## Assay Configuration
XFe Assay Version | 2.4.3.3
Assay Name | 2-14-25 BRITTANY OVCAR-3 PFAS
Project Info
Project Name | 02.14.25 LT PFAS OVCAR-3
Project Number
Principal Investigator | BRITTANY RICKARD | [12 empty] | Groups |  | Conditions
[14 empty] | Group # | Group Name | Injection Strategy | Pretreatments | Cell Type | XF Assay Medium
Group Layout |  | 1 | 2 | 3 | 4 | 5 | 6 | 7 | 8 | 9 | 10 | 11 | 12 | 1 | Background
| A | Background | CTL 3 | VC 3 | LOW PFOA 3 | HIGH PFOA 3 | LOW PFHPA 3 | HIGH PFHPA 2 | HIGH PFPA 1 | PFOA + PFHPA 2 | PFOA + PFPA 1 | PFHPA + PFPA 2 | Background | 2 | CTL 1 | Mito Stress Test | Control | Cells (see Cell Reference Database for guidelines) | Mito Stress Test Assay Medium
| B | CTL 1 | CTL 3 | VC 3 | LOW PFOA 3 | HIGH PFOA 3 | LOW PFHPA 3 | LOW PFPA 1 | HIGH PFPA 1 | PFOA + PFHPA 2 | PFOA + PFPA 1 | PFHPA + PFPA 2 | PFOA + PFHPA + PFPA 2 | 3 | CTL 2 | Mito Stress Test | Experimental | Cells (see Cell Reference Database for guidelines) | Mito Stress Test Assay Medium
| C | CTL 1 | VC 1 | LOW PFOA 1 | HIGH PFOA 1 | LOW PFHPA 1 | LOW PFHPA 3 | LOW PFPA 1 | HIGH PFPA 2 | PFOA + PFHPA 2 | PFOA + PFPA 1 | PFHPA + PFPA 3 | PFOA + PFHPA + PFPA 2 | 4 | CTL 3 | Injections Undefined | Pretreatments Undefined | BioMaterial Undefined | Media Undefined
| D | CTL 1 | VC 1 | LOW PFOA 1 | HIGH PFOA 1 | LOW PFHPA 1 | HIGH PFHPA 1 | LOW PFPA 1 | HIGH PFPA 2 | PFOA + PFHPA 3 | PFOA + PFPA 1 | PFHPA + PFPA 3 | PFOA + PFHPA + PFPA 2 | 5 | VC 1 | Injections Undefined | Pretreatments Undefined | BioMaterial Undefined | Media Undefined
| E | CTL 2 | VC 1 | LOW PFOA 1 | HIGH PFOA 1 | LOW PFHPA 1 | HIGH PFHPA 1 | LOW PFPA 2 | HIGH PFPA 2 | PFOA + PFHPA 3 | PFHPA + PFPA 1 | PFHPA + PFPA 3 | PFOA + PFHPA + PFPA 3 | 6 | VC 2 | Injections Undefined | Pretreatments Undefined | BioMaterial Undefined | Media Undefined
| F | CTL 2 | VC 2 | LOW PFOA 2 | HIGH PFOA 2 | LOW PFHPA 2 | HIGH PFHPA 1 | LOW PFPA 2 | PFOA + PFHPA 1 | PFOA + PFHPA 3 | PFHPA + PFPA 1 | PFOA + PFHPA + PFPA 1 | PFOA + PFHPA + PFPA 3 | 7 | VC 3 | Injections Undefined | Pretreatments Undefined | BioMaterial Undefined | Media Undefined
| G | CTL 2 | VC 2 | LOW PFOA 2 | HIGH PFOA 2 | LOW PFHPA 2 | HIGH PFHPA 2 | LOW PFPA 2 | PFOA + PFHPA 1 | PFOA + PFPA 1 | PFHPA + PFPA 1 | PFOA + PFHPA + PFPA 1 | PFOA + PFHPA + PFPA 3 | 8 | LOW PFOA 1 | Injections Undefined | Pretreatments Undefined | BioMaterial Undefined | Media Undefined
| H | Background | VC 2 | LOW PFOA 2 | HIGH PFOA 2 | LOW PFHPA 2 | HIGH PFHPA 2 | HIGH PFPA 1 | PFOA + PFHPA 1 | PFOA + PFPA 1 | PFHPA + PFPA 2 | PFOA + PFHPA + PFPA 1 | Background | 9 | LOW PFOA 2 | Injections Undefined | Pretreatments Undefined | BioMaterial Undefined | Media Undefined
[14 empty] | 10 | LOW PFOA 3 | Injections Undefined | Pretreatments Undefined | BioMaterial Undefined | Media Undefined
|  | 1: Unassigned Well; 2: Unselected Well; 3: Assigned Well | 11 | HIGH PFOA 1 | Injections Undefined | Pretreatments Undefined | BioMaterial Undefined | Media Undefined
Run Info | [13 empty] | 12 | HIGH PFOA 2 | Injections Undefined | Pretreatments Undefined | BioMaterial Undefined | Media Undefined
Plated On | 2/13/2025 | [12 empty] | 13 | HIGH PFOA 3 | Injections Undefined | Pretreatments Undefined | BioMaterial Undefined | Media Undefined
Last Run | 2/14/2025 1:41 PM | [12 empty] | 14 | LOW PFHPA 1 | Injections Undefined | Pretreatments Undefined | BioMaterial Undefined | Media Undefined
[14 empty] | 15 | LOW PFHPA 2 | Injections Undefined | Pretreatments Undefined | BioMaterial Undefined | Media Undefined
Cartridge Barcode | W0034820224B**+441-6+732-3300F+230-2***000A+203-4**+450-1125& | [12 empty] | 16 | LOW PFHPA 3 | Injections Undefined | Pretreatments Undefined | BioMaterial Undefined | Media Undefined
Cartridge Type | W | [12 empty] | 17 | HIGH PFHPA 1 | Injections Undefined | Pretreatments Undefined | BioMaterial Undefined | Media Undefined
Cartridge Serial | 00348 | [12 empty] | 18 | HIGH PFHPA 2 | Injections Undefined | Pretreatments Undefined | BioMaterial Undefined | Media Undefined
Cartridge Lot | 20224 | [12 empty] | 19 | LOW PFPA 1 | Injections Undefined | Pretreatments Undefined | BioMaterial Undefined | Media Undefined
Cartridge Validity | Valid | [12 empty] | 20 | LOW PFPA 2 | Injections Undefined | Pretreatments Undefined | BioMaterial Undefined | Media Undefined
[14 empty] | 21 | HIGH PFPA 1 | Injections Undefined | Pretreatments Undefined | BioMaterial Undefined | Media Undefined
Plate Barcode | N0247706724141915V | 1: Port A: 20 µL; 2: Port B: 22 µL; 3: Port C: 25 µL; 4: Port D: 27 µL | 22 | HIGH PFPA 2 | Injections Undefined | Pretreatments Undefined | BioMaterial Undefined | Media Undefined
Plate Type | N | [12 empty] | 23 | PFOA + PFHPA 1 | Injections Undefined | Pretreatments Undefined | BioMaterial Undefined | Media Undefined
Plate Serial | 02477 | [12 empty] | 24 | PFOA + PFHPA 2 | Injections Undefined | Pretreatments Undefined | BioMaterial Undefined | Media Undefined
Plate Lot | 06724 | [12 empty] | 25 | PFOA + PFHPA 3 | Injections Undefined | Pretreatments Undefined | BioMaterial Undefined | Media Undefined
Plate Orientation | V | [12 empty] | 26 | PFOA + PFPA 1 | Injections Undefined | Pretreatments Undefined | BioMaterial Undefined | Media Undefined
[14 empty] | 27 | PFHPA + PFPA 1 | Injections Undefined | Pretreatments Undefined | BioMaterial Undefined | Media Undefined
Instrument Serial | 411019 | [12 empty] | 28 | PFHPA + PFPA 2 | Injections Undefined | Pretreatments Undefined | BioMaterial Undefined | Media Undefined
[14 empty] | 29 | PFHPA + PFPA 3 | Injections Undefined | Pretreatments Undefined | BioMaterial Undefined | Media Undefined
[14 empty] | 30 | PFOA + PFHPA + PFPA 1 | Injections Undefined | Pretreatments Undefined | BioMaterial Undefined | Media Undefined
Protocol Summary | [13 empty] | 31 | PFOA + PFHPA + PFPA 2 | Injections Undefined | Pretreatments Undefined | BioMaterial Undefined | Media Undefined
| Calibration | 1: Baseline; 2: Oligomycin; 3: FCCP; 4: Rotenone + Antimycin A | 32 | PFOA + PFHPA + PFPA 3 | Injections Undefined | Pretreatments Undefined | BioMaterial Undefined | Media Undefined
|  |  | Port(s): A | Port(s): B | Port(s): C
| Equilibration: Yes | 1: Mix: 00:03:00; 2: Mix: 00:03:00; 3: Mix: 00:03:00; 4: Mix: 00:03:00
|  | Wait: 00:00:00 | Wait: 00:00:00 | Wait: 00:00:00 | Wait: 00:00:00
|  | Measure: 00:03:00 | Measure: 00:03:00 | Measure: 00:03:00 | Measure: 00:03:00
|  | Cycles: 3 | Cycles: 3 | Cycles: 3 | Cycles: 3
|  | Duration: 00:18:00 | Duration: 00:18:00 | Duration: 00:18:00 | Duration: 00:18:00
Calculation Settings
Atmospheric Pressure | 760
Background Correction | Yes
% O2 | 100
O2 Settings
Calculation Method | AKOS
ksv | 0.0203
Ksv Temp Correction | False
Corrected Ksv | 0.0203
Calculated FO | 50991.3436
Pseudo Volume | 9.15
TAC | 746
TAW | 0
TW | 296
TC | 246
TP | 60.9
pH Settings
Gain Equation | 0 | 1: 0; 2: 0.000441; 3: 0.732
ECAR Technique | Line Fit
Edge Offset | 3
Temperature Gain Correction | False
Proton Efflux Settings
Default Buffer Factor | 0
Calibration pH | 7.4
Plate Volume | 2.28
kVol | 1.41
Normalization Settings
Normalization Unit:
Norm. Scale Factor: | 1
Normalization Values: |  | 1 | 2 | 3 | 4 | 5 | 6 | 7 | 8 | 9 | 10 | 11 | 12
A
B
C
D
E
F
G
H
Buffer Factor Settings
Buffer Factor : |  | 1 | 2 | 3 | 4 | 5 | 6 | 7 | 8 | 9 | 10 | 11 | 12
| A | 2.3 | 0 | 0 | 0 | 0 | 0 | 0 | 0 | 0 | 0 | 0 | 2.3
| B | 0 | 0 | 0 | 0 | 0 | 0 | 0 | 0 | 0 | 0 | 0 | 0
| C | 0 | 0 | 0 | 0 | 0 | 0 | 0 | 0 | 0 | 0 | 0 | 0
| D | 0 | 0 | 0 | 0 | 0 | 0 | 0 | 0 | 0 | 0 | 0 | 0
| E | 0 | 0 | 0 | 0 | 0 | 0 | 0 | 0 | 0 | 0 | 0 | 0
| F | 0 | 0 | 0 | 0 | 0 | 0 | 0 | 0 | 0 | 0 | 0 | 0
| G | 0 | 0 | 0 | 0 | 0 | 0 | 0 | 0 | 0 | 0 | 0 | 0
| H | 2.3 | 0 | 0 | 0 | 0 | 0 | 0 | 0 | 0 | 0 | 0 | 2.3
Notes

## Rate
Measurement | Well | Group | Time | OCR | ECAR | PER
1 | A01 | Background | 1.3068 | 0 | 0 | 0
1 | A02 | CTL 3 | 1.3068 | 12.6165 | 126.4446 | 0
1 | A03 | VC 3 | 1.3068 | 22.6823 | 140.0342 | 0
1 | A04 | LOW PFOA 3 | 1.3068 | 88.4691 | 125.5612 | 0
1 | A05 | HIGH PFOA 3 | 1.3068 | 130.3485 | 123.9431 | 0
1 | A06 | LOW PFHPA 3 | 1.3068 | 59.7781 | 172.8085 | 0
1 | A07 | HIGH PFHPA 2 | 1.3068 | 111.6316 | 113.9723 | 0
1 | A08 | HIGH PFPA 1 | 1.3068 | 70.2002 | 152.7345 | 0
1 | A09 | PFOA + PFHPA 2 | 1.3068 | 131.9062 | 137.3992 | 0
1 | A10 | PFOA + PFPA 1 | 1.3068 | 37.7118 | 82.3249 | 0
1 | A11 | PFHPA + PFPA 2 | 1.3068 | 52.3757 | 80.4583 | 0
1 | A12 | Background | 1.3068 | 0 | 0 | 0
1 | B01 | CTL 1 | 1.3068 | 45.4269 | 102.4556 | 0
1 | B02 | CTL 3 | 1.3068 | 43.5204 | 117.1778 | 0
1 | B03 | VC 3 | 1.3068 | 86.9688 | 129.1802 | 0
1 | B04 | LOW PFOA 3 | 1.3068 | 106.5417 | 109.0307 | 0
1 | B05 | HIGH PFOA 3 | 1.3068 | 143.178 | 135.1636 | 0
1 | B06 | LOW PFHPA 3 | 1.3068 | 190.9688 | 141.0306 | 0
1 | B07 | LOW PFPA 1 | 1.3068 | 79.2157 | 103.1678 | 0
1 | B08 | HIGH PFPA 1 | 1.3068 | 174.17 | 131.1293 | 0
1 | B09 | PFOA + PFHPA 2 | 1.3068 | 142.197 | 144.1953 | 0
1 | B10 | PFOA + PFPA 1 | 1.3068 | 48.2156 | 95.4907 | 0
1 | B11 | PFHPA + PFPA 2 | 1.3068 | 94.0536 | 97.7703 | 0
1 | B12 | PFOA + PFHPA + PFPA 2 | 1.3068 | 14.4911 | 43.3329 | 0
1 | C01 | CTL 1 | 1.3068 | 47.937 | 95.5485 | 0
1 | C02 | VC 1 | 1.3068 | 97.5942 | 109.9088 | 0
1 | C03 | LOW PFOA 1 | 1.3068 | 105.3835 | 135.8178 | 0
1 | C04 | HIGH PFOA 1 | 1.3068 | 58.0394 | 117.0896 | 0
1 | C05 | LOW PFHPA 1 | 1.3068 | 38.3836 | 150.1699 | 0
1 | C06 | LOW PFHPA 3 | 1.3068 | 205.1685 | 128.6327 | 0
1 | C07 | LOW PFPA 1 | 1.3068 | 108.9161 | 101.1323 | 0
1 | C08 | HIGH PFPA 2 | 1.3068 | 129.4214 | 123.1001 | 0
1 | C09 | PFOA + PFHPA 2 | 1.3068 | 155.4125 | 121.0898 | 0
1 | C10 | PFOA + PFPA 1 | 1.3068 | 76.8648 | 106.1891 | 0
1 | C11 | PFHPA + PFPA 3 | 1.3068 | 137.244 | 117.9544 | 0
1 | C12 | PFOA + PFHPA + PFPA 2 | 1.3068 | 12.3569 | 44.8849 | 0
1 | D01 | CTL 1 | 1.3068 | 60.4991 | 112.9878 | 0
1 | D02 | VC 1 | 1.3068 | 55.6407 | 128.8117 | 0
1 | D03 | LOW PFOA 1 | 1.3068 | 63.6631 | 146.0196 | 0
1 | D04 | HIGH PFOA 1 | 1.3068 | 32.0828 | 129.0869 | 0
1 | D05 | LOW PFHPA 1 | 1.3068 | 99.599 | 120.4215 | 0
1 | D06 | HIGH PFHPA 1 | 1.3068 | 55.2297 | 119.6586 | 0
1 | D07 | LOW PFPA 1 | 1.3068 | 93.0548 | 124.2849 | 0
1 | D08 | HIGH PFPA 2 | 1.3068 | 142.4183 | 112.3784 | 0
1 | D09 | PFOA + PFHPA 3 | 1.3068 | 130.8073 | 128.2202 | 0
1 | D10 | PFOA + PFPA 1 | 1.3068 | 67.9798 | 95.4755 | 0
1 | D11 | PFHPA + PFPA 3 | 1.3068 | 108.0106 | 134.4122 | 0
1 | D12 | PFOA + PFHPA + PFPA 2 | 1.3068 | 10.1486 | 41.4487 | 0
1 | E01 | CTL 2 | 1.3068 | 61.0993 | 114.9923 | 0
1 | E02 | VC 1 | 1.3068 | 66.9134 | 135.2791 | 0
1 | E03 | LOW PFOA 1 | 1.3068 | 75.7661 | 180.7513 | 0
1 | E04 | HIGH PFOA 1 | 1.3068 | 32.437 | 132.305 | 0
1 | E05 | LOW PFHPA 1 | 1.3068 | 112.396 | 125.6321 | 0
1 | E06 | HIGH PFHPA 1 | 1.3068 | 56.3638 | 153.7352 | 0
1 | E07 | LOW PFPA 2 | 1.3068 | 99.5195 | 107.5597 | 0
1 | E08 | HIGH PFPA 2 | 1.3068 | 131.8808 | 139.5354 | 0
1 | E09 | PFOA + PFHPA 3 | 1.3068 | 147.969 | 126.3367 | 0
1 | E10 | PFHPA + PFPA 1 | 1.3068 | 94.5687 | 104.6658 | 0
1 | E11 | PFHPA + PFPA 3 | 1.3068 | 108.4103 | 115.6836 | 0
1 | E12 | PFOA + PFHPA + PFPA 3 | 1.3068 | 17.8577 | 58.7386 | 0
1 | F01 | CTL 2 | 1.3068 | 42.218 | 133.5448 | 0
1 | F02 | VC 2 | 1.3068 | 37.8898 | 134.3822 | 0
1 | F03 | LOW PFOA 2 | 1.3068 | 94.7654 | 116.9907 | 0
1 | F04 | HIGH PFOA 2 | 1.3068 | 123.1533 | 131.5289 | 0
1 | F05 | LOW PFHPA 2 | 1.3068 | 188.9568 | 128.4105 | 0
1 | F06 | HIGH PFHPA 1 | 1.3068 | 75.6451 | 105.2893 | 0
1 | F07 | LOW PFPA 2 | 1.3068 | 79.5804 | 118.5639 | 0
1 | F08 | PFOA + PFHPA 1 | 1.3068 | 139.4006 | 127.4465 | 0
1 | F09 | PFOA + PFHPA 3 | 1.3068 | 150.6822 | 124.0114 | 0
1 | F10 | PFHPA + PFPA 1 | 1.3068 | 96.3524 | 124.6685 | 0
1 | F11 | PFOA + PFHPA + PFPA 1 | 1.3068 | 126.0479 | 102.5372 | 0
1 | F12 | PFOA + PFHPA + PFPA 3 | 1.3068 | 29.9284 | 65.5542 | 0
1 | G01 | CTL 2 | 1.3068 | 32.1147 | 126.4445 | 0
1 | G02 | VC 2 | 1.3068 | 99.1489 | 107.045 | 0
1 | G03 | LOW PFOA 2 | 1.3068 | 70.4288 | 128.8515 | 0
1 | G04 | HIGH PFOA 2 | 1.3068 | 126.1889 | 123.1055 | 0
1 | G05 | LOW PFHPA 2 | 1.3068 | 207.2391 | 139.1459 | 0
1 | G06 | HIGH PFHPA 2 | 1.3068 | 143.4195 | 125.145 | 0
1 | G07 | LOW PFPA 2 | 1.3068 | 106.4797 | 119.2444 | 0
1 | G08 | PFOA + PFHPA 1 | 1.3068 | 147.9323 | 130.7726 | 0
1 | G09 | PFOA + PFPA 1 | 1.3068 | 65.2823 | 104.0958 | 0
1 | G10 | PFHPA + PFPA 1 | 1.3068 | 80.8425 | 95.2373 | 0
1 | G11 | PFOA + PFHPA + PFPA 1 | 1.3068 | 101.8058 | 125.8187 | 0
1 | G12 | PFOA + PFHPA + PFPA 3 | 1.3068 | 21.262 | 79.3542 | 0
1 | H01 | Background | 1.3068 | 0 | 0 | 0
1 | H02 | VC 2 | 1.3068 | 56.1006 | 139.7134 | 0
1 | H03 | LOW PFOA 2 | 1.3068 | 111.1003 | 121.3092 | 0
1 | H04 | HIGH PFOA 2 | 1.3068 | 141.2778 | 129.1158 | 0
1 | H05 | LOW PFHPA 2 | 1.3068 | 241.8616 | 147.3219 | 0
1 | H06 | HIGH PFHPA 2 | 1.3068 | 144.8198 | 120.0968 | 0
1 | H07 | HIGH PFPA 1 | 1.3068 | 189.4987 | 125.7793 | 0
1 | H08 | PFOA + PFHPA 1 | 1.3068 | 141.1875 | 125.5093 | 0
1 | H09 | PFOA + PFPA 1 | 1.3068 | 71.4173 | 101.008 | 0
1 | H10 | PFHPA + PFPA 2 | 1.3068 | 64.4379 | 110.1402 | 0
1 | H11 | PFOA + PFHPA + PFPA 1 | 1.3068 | 114.4334 | 131.5698 | 0
1 | H12 | Background | 1.3068 | 0 | 0 | 0
2 | A01 | Background | 7.7914 | 0 | 0 | 0
2 | A02 | CTL 3 | 7.7914 | 10.542 | 120.774 | 0
2 | A03 | VC 3 | 7.7914 | 19.3148 | 131.708 | 0
2 | A04 | LOW PFOA 3 | 7.7914 | 77.0165 | 123.0052 | 0
2 | A05 | HIGH PFOA 3 | 7.7914 | 126.9789 | 116.3182 | 0
2 | A06 | LOW PFHPA 3 | 7.7914 | 47.4354 | 148.4003 | 0
2 | A07 | HIGH PFHPA 2 | 7.7914 | 105.3243 | 106.1892 | 0
2 | A08 | HIGH PFPA 1 | 7.7914 | 48.816 | 136.6321 | 0
2 | A09 | PFOA + PFHPA 2 | 7.7914 | 134.0216 | 129.4776 | 0
2 | A10 | PFOA + PFPA 1 | 7.7914 | 36.4856 | 78.2233 | 0
2 | A11 | PFHPA + PFPA 2 | 7.7914 | 48.814 | 79.5758 | 0
2 | A12 | Background | 7.7914 | 0 | 0 | 0
2 | B01 | CTL 1 | 7.7914 | 28.1149 | 106.8068 | 0
2 | B02 | CTL 3 | 7.7914 | 27.8726 | 122.3479 | 0
2 | B03 | VC 3 | 7.7914 | 70.5237 | 128.6506 | 0
2 | B04 | LOW PFOA 3 | 7.7914 | 105.6851 | 112.8745 | 0
2 | B05 | HIGH PFOA 3 | 7.7914 | 130.643 | 129.3102 | 0
2 | B06 | LOW PFHPA 3 | 7.7914 | 184.3033 | 129.3701 | 0
2 | B07 | LOW PFPA 1 | 7.7914 | 58.038 | 105.4973 | 0
2 | B08 | HIGH PFPA 1 | 7.7914 | 164.413 | 123.8006 | 0
2 | B09 | PFOA + PFHPA 2 | 7.7914 | 117.2974 | 139.4889 | 0
2 | B10 | PFOA + PFPA 1 | 7.7914 | 37.3989 | 96.8666 | 0
2 | B11 | PFHPA + PFPA 2 | 7.7914 | 92.2016 | 89.4418 | 0
2 | B12 | PFOA + PFHPA + PFPA 2 | 7.7914 | 14.8414 | 46.758 | 0
2 | C01 | CTL 1 | 7.7914 | 32.5331 | 94.445 | 0
2 | C02 | VC 1 | 7.7914 | 93.2869 | 104.4297 | 0
2 | C03 | LOW PFOA 1 | 7.7914 | 77.2062 | 139.0171 | 0
2 | C04 | HIGH PFOA 1 | 7.7914 | 36.0565 | 117.593 | 0
2 | C05 | LOW PFHPA 1 | 7.7914 | 27.8145 | 143.4285 | 0
2 | C06 | LOW PFHPA 3 | 7.7914 | 200.5335 | 131.7503 | 0
2 | C07 | LOW PFPA 1 | 7.7914 | 110.5997 | 105.1005 | 0
2 | C08 | HIGH PFPA 2 | 7.7914 | 124.4127 | 114.2259 | 0
2 | C09 | PFOA + PFHPA 2 | 7.7914 | 137.1322 | 124.4467 | 0
2 | C10 | PFOA + PFPA 1 | 7.7914 | 73.0963 | 97.8194 | 0
2 | C11 | PFHPA + PFPA 3 | 7.7914 | 131.6458 | 112.4912 | 0
2 | C12 | PFOA + PFHPA + PFPA 2 | 7.7914 | 9.7244 | 48.8208 | 0
2 | D01 | CTL 1 | 7.7914 | 36.9222 | 116.7468 | 0
2 | D02 | VC 1 | 7.7914 | 39.983 | 123.7259 | 0
2 | D03 | LOW PFOA 1 | 7.7914 | 48.419 | 133.1785 | 0
2 | D04 | HIGH PFOA 1 | 7.7914 | 26.2155 | 121.5895 | 0
2 | D05 | LOW PFHPA 1 | 7.7914 | 74.9168 | 123.8776 | 0
2 | D06 | HIGH PFHPA 1 | 7.7914 | 39.2612 | 124.9708 | 0
2 | D07 | LOW PFPA 1 | 7.7914 | 92.6392 | 125.5334 | 0
2 | D08 | HIGH PFPA 2 | 7.7914 | 137.4547 | 110.68 | 0
2 | D09 | PFOA + PFHPA 3 | 7.7914 | 123.4418 | 128.8783 | 0
2 | D10 | PFOA + PFPA 1 | 7.7914 | 47.4266 | 93.8764 | 0
2 | D11 | PFHPA + PFPA 3 | 7.7914 | 77.4462 | 132.7045 | 0
2 | D12 | PFOA + PFHPA + PFPA 2 | 7.7914 | -10.8757 | 38.2249 | 0
2 | E01 | CTL 2 | 7.7914 | 41.7356 | 120.8081 | 0
2 | E02 | VC 1 | 7.7914 | 48.6576 | 135.5583 | 0
2 | E03 | LOW PFOA 1 | 7.7914 | 59.3653 | 178.7308 | 0
2 | E04 | HIGH PFOA 1 | 7.7914 | 23.6235 | 126.501 | 0
2 | E05 | LOW PFHPA 1 | 7.7914 | 95.3632 | 129.2988 | 0
2 | E06 | HIGH PFHPA 1 | 7.7914 | 58.8727 | 166.8319 | 0
2 | E07 | LOW PFPA 2 | 7.7914 | 85.9891 | 109.4633 | 0
2 | E08 | HIGH PFPA 2 | 7.7914 | 105.2016 | 135.216 | 0
2 | E09 | PFOA + PFHPA 3 | 7.7914 | 133.8287 | 125.7241 | 0
2 | E10 | PFHPA + PFPA 1 | 7.7914 | 81.6302 | 106.7682 | 0
2 | E11 | PFHPA + PFPA 3 | 7.7914 | 85.3279 | 113.4062 | 0
2 | E12 | PFOA + PFHPA + PFPA 3 | 7.7914 | 13.8602 | 57.0819 | 0
2 | F01 | CTL 2 | 7.7914 | 30.0067 | 131.7174 | 0
2 | F02 | VC 2 | 7.7914 | 33.7835 | 119.8866 | 0
2 | F03 | LOW PFOA 2 | 7.7914 | 66.8219 | 121.8972 | 0
2 | F04 | HIGH PFOA 2 | 7.7914 | 103.4785 | 128.0506 | 0
2 | F05 | LOW PFHPA 2 | 7.7914 | 167.6303 | 129.9183 | 0
2 | F06 | HIGH PFHPA 1 | 7.7914 | 66.3739 | 106.1623 | 0
2 | F07 | LOW PFPA 2 | 7.7914 | 52.418 | 122.8245 | 0
2 | F08 | PFOA + PFHPA 1 | 7.7914 | 133.434 | 116.011 | 0
2 | F09 | PFOA + PFHPA 3 | 7.7914 | 135.0686 | 127.8143 | 0
2 | F10 | PFHPA + PFPA 1 | 7.7914 | 77.6765 | 121.7642 | 0
2 | F11 | PFOA + PFHPA + PFPA 1 | 7.7914 | 114.9634 | 98.2035 | 0
2 | F12 | PFOA + PFHPA + PFPA 3 | 7.7914 | 18.7913 | 59.271 | 0
2 | G01 | CTL 2 | 7.7914 | 25.5987 | 123.9741 | 0
2 | G02 | VC 2 | 7.7914 | 89.9657 | 108.1917 | 0
2 | G03 | LOW PFOA 2 | 7.7914 | 45.4075 | 126.2784 | 0
2 | G04 | HIGH PFOA 2 | 7.7914 | 109.545 | 120.099 | 0
2 | G05 | LOW PFHPA 2 | 7.7914 | 192.6047 | 131.3862 | 0
2 | G06 | HIGH PFHPA 2 | 7.7914 | 139.8262 | 120.3146 | 0
2 | G07 | LOW PFPA 2 | 7.7914 | 96.7912 | 109.3714 | 0
2 | G08 | PFOA + PFHPA 1 | 7.7914 | 139.616 | 121.5187 | 0
2 | G09 | PFOA + PFPA 1 | 7.7914 | 52.4126 | 116.3141 | 0
2 | G10 | PFHPA + PFPA 1 | 7.7914 | 70.9318 | 93.384 | 0
2 | G11 | PFOA + PFHPA + PFPA 1 | 7.7914 | 79.0083 | 134.4803 | 0
2 | G12 | PFOA + PFHPA + PFPA 3 | 7.7914 | 11.4881 | 86.1762 | 0
2 | H01 | Background | 7.7914 | 0 | 0 | 0
2 | H02 | VC 2 | 7.7914 | 60.3274 | 128.1495 | 0
2 | H03 | LOW PFOA 2 | 7.7914 | 118.1298 | 117.9902 | 0
2 | H04 | HIGH PFOA 2 | 7.7914 | 139.6987 | 127.0665 | 0
2 | H05 | LOW PFHPA 2 | 7.7914 | 264.1852 | 135.0655 | 0
2 | H06 | HIGH PFHPA 2 | 7.7914 | 145.1408 | 121.6108 | 0
2 | H07 | HIGH PFPA 1 | 7.7914 | 185.4739 | 119.8039 | 0
2 | H08 | PFOA + PFHPA 1 | 7.7914 | 142.5261 | 115.3754 | 0
2 | H09 | PFOA + PFPA 1 | 7.7914 | 72.0528 | 94.9256 | 0
2 | H10 | PFHPA + PFPA 2 | 7.7914 | 52.9236 | 106.8302 | 0
2 | H11 | PFOA + PFHPA + PFPA 1 | 7.7914 | 101.9446 | 121.51 | 0
2 | H12 | Background | 7.7914 | 0 | 0 | 0
3 | A01 | Background | 14.2688 | 0 | 0 | 0
3 | A02 | CTL 3 | 14.2688 | 9.7738 | 121.1918 | 0
3 | A03 | VC 3 | 14.2688 | 18.4077 | 133.683 | 0
3 | A04 | LOW PFOA 3 | 14.2688 | 58.8756 | 131.1879 | 0
3 | A05 | HIGH PFOA 3 | 14.2688 | 124.4287 | 119.0427 | 0
3 | A06 | LOW PFHPA 3 | 14.2688 | 44.8702 | 147.388 | 0
3 | A07 | HIGH PFHPA 2 | 14.2688 | 97.4323 | 110.6487 | 0
3 | A08 | HIGH PFPA 1 | 14.2688 | 46.3527 | 136.131 | 0
3 | A09 | PFOA + PFHPA 2 | 14.2688 | 112.1722 | 130.9046 | 0
3 | A10 | PFOA + PFPA 1 | 14.2688 | 35.1807 | 80.8279 | 0
3 | A11 | PFHPA + PFPA 2 | 14.2688 | 43.247 | 84.3805 | 0
3 | A12 | Background | 14.2688 | 0 | 0 | 0
3 | B01 | CTL 1 | 14.2688 | 18.3054 | 116.3517 | 0
3 | B02 | CTL 3 | 14.2688 | 18.6668 | 129.4577 | 0
3 | B03 | VC 3 | 14.2688 | 51.9546 | 139.7306 | 0
3 | B04 | LOW PFOA 3 | 14.2688 | 102.2121 | 120.1125 | 0
3 | B05 | HIGH PFOA 3 | 14.2688 | 115.4352 | 135.2187 | 0
3 | B06 | LOW PFHPA 3 | 14.2688 | 180.7193 | 130.7921 | 0
3 | B07 | LOW PFPA 1 | 14.2688 | 44.9639 | 111.8108 | 0
3 | B08 | HIGH PFPA 1 | 14.2688 | 155.1802 | 127.2555 | 0
3 | B09 | PFOA + PFHPA 2 | 14.2688 | 85.2621 | 147.3877 | 0
3 | B10 | PFOA + PFPA 1 | 14.2688 | 27.4984 | 102.8898 | 0
3 | B11 | PFHPA + PFPA 2 | 14.2688 | 92.3353 | 91.5001 | 0
3 | B12 | PFOA + PFHPA + PFPA 2 | 14.2688 | 13.3281 | 49.9955 | 0
3 | C01 | CTL 1 | 14.2688 | 25.5285 | 95.4277 | 0
3 | C02 | VC 1 | 14.2688 | 92.2071 | 107.0468 | 0
3 | C03 | LOW PFOA 1 | 14.2688 | 52.5895 | 145.4529 | 0
3 | C04 | HIGH PFOA 1 | 14.2688 | 22.8464 | 125.6145 | 0
3 | C05 | LOW PFHPA 1 | 14.2688 | 25.5911 | 142.9421 | 0
3 | C06 | LOW PFHPA 3 | 14.2688 | 195.8122 | 132.2081 | 0
3 | C07 | LOW PFPA 1 | 14.2688 | 109.8311 | 105.5719 | 0
3 | C08 | HIGH PFPA 2 | 14.2688 | 123.7452 | 117.8697 | 0
3 | C09 | PFOA + PFHPA 2 | 14.2688 | 114.8662 | 129.2473 | 0
3 | C10 | PFOA + PFPA 1 | 14.2688 | 65.5124 | 104.0966 | 0
3 | C11 | PFHPA + PFPA 3 | 14.2688 | 128.5047 | 116.7746 | 0
3 | C12 | PFOA + PFHPA + PFPA 2 | 14.2688 | 8.1287 | 51.4098 | 0
3 | D01 | CTL 1 | 14.2688 | 25.3312 | 124.5626 | 0
3 | D02 | VC 1 | 14.2688 | 33.9018 | 131.0437 | 0
3 | D03 | LOW PFOA 1 | 14.2688 | 43.4471 | 139.9499 | 0
3 | D04 | HIGH PFOA 1 | 14.2688 | 23.5003 | 124.9275 | 0
3 | D05 | LOW PFHPA 1 | 14.2688 | 50.3194 | 132.1346 | 0
3 | D06 | HIGH PFHPA 1 | 14.2688 | 30.4808 | 129.4847 | 0
3 | D07 | LOW PFPA 1 | 14.2688 | 75.8533 | 138.6591 | 0
3 | D08 | HIGH PFPA 2 | 14.2688 | 135.1067 | 112.5584 | 0
3 | D09 | PFOA + PFHPA 3 | 14.2688 | 110.6644 | 135.0813 | 0
3 | D10 | PFOA + PFPA 1 | 14.2688 | 35.8989 | 99.0494 | 0
3 | D11 | PFHPA + PFPA 3 | 14.2688 | 58.9648 | 125.67 | 0
3 | D12 | PFOA + PFHPA + PFPA 2 | 14.2688 | 0.27929 | 41.0455 | 0
3 | E01 | CTL 2 | 14.2688 | 32.0633 | 126.9001 | 0
3 | E02 | VC 1 | 14.2688 | 36.562 | 142.0895 | 0
3 | E03 | LOW PFOA 1 | 14.2688 | 60.1756 | 184.3131 | 0
3 | E04 | HIGH PFOA 1 | 14.2688 | 20.3111 | 128.2862 | 0
3 | E05 | LOW PFHPA 1 | 14.2688 | 71.9899 | 136.2768 | 0
3 | E06 | HIGH PFHPA 1 | 14.2688 | 22.0157 | 152.7599 | 0
3 | E07 | LOW PFPA 2 | 14.2688 | 69.361 | 116.8475 | 0
3 | E08 | HIGH PFPA 2 | 14.2688 | 78.8211 | 143.0477 | 0
3 | E09 | PFOA + PFHPA 3 | 14.2688 | 118.0897 | 131.0898 | 0
3 | E10 | PFHPA + PFPA 1 | 14.2688 | 66.5974 | 115.5282 | 0
3 | E11 | PFHPA + PFPA 3 | 14.2688 | 33.5923 | 116.2443 | 0
3 | E12 | PFOA + PFHPA + PFPA 3 | 14.2688 | 10.4873 | 61.4759 | 0
3 | F01 | CTL 2 | 14.2688 | 27.2277 | 133.426 | 0
3 | F02 | VC 2 | 14.2688 | 30.5037 | 122.3817 | 0
3 | F03 | LOW PFOA 2 | 14.2688 | 38.1102 | 131.009 | 0
3 | F04 | HIGH PFOA 2 | 14.2688 | 77.3707 | 136.3909 | 0
3 | F05 | LOW PFHPA 2 | 14.2688 | 140.763 | 131.9093 | 0
3 | F06 | HIGH PFHPA 1 | 14.2688 | 52.8364 | 115.0847 | 0
3 | F07 | LOW PFPA 2 | 14.2688 | 36.8714 | 128.2249 | 0
3 | F08 | PFOA + PFHPA 1 | 14.2688 | 131.4234 | 117.7318 | 0
3 | F09 | PFOA + PFHPA 3 | 14.2688 | 113.2859 | 134.5839 | 0
3 | F10 | PFHPA + PFPA 1 | 14.2688 | 61.6061 | 128.5703 | 0
3 | F11 | PFOA + PFHPA + PFPA 1 | 14.2688 | 108.6112 | 100.9529 | 0
3 | F12 | PFOA + PFHPA + PFPA 3 | 14.2688 | 13.707 | 62.6744 | 0
3 | G01 | CTL 2 | 14.2688 | 24.2334 | 123.2392 | 0
3 | G02 | VC 2 | 14.2688 | 77.6244 | 116.1577 | 0
3 | G03 | LOW PFOA 2 | 14.2688 | 34.5998 | 132.9785 | 0
3 | G04 | HIGH PFOA 2 | 14.2688 | 84.624 | 129.3193 | 0
3 | G05 | LOW PFHPA 2 | 14.2688 | 173.2688 | 134.4334 | 0
3 | G06 | HIGH PFHPA 2 | 14.2688 | 140.0604 | 123.7637 | 0
3 | G07 | LOW PFPA 2 | 14.2688 | 95.4603 | 111.8464 | 0
3 | G08 | PFOA + PFHPA 1 | 14.2688 | 133.4639 | 125.9136 | 0
3 | G09 | PFOA + PFPA 1 | 14.2688 | 42.5265 | 126.6775 | 0
3 | G10 | PFHPA + PFPA 1 | 14.2688 | 64.5528 | 98.3271 | 0
3 | G11 | PFOA + PFHPA + PFPA 1 | 14.2688 | 63.1055 | 135.2022 | 0
3 | G12 | PFOA + PFHPA + PFPA 3 | 14.2688 | 29.2618 | 87.5286 | 0
3 | H01 | Background | 14.2688 | 0 | 0 | 0
3 | H02 | VC 2 | 14.2688 | 55.7858 | 128.0647 | 0
3 | H03 | LOW PFOA 2 | 14.2688 | 118.4024 | 120.2439 | 0
3 | H04 | HIGH PFOA 2 | 14.2688 | 128.2684 | 130.969 | 0
3 | H05 | LOW PFHPA 2 | 14.2688 | 273.4923 | 135.445 | 0
3 | H06 | HIGH PFHPA 2 | 14.2688 | 145.8797 | 127.5511 | 0
3 | H07 | HIGH PFPA 1 | 14.2688 | 185.3218 | 119.1687 | 0
3 | H08 | PFOA + PFHPA 1 | 14.2688 | 141.1806 | 119.0049 | 0
3 | H09 | PFOA + PFPA 1 | 14.2688 | 71.2658 | 96.2298 | 0
3 | H10 | PFHPA + PFPA 2 | 14.2688 | 45.1461 | 111.0737 | 0
3 | H11 | PFOA + PFHPA + PFPA 1 | 14.2688 | 88.8192 | 127.7674 | 0
3 | H12 | Background | 14.2688 | 0 | 0 | 0
4 | A01 | Background | 20.8523 | 0 | 0 | 0
4 | A02 | CTL 3 | 20.8523 | 9.3921 | 127.2071 | 0
4 | A03 | VC 3 | 20.8523 | 19.2016 | 141.8771 | 0
4 | A04 | LOW PFOA 3 | 20.8523 | 19.1941 | 150.617 | 0
4 | A05 | HIGH PFOA 3 | 20.8523 | 29.2157 | 145.9104 | 0
4 | A06 | LOW PFHPA 3 | 20.8523 | 44.9556 | 156.2307 | 0
4 | A07 | HIGH PFHPA 2 | 20.8523 | 21.5463 | 138.6621 | 0
4 | A08 | HIGH PFPA 1 | 20.8523 | 46.5136 | 145.591 | 0
4 | A09 | PFOA + PFHPA 2 | 20.8523 | 16.5483 | 164.729 | 0
4 | A10 | PFOA + PFPA 1 | 20.8523 | 2.934 | 105.2874 | 0
4 | A11 | PFHPA + PFPA 2 | 20.8523 | 8.9609 | 104.1438 | 0
4 | A12 | Background | 20.8523 | 0 | 0 | 0
4 | B01 | CTL 1 | 20.8523 | 11.096 | 122.5869 | 0
4 | B02 | CTL 3 | 20.8523 | 10.6155 | 133.0995 | 0
4 | B03 | VC 3 | 20.8523 | 22.3975 | 149.9486 | 0
4 | B04 | LOW PFOA 3 | 20.8523 | 25.7956 | 159.8137 | 0
4 | B05 | HIGH PFOA 3 | 20.8523 | 37.5968 | 152.6889 | 0
4 | B06 | LOW PFHPA 3 | 20.8523 | 53.079 | 157.4075 | 0
4 | B07 | LOW PFPA 1 | 20.8523 | 9.5689 | 132.4354 | 0
4 | B08 | HIGH PFPA 1 | 20.8523 | 38.9494 | 144.6934 | 0
4 | B09 | PFOA + PFHPA 2 | 20.8523 | 46.2746 | 158.1489 | 0
4 | B10 | PFOA + PFPA 1 | 20.8523 | 17.9989 | 111.4166 | 0
4 | B11 | PFHPA + PFPA 2 | 20.8523 | 23.7863 | 122.6834 | 0
4 | B12 | PFOA + PFHPA + PFPA 2 | 20.8523 | 1.6819 | 58.5901 | 0
4 | C01 | CTL 1 | 20.8523 | 21.0285 | 102.8223 | 0
4 | C02 | VC 1 | 20.8523 | 21.7333 | 139.4635 | 0
4 | C03 | LOW PFOA 1 | 20.8523 | 34.3523 | 155.5025 | 0
4 | C04 | HIGH PFOA 1 | 20.8523 | 14.8169 | 138.3592 | 0
4 | C05 | LOW PFHPA 1 | 20.8523 | 25.1833 | 154.7125 | 0
4 | C06 | LOW PFHPA 3 | 20.8523 | 54.4719 | 154.2305 | 0
4 | C07 | LOW PFPA 1 | 20.8523 | 35.6319 | 143.6261 | 0
4 | C08 | HIGH PFPA 2 | 20.8523 | 31.6113 | 154.7848 | 0
4 | C09 | PFOA + PFHPA 2 | 20.8523 | 34.6135 | 144.6804 | 0
4 | C10 | PFOA + PFPA 1 | 20.8523 | 22.194 | 129.0099 | 0
4 | C11 | PFHPA + PFPA 3 | 20.8523 | 37.8409 | 141.9288 | 0
4 | C12 | PFOA + PFHPA + PFPA 2 | 20.8523 | 4.6041 | 57.943 | 0
4 | D01 | CTL 1 | 20.8523 | 17.1066 | 126.9828 | 0
4 | D02 | VC 1 | 20.8523 | 26.4359 | 136.8519 | 0
4 | D03 | LOW PFOA 1 | 20.8523 | 40.6033 | 145.8511 | 0
4 | D04 | HIGH PFOA 1 | 20.8523 | 23.2587 | 131.792 | 0
4 | D05 | LOW PFHPA 1 | 20.8523 | 31.931 | 142.204 | 0
4 | D06 | HIGH PFHPA 1 | 20.8523 | 22.1276 | 141.3478 | 0
4 | D07 | LOW PFPA 1 | 20.8523 | 35.9405 | 161.5381 | 0
4 | D08 | HIGH PFPA 2 | 20.8523 | 39.5528 | 145.8492 | 0
4 | D09 | PFOA + PFHPA 3 | 20.8523 | 27.2628 | 153.5099 | 0
4 | D10 | PFOA + PFPA 1 | 20.8523 | 24.9489 | 106.8253 | 0
4 | D11 | PFHPA + PFPA 3 | 20.8523 | 58.5446 | 130.7613 | 0
4 | D12 | PFOA + PFHPA + PFPA 2 | 20.8523 | -11.7114 | 50.6527 | 0
4 | E01 | CTL 2 | 20.8523 | 22.9097 | 129.5613 | 0
4 | E02 | VC 1 | 20.8523 | 23.3325 | 142.6178 | 0
4 | E03 | LOW PFOA 1 | 20.8523 | 52.6118 | 182.6894 | 0
4 | E04 | HIGH PFOA 1 | 20.8523 | 19.457 | 134.3635 | 0
4 | E05 | LOW PFHPA 1 | 20.8523 | 28.2496 | 150.1848 | 0
4 | E06 | HIGH PFHPA 1 | 20.8523 | 50.9532 | 178.4999 | 0
4 | E07 | LOW PFPA 2 | 20.8523 | 25.1729 | 137.6692 | 0
4 | E08 | HIGH PFPA 2 | 20.8523 | 32.2265 | 161.8742 | 0
4 | E09 | PFOA + PFHPA 3 | 20.8523 | 42.4794 | 150.0581 | 0
4 | E10 | PFHPA + PFPA 1 | 20.8523 | 31.6172 | 132.5581 | 0
4 | E11 | PFHPA + PFPA 3 | 20.8523 | -23.0048 | 125.9393 | 0
4 | E12 | PFOA + PFHPA + PFPA 3 | 20.8523 | 4.4683 | 66.5596 | 0
4 | F01 | CTL 2 | 20.8523 | 25.6977 | 136.5189 | 0
4 | F02 | VC 2 | 20.8523 | 27.0505 | 121.2354 | 0
4 | F03 | LOW PFOA 2 | 20.8523 | 25.0293 | 132.3727 | 0
4 | F04 | HIGH PFOA 2 | 20.8523 | 35.0658 | 147.3223 | 0
4 | F05 | LOW PFHPA 2 | 20.8523 | 60.3341 | 139.0565 | 0
4 | F06 | HIGH PFHPA 1 | 20.8523 | 18.9203 | 132.8918 | 0
4 | F07 | LOW PFPA 2 | 20.8523 | 28.6238 | 140.5561 | 0
4 | F08 | PFOA + PFHPA 1 | 20.8523 | 35.0891 | 143.6509 | 0
4 | F09 | PFOA + PFHPA 3 | 20.8523 | 42.6525 | 147.5706 | 0
4 | F10 | PFHPA + PFPA 1 | 20.8523 | 32.8913 | 137.903 | 0
4 | F11 | PFOA + PFHPA + PFPA 1 | 20.8523 | -9.3286 | 118.8018 | 0
4 | F12 | PFOA + PFHPA + PFPA 3 | 20.8523 | 9.2686 | 69.7768 | 0
4 | G01 | CTL 2 | 20.8523 | 23.0454 | 120.0384 | 0
4 | G02 | VC 2 | 20.8523 | 23.9255 | 140.7208 | 0
4 | G03 | LOW PFOA 2 | 20.8523 | 28.2573 | 136.49 | 0
4 | G04 | HIGH PFOA 2 | 20.8523 | 37.8377 | 142.9615 | 0
4 | G05 | LOW PFHPA 2 | 20.8523 | 57.6581 | 149.6874 | 0
4 | G06 | HIGH PFHPA 2 | 20.8523 | 35.072 | 154.6589 | 0
4 | G07 | LOW PFPA 2 | 20.8523 | 28.037 | 139.5074 | 0
4 | G08 | PFOA + PFHPA 1 | 20.8523 | 37.9091 | 150.5602 | 0
4 | G09 | PFOA + PFPA 1 | 20.8523 | 29.3342 | 132.9768 | 0
4 | G10 | PFHPA + PFPA 1 | 20.8523 | 33.7531 | 116.501 | 0
4 | G11 | PFOA + PFHPA + PFPA 1 | 20.8523 | 39.3618 | 145.23 | 0
4 | G12 | PFOA + PFHPA + PFPA 3 | 20.8523 | 21.0488 | 92.6773 | 0
4 | H01 | Background | 20.8523 | 0 | 0 | 0
4 | H02 | VC 2 | 20.8523 | 62.3599 | 131.2419 | 0
4 | H03 | LOW PFOA 2 | 20.8523 | 69.7827 | 140.6457 | 0
4 | H04 | HIGH PFOA 2 | 20.8523 | 98.1926 | 136.3332 | 0
4 | H05 | LOW PFHPA 2 | 20.8523 | 168.7641 | 151.6111 | 0
4 | H06 | HIGH PFHPA 2 | 20.8523 | 61.3143 | 165.2196 | 0
4 | H07 | HIGH PFPA 1 | 20.8523 | 46.697 | 146.7949 | 0
4 | H08 | PFOA + PFHPA 1 | 20.8523 | 60.8393 | 135.1224 | 0
4 | H09 | PFOA + PFPA 1 | 20.8523 | 29.1004 | 118.0197 | 0
4 | H10 | PFHPA + PFPA 2 | 20.8523 | 34.2145 | 115.8207 | 0
4 | H11 | PFOA + PFHPA + PFPA 1 | 20.8523 | 68.853 | 139.6255 | 0
4 | H12 | Background | 20.8523 | 0 | 0 | 0
5 | A01 | Background | 27.3349 | 0 | 0 | 0
5 | A02 | CTL 3 | 27.3349 | 11.5108 | 125.7833 | 0
5 | A03 | VC 3 | 27.3349 | 21.3198 | 140.1132 | 0
5 | A04 | LOW PFOA 3 | 27.3349 | 22.8421 | 140.0218 | 0
5 | A05 | HIGH PFOA 3 | 27.3349 | 34.9226 | 147.3549 | 0
5 | A06 | LOW PFHPA 3 | 27.3349 | 47.9681 | 151.2293 | 0
5 | A07 | HIGH PFHPA 2 | 27.3349 | 26.961 | 135.3218 | 0
5 | A08 | HIGH PFPA 1 | 27.3349 | 50.02 | 140.8328 | 0
5 | A09 | PFOA + PFHPA 2 | 27.3349 | 25.0235 | 164.8945 | 0
5 | A10 | PFOA + PFPA 1 | 27.3349 | 7.0902 | 101.8437 | 0
5 | A11 | PFHPA + PFPA 2 | 27.3349 | 12.3304 | 102.1341 | 0
5 | A12 | Background | 27.3349 | 0 | 0 | 0
5 | B01 | CTL 1 | 27.3349 | 13.495 | 117.2568 | 0
5 | B02 | CTL 3 | 27.3349 | 13.1336 | 124.1757 | 0
5 | B03 | VC 3 | 27.3349 | 26.0015 | 153.6296 | 0
5 | B04 | LOW PFOA 3 | 27.3349 | 30.1677 | 153.1757 | 0
5 | B05 | HIGH PFOA 3 | 27.3349 | 41.6355 | 150.2719 | 0
5 | B06 | LOW PFHPA 3 | 27.3349 | 52.2771 | 147.1707 | 0
5 | B07 | LOW PFPA 1 | 27.3349 | 24.4228 | 121.7755 | 0
5 | B08 | HIGH PFPA 1 | 27.3349 | 42.1825 | 143.9244 | 0
5 | B09 | PFOA + PFHPA 2 | 27.3349 | 48.8295 | 156.2538 | 0
5 | B10 | PFOA + PFPA 1 | 27.3349 | 20.7696 | 108.0186 | 0
5 | B11 | PFHPA + PFPA 2 | 27.3349 | 27.3114 | 121.1299 | 0
5 | B12 | PFOA + PFHPA + PFPA 2 | 27.3349 | 3.9356 | 60.3603 | 0
5 | C01 | CTL 1 | 27.3349 | 23.1793 | 97.7505 | 0
5 | C02 | VC 1 | 27.3349 | 26.4332 | 131.3732 | 0
5 | C03 | LOW PFOA 1 | 27.3349 | 37.823 | 148.1283 | 0
5 | C04 | HIGH PFOA 1 | 27.3349 | 17.7195 | 131.503 | 0
5 | C05 | LOW PFHPA 1 | 27.3349 | 26.9428 | 145.7211 | 0
5 | C06 | LOW PFHPA 3 | 27.3349 | 56.3901 | 143.5947 | 0
5 | C07 | LOW PFPA 1 | 27.3349 | 33.0279 | 132.9629 | 0
5 | C08 | HIGH PFPA 2 | 27.3349 | 34.9887 | 144.8138 | 0
5 | C09 | PFOA + PFHPA 2 | 27.3349 | 40.5383 | 140.2559 | 0
5 | C10 | PFOA + PFPA 1 | 27.3349 | 28.4363 | 127.3762 | 0
5 | C11 | PFHPA + PFPA 3 | 27.3349 | 41.8916 | 139.7261 | 0
5 | C12 | PFOA + PFHPA + PFPA 2 | 27.3349 | 5.8438 | 57.3838 | 0
5 | D01 | CTL 1 | 27.3349 | 19.7331 | 122.5036 | 0
5 | D02 | VC 1 | 27.3349 | 27.9158 | 130.8101 | 0
5 | D03 | LOW PFOA 1 | 27.3349 | 42.1579 | 139.1139 | 0
5 | D04 | HIGH PFOA 1 | 27.3349 | 25.4328 | 128.9871 | 0
5 | D05 | LOW PFHPA 1 | 27.3349 | 34.6854 | 133.7927 | 0
5 | D06 | HIGH PFHPA 1 | 27.3349 | 23.8959 | 133.9254 | 0
5 | D07 | LOW PFPA 1 | 27.3349 | 40.1743 | 148.5035 | 0
5 | D08 | HIGH PFPA 2 | 27.3349 | 44.1342 | 136.0587 | 0
5 | D09 | PFOA + PFHPA 3 | 27.3349 | 38.935 | 146.0624 | 0
5 | D10 | PFOA + PFPA 1 | 27.3349 | 27.2502 | 104.4028 | 0
5 | D11 | PFHPA + PFPA 3 | 27.3349 | 49.2826 | 134.0851 | 0
5 | D12 | PFOA + PFHPA + PFPA 2 | 27.3349 | -11.2594 | 50.3232 | 0
5 | E01 | CTL 2 | 27.3349 | 24.9949 | 119.9032 | 0
5 | E02 | VC 1 | 27.3349 | 25.8719 | 136.9286 | 0
5 | E03 | LOW PFOA 1 | 27.3349 | 52.6484 | 175.2872 | 0
5 | E04 | HIGH PFOA 1 | 27.3349 | 21.5723 | 130.3455 | 0
5 | E05 | LOW PFHPA 1 | 27.3349 | 32.7357 | 139.8319 | 0
5 | E06 | HIGH PFHPA 1 | 27.3349 | 19.3779 | 146.2043 | 0
5 | E07 | LOW PFPA 2 | 27.3349 | 29.3259 | 130.1889 | 0
5 | E08 | HIGH PFPA 2 | 27.3349 | 36.2663 | 149.2456 | 0
5 | E09 | PFOA + PFHPA 3 | 27.3349 | 44.9741 | 144.1072 | 0
5 | E10 | PFHPA + PFPA 1 | 27.3349 | 33.0593 | 129.152 | 0
5 | E11 | PFHPA + PFPA 3 | 27.3349 | -2.7054 | 134.0488 | 0
5 | E12 | PFOA + PFHPA + PFPA 3 | 27.3349 | 5.7294 | 67.211 | 0
5 | F01 | CTL 2 | 27.3349 | 27.0314 | 132.2885 | 0
5 | F02 | VC 2 | 27.3349 | 29.2115 | 120.2629 | 0
5 | F03 | LOW PFOA 2 | 27.3349 | 27.4466 | 129.9611 | 0
5 | F04 | HIGH PFOA 2 | 27.3349 | 39.6017 | 142.5121 | 0
5 | F05 | LOW PFHPA 2 | 27.3349 | 59.6792 | 132.5985 | 0
5 | F06 | HIGH PFHPA 1 | 27.3349 | 22.3869 | 127.9515 | 0
5 | F07 | LOW PFPA 2 | 27.3349 | 32.2625 | 131.9219 | 0
5 | F08 | PFOA + PFHPA 1 | 27.3349 | 39.6924 | 137.2699 | 0
5 | F09 | PFOA + PFHPA 3 | 27.3349 | 46.5776 | 141.8988 | 0
5 | F10 | PFHPA + PFPA 1 | 27.3349 | 35.658 | 136.5122 | 0
5 | F11 | PFOA + PFHPA + PFPA 1 | 27.3349 | -5.9012 | 118.5382 | 0
5 | F12 | PFOA + PFHPA + PFPA 3 | 27.3349 | 10.0383 | 69.8092 | 0
5 | G01 | CTL 2 | 27.3349 | 25.3589 | 121.2706 | 0
5 | G02 | VC 2 | 27.3349 | 28.2424 | 131.387 | 0
5 | G03 | LOW PFOA 2 | 27.3349 | 31.3479 | 133.769 | 0
5 | G04 | HIGH PFOA 2 | 27.3349 | 41.7543 | 139.6026 | 0
5 | G05 | LOW PFHPA 2 | 27.3349 | 57.9736 | 145.5661 | 0
5 | G06 | HIGH PFHPA 2 | 27.3349 | 40.9213 | 145.4886 | 0
5 | G07 | LOW PFPA 2 | 27.3349 | 26.9158 | 137.1085 | 0
5 | G08 | PFOA + PFHPA 1 | 27.3349 | 42.3242 | 144.4174 | 0
5 | G09 | PFOA + PFPA 1 | 27.3349 | 27.3878 | 136.4056 | 0
5 | G10 | PFHPA + PFPA 1 | 27.3349 | 39.9562 | 113.3139 | 0
5 | G11 | PFOA + PFHPA + PFPA 1 | 27.3349 | 42.6526 | 141.1995 | 0
5 | G12 | PFOA + PFHPA + PFPA 3 | 27.3349 | 15.4905 | 93.7386 | 0
5 | H01 | Background | 27.3349 | 0 | 0 | 0
5 | H02 | VC 2 | 27.3349 | 44.3803 | 130.2585 | 0
5 | H03 | LOW PFOA 2 | 27.3349 | 70.9392 | 139.3365 | 0
5 | H04 | HIGH PFOA 2 | 27.3349 | 100.9792 | 135.893 | 0
5 | H05 | LOW PFHPA 2 | 27.3349 | 165.6544 | 150.1276 | 0
5 | H06 | HIGH PFHPA 2 | 27.3349 | 62.0324 | 162.4371 | 0
5 | H07 | HIGH PFPA 1 | 27.3349 | 50.2519 | 139.4522 | 0
5 | H08 | PFOA + PFHPA 1 | 27.3349 | 65.1015 | 137.5208 | 0
5 | H09 | PFOA + PFPA 1 | 27.3349 | 32.1365 | 119.7954 | 0
5 | H10 | PFHPA + PFPA 2 | 27.3349 | 35.3815 | 117.5131 | 0
5 | H11 | PFOA + PFHPA + PFPA 1 | 27.3349 | 66.9906 | 140.648 | 0
5 | H12 | Background | 27.3349 | 0 | 0 | 0
6 | A01 | Background | 33.8198 | 0 | 0 | 0
6 | A02 | CTL 3 | 33.8198 | 11.0465 | 127.1521 | 0
6 | A03 | VC 3 | 33.8198 | 20.3857 | 140.9546 | 0
6 | A04 | LOW PFOA 3 | 33.8198 | 23.2265 | 149.1392 | 0
6 | A05 | HIGH PFOA 3 | 33.8198 | 37.1663 | 147.3481 | 0
6 | A06 | LOW PFHPA 3 | 33.8198 | 47.6756 | 150.1497 | 0
6 | A07 | HIGH PFHPA 2 | 33.8198 | 27.924 | 135.4462 | 0
6 | A08 | HIGH PFPA 1 | 33.8198 | 49.3759 | 135.0262 | 0
6 | A09 | PFOA + PFHPA 2 | 33.8198 | 31.4216 | 163.3066 | 0
6 | A10 | PFOA + PFPA 1 | 33.8198 | 6.7549 | 102.8378 | 0
6 | A11 | PFHPA + PFPA 2 | 33.8198 | 11.6875 | 101.6157 | 0
6 | A12 | Background | 33.8198 | 0 | 0 | 0
6 | B01 | CTL 1 | 33.8198 | 12.8489 | 121.6711 | 0
6 | B02 | CTL 3 | 33.8198 | 12.6252 | 136.494 | 0
6 | B03 | VC 3 | 33.8198 | 26.351 | 159.1651 | 0
6 | B04 | LOW PFOA 3 | 33.8198 | 30.5828 | 157.2647 | 0
6 | B05 | HIGH PFOA 3 | 33.8198 | 43.047 | 156.1396 | 0
6 | B06 | LOW PFHPA 3 | 33.8198 | 52.9628 | 151.2165 | 0
6 | B07 | LOW PFPA 1 | 33.8198 | 20.8983 | 122.2252 | 0
6 | B08 | HIGH PFPA 1 | 33.8198 | 43.4701 | 144.1479 | 0
6 | B09 | PFOA + PFHPA 2 | 33.8198 | 49.7165 | 157.3182 | 0
6 | B10 | PFOA + PFPA 1 | 33.8198 | 20.0808 | 108.624 | 0
6 | B11 | PFHPA + PFPA 2 | 33.8198 | 27.8533 | 119.5555 | 0
6 | B12 | PFOA + PFHPA + PFPA 2 | 33.8198 | 2.8247 | 61.5199 | 0
6 | C01 | CTL 1 | 33.8198 | 21.991 | 93.6323 | 0
6 | C02 | VC 1 | 33.8198 | 27.4297 | 132.8583 | 0
6 | C03 | LOW PFOA 1 | 33.8198 | 38.0677 | 150.063 | 0
6 | C04 | HIGH PFOA 1 | 33.8198 | 16.7053 | 131.6054 | 0
6 | C05 | LOW PFHPA 1 | 33.8198 | 27.0469 | 145.9189 | 0
6 | C06 | LOW PFHPA 3 | 33.8198 | 57.6688 | 146.3076 | 0
6 | C07 | LOW PFPA 1 | 33.8198 | 35.2369 | 133.5068 | 0
6 | C08 | HIGH PFPA 2 | 33.8198 | 36.6282 | 147.2782 | 0
6 | C09 | PFOA + PFHPA 2 | 33.8198 | 43.6261 | 139.7505 | 0
6 | C10 | PFOA + PFPA 1 | 33.8198 | 25.2397 | 127.2968 | 0
6 | C11 | PFHPA + PFPA 3 | 33.8198 | 42.6761 | 140.558 | 0
6 | C12 | PFOA + PFHPA + PFPA 2 | 33.8198 | 1.9656 | 57.9428 | 0
6 | D01 | CTL 1 | 33.8198 | 19.4798 | 126.2248 | 0
6 | D02 | VC 1 | 33.8198 | 27.4459 | 130.0681 | 0
6 | D03 | LOW PFOA 1 | 33.8198 | 41.3774 | 139.0464 | 0
6 | D04 | HIGH PFOA 1 | 33.8198 | 23.4346 | 130.1557 | 0
6 | D05 | LOW PFHPA 1 | 33.8198 | 34.492 | 137.5266 | 0
6 | D06 | HIGH PFHPA 1 | 33.8198 | 23.0811 | 134.7504 | 0
6 | D07 | LOW PFPA 1 | 33.8198 | 41.7459 | 140.1244 | 0
6 | D08 | HIGH PFPA 2 | 33.8198 | 44.7678 | 139.1741 | 0
6 | D09 | PFOA + PFHPA 3 | 33.8198 | 36.8148 | 149.5891 | 0
6 | D10 | PFOA + PFPA 1 | 33.8198 | 27.1058 | 104.9195 | 0
6 | D11 | PFHPA + PFPA 3 | 33.8198 | 46.9615 | 129.2925 | 0
6 | D12 | PFOA + PFHPA + PFPA 2 | 33.8198 | -9.7715 | 51.3322 | 0
6 | E01 | CTL 2 | 33.8198 | 24.8196 | 128.5182 | 0
6 | E02 | VC 1 | 33.8198 | 25.703 | 141.2222 | 0
6 | E03 | LOW PFOA 1 | 33.8198 | 58.9586 | 179.3316 | 0
6 | E04 | HIGH PFOA 1 | 33.8198 | 20.0762 | 132.1259 | 0
6 | E05 | LOW PFHPA 1 | 33.8198 | 33.3589 | 142.6671 | 0
6 | E06 | HIGH PFHPA 1 | 33.8198 | 43.9384 | 167.4926 | 0
6 | E07 | LOW PFPA 2 | 33.8198 | 30.0516 | 131.3078 | 0
6 | E08 | HIGH PFPA 2 | 33.8198 | 37.719 | 152.5006 | 0
6 | E09 | PFOA + PFHPA 3 | 33.8198 | 46.6519 | 145.9423 | 0
6 | E10 | PFHPA + PFPA 1 | 33.8198 | 31.7234 | 130.7635 | 0
6 | E11 | PFHPA + PFPA 3 | 33.8198 | -8.2631 | 131.1641 | 0
6 | E12 | PFOA + PFHPA + PFPA 3 | 33.8198 | 4.6029 | 67.6557 | 0
6 | F01 | CTL 2 | 33.8198 | 25.5799 | 134.4768 | 0
6 | F02 | VC 2 | 33.8198 | 28.868 | 123.537 | 0
6 | F03 | LOW PFOA 2 | 33.8198 | 27.0889 | 132.8965 | 0
6 | F04 | HIGH PFOA 2 | 33.8198 | 40.0661 | 143.1881 | 0
6 | F05 | LOW PFHPA 2 | 33.8198 | 59.3204 | 138.0524 | 0
6 | F06 | HIGH PFHPA 1 | 33.8198 | 22.8537 | 129.0256 | 0
6 | F07 | LOW PFPA 2 | 33.8198 | 34.1888 | 132.7913 | 0
6 | F08 | PFOA + PFHPA 1 | 33.8198 | 41.0359 | 140.841 | 0
6 | F09 | PFOA + PFHPA 3 | 33.8198 | 48.6835 | 147.1583 | 0
6 | F10 | PFHPA + PFPA 1 | 33.8198 | 35.6819 | 138.5285 | 0
6 | F11 | PFOA + PFHPA + PFPA 1 | 33.8198 | -3.6646 | 122.2581 | 0
6 | F12 | PFOA + PFHPA + PFPA 3 | 33.8198 | 8.4426 | 69.7234 | 0
6 | G01 | CTL 2 | 33.8198 | 24.8192 | 124.6505 | 0
6 | G02 | VC 2 | 33.8198 | 28.727 | 135.3751 | 0
6 | G03 | LOW PFOA 2 | 33.8198 | 29.7108 | 136.1764 | 0
6 | G04 | HIGH PFOA 2 | 33.8198 | 41.8693 | 139.8113 | 0
6 | G05 | LOW PFHPA 2 | 33.8198 | 59.4803 | 146.9299 | 0
6 | G06 | HIGH PFHPA 2 | 33.8198 | 43.1265 | 148.0436 | 0
6 | G07 | LOW PFPA 2 | 33.8198 | 27.88 | 138.4155 | 0
6 | G08 | PFOA + PFHPA 1 | 33.8198 | 43.7494 | 148.9648 | 0
6 | G09 | PFOA + PFPA 1 | 33.8198 | 26.6076 | 142.9134 | 0
6 | G10 | PFHPA + PFPA 1 | 33.8198 | 30.1406 | 118.2896 | 0
6 | G11 | PFOA + PFHPA + PFPA 1 | 33.8198 | 41.3725 | 146.0104 | 0
6 | G12 | PFOA + PFHPA + PFPA 3 | 33.8198 | 9.7973 | 94.5351 | 0
6 | H01 | Background | 33.8198 | 0 | 0 | 0
6 | H02 | VC 2 | 33.8198 | 67.0645 | 131.7026 | 0
6 | H03 | LOW PFOA 2 | 33.8198 | 69.279 | 141.7297 | 0
6 | H04 | HIGH PFOA 2 | 33.8198 | 99.2058 | 137.9079 | 0
6 | H05 | LOW PFHPA 2 | 33.8198 | 162.9959 | 151.3005 | 0
6 | H06 | HIGH PFHPA 2 | 33.8198 | 61.2974 | 169.3744 | 0
6 | H07 | HIGH PFPA 1 | 33.8198 | 51.6881 | 144.2579 | 0
6 | H08 | PFOA + PFHPA 1 | 33.8198 | 63.8599 | 138.3113 | 0
6 | H09 | PFOA + PFPA 1 | 33.8198 | 30.9279 | 121.0497 | 0
6 | H10 | PFHPA + PFPA 2 | 33.8198 | 33.8414 | 119.2172 | 0
6 | H11 | PFOA + PFHPA + PFPA 1 | 33.8198 | 64.19 | 137.5079 | 0
6 | H12 | Background | 33.8198 | 0 | 0 | 0
7 | A01 | Background | 40.3859 | 0 | 0 | 0
7 | A02 | CTL 3 | 40.3859 | 152.3519 | 103.2713 | 0
7 | A03 | VC 3 | 40.3859 | 188.2468 | 122.3875 | 0
7 | A04 | LOW PFOA 3 | 40.3859 | 221.6127 | 123.8582 | 0
7 | A05 | HIGH PFOA 3 | 40.3859 | 321.1923 | 133.7689 | 0
7 | A06 | LOW PFHPA 3 | 40.3859 | 452.5201 | 144.9674 | 0
7 | A07 | HIGH PFHPA 2 | 40.3859 | 288.3552 | 125.1815 | 0
7 | A08 | HIGH PFPA 1 | 40.3859 | 452.5933 | 133.462 | 0
7 | A09 | PFOA + PFHPA 2 | 40.3859 | 368.5362 | 152.238 | 0
7 | A10 | PFOA + PFPA 1 | 40.3859 | 107.5721 | 93.4745 | 0
7 | A11 | PFHPA + PFPA 2 | 40.3859 | 158.2207 | 95.0717 | 0
7 | A12 | Background | 40.3859 | 0 | 0 | 0
7 | B01 | CTL 1 | 40.3859 | 174.1316 | 112.7716 | 0
7 | B02 | CTL 3 | 40.3859 | 148.1879 | 104.6742 | 0
7 | B03 | VC 3 | 40.3859 | 202.3374 | 135.6325 | 0
7 | B04 | LOW PFOA 3 | 40.3859 | 271.4388 | 153.4151 | 0
7 | B05 | HIGH PFOA 3 | 40.3859 | 375.9715 | 138.1301 | 0
7 | B06 | LOW PFHPA 3 | 40.3859 | 553.0704 | 141.8433 | 0
7 | B07 | LOW PFPA 1 | 40.3859 | 225.7476 | 111.9624 | 0
7 | B08 | HIGH PFPA 1 | 40.3859 | 472.0371 | 135.3438 | 0
7 | B09 | PFOA + PFHPA 2 | 40.3859 | 377.3107 | 151.9375 | 0
7 | B10 | PFOA + PFPA 1 | 40.3859 | 147.5 | 101.1614 | 0
7 | B11 | PFHPA + PFPA 2 | 40.3859 | 242.5765 | 114.7318 | 0
7 | B12 | PFOA + PFHPA + PFPA 2 | 40.3859 | 58.9059 | 56.7108 | 0
7 | C01 | CTL 1 | 40.3859 | 193.7708 | 98.3443 | 0
7 | C02 | VC 1 | 40.3859 | 179.7189 | 109.3409 | 0
7 | C03 | LOW PFOA 1 | 40.3859 | 266.3703 | 133.3461 | 0
7 | C04 | HIGH PFOA 1 | 40.3859 | 177.3305 | 129.506 | 0
7 | C05 | LOW PFHPA 1 | 40.3859 | 241.0245 | 131.0283 | 0
7 | C06 | LOW PFHPA 3 | 40.3859 | 538.8363 | 135.8746 | 0
7 | C07 | LOW PFPA 1 | 40.3859 | 269.283 | 123.707 | 0
7 | C08 | HIGH PFPA 2 | 40.3859 | 328.017 | 144.2027 | 0
7 | C09 | PFOA + PFHPA 2 | 40.3859 | 439.7862 | 139.854 | 0
7 | C10 | PFOA + PFPA 1 | 40.3859 | 189.622 | 126.0872 | 0
7 | C11 | PFHPA + PFPA 3 | 40.3859 | 365.4782 | 135.8562 | 0
7 | C12 | PFOA + PFHPA + PFPA 2 | 40.3859 | 51.5585 | 49.0482 | 0
7 | D01 | CTL 1 | 40.3859 | 218.1345 | 124.7434 | 0
7 | D02 | VC 1 | 40.3859 | 199.7935 | 123.1154 | 0
7 | D03 | LOW PFOA 1 | 40.3859 | 307.5515 | 136.1444 | 0
7 | D04 | HIGH PFOA 1 | 40.3859 | 182.9352 | 127.3004 | 0
7 | D05 | LOW PFHPA 1 | 40.3859 | 259.0584 | 126.7473 | 0
7 | D06 | HIGH PFHPA 1 | 40.3859 | 196.909 | 129.1721 | 0
7 | D07 | LOW PFPA 1 | 40.3859 | 290.2834 | 139.9448 | 0
7 | D08 | HIGH PFPA 2 | 40.3859 | 345.5887 | 131.7602 | 0
7 | D09 | PFOA + PFHPA 3 | 40.3859 | 368.5238 | 142.6234 | 0
7 | D10 | PFOA + PFPA 1 | 40.3859 | 215.8394 | 102.0547 | 0
7 | D11 | PFHPA + PFPA 3 | 40.3859 | 356.3316 | 127.0012 | 0
7 | D12 | PFOA + PFHPA + PFPA 2 | 40.3859 | 62.2886 | 42.2889 | 0
7 | E01 | CTL 2 | 40.3859 | 251.9556 | 120.7301 | 0
7 | E02 | VC 1 | 40.3859 | 233.8545 | 138.7661 | 0
7 | E03 | LOW PFOA 1 | 40.3859 | 303.8847 | 168.2423 | 0
7 | E04 | HIGH PFOA 1 | 40.3859 | 181.8998 | 131.4839 | 0
7 | E05 | LOW PFHPA 1 | 40.3859 | 291.8519 | 136.1215 | 0
7 | E06 | HIGH PFHPA 1 | 40.3859 | 186.844 | 158.4863 | 0
7 | E07 | LOW PFPA 2 | 40.3859 | 253.8809 | 126.5358 | 0
7 | E08 | HIGH PFPA 2 | 40.3859 | 342.044 | 144.1585 | 0
7 | E09 | PFOA + PFHPA 3 | 40.3859 | 384.5938 | 142.2224 | 0
7 | E10 | PFHPA + PFPA 1 | 40.3859 | 238.5212 | 121.9679 | 0
7 | E11 | PFHPA + PFPA 3 | 40.3859 | 446.1035 | 125.7753 | 0
7 | E12 | PFOA + PFHPA + PFPA 3 | 40.3859 | 62.1273 | 55.2714 | 0
7 | F01 | CTL 2 | 40.3859 | 259.0288 | 124.7629 | 0
7 | F02 | VC 2 | 40.3859 | 214.0435 | 119.8408 | 0
7 | F03 | LOW PFOA 2 | 40.3859 | 230.5015 | 122.573 | 0
7 | F04 | HIGH PFOA 2 | 40.3859 | 315.5815 | 144.9242 | 0
7 | F05 | LOW PFHPA 2 | 40.3859 | 543.8836 | 127.0961 | 0
7 | F06 | HIGH PFHPA 1 | 40.3859 | 189.0759 | 126.4103 | 0
7 | F07 | LOW PFPA 2 | 40.3859 | 250.0144 | 128.2285 | 0
7 | F08 | PFOA + PFHPA 1 | 40.3859 | 355.7247 | 136.9029 | 0
7 | F09 | PFOA + PFHPA 3 | 40.3859 | 404.4827 | 135.4685 | 0
7 | F10 | PFHPA + PFPA 1 | 40.3859 | 278.1196 | 136.426 | 0
7 | F11 | PFOA + PFHPA + PFPA 1 | 40.3859 | 396.2585 | 108.3724 | 0
7 | F12 | PFOA + PFHPA + PFPA 3 | 40.3859 | 85.7085 | 67.5844 | 0
7 | G01 | CTL 2 | 40.3859 | 276.0286 | 115.8974 | 0
7 | G02 | VC 2 | 40.3859 | 253.3329 | 130.0131 | 0
7 | G03 | LOW PFOA 2 | 40.3859 | 252.3873 | 131.2811 | 0
7 | G04 | HIGH PFOA 2 | 40.3859 | 318.8761 | 139.9897 | 0
7 | G05 | LOW PFHPA 2 | 40.3859 | 598.2552 | 138.0102 | 0
7 | G06 | HIGH PFHPA 2 | 40.3859 | 354.2776 | 145.7714 | 0
7 | G07 | LOW PFPA 2 | 40.3859 | 268.4334 | 137.2664 | 0
7 | G08 | PFOA + PFHPA 1 | 40.3859 | 389.6703 | 143.7044 | 0
7 | G09 | PFOA + PFPA 1 | 40.3859 | 169.0759 | 131.2595 | 0
7 | G10 | PFHPA + PFPA 1 | 40.3859 | 188.7152 | 116.1144 | 0
7 | G11 | PFOA + PFHPA + PFPA 1 | 40.3859 | 282.8795 | 128.9482 | 0
7 | G12 | PFOA + PFHPA + PFPA 3 | 40.3859 | 98.0156 | 80.3208 | 0
7 | H01 | Background | 40.3859 | 0 | 0 | 0
7 | H02 | VC 2 | 40.3859 | 220.7345 | 121.0847 | 0
7 | H03 | LOW PFOA 2 | 40.3859 | 133.5966 | 135.2295 | 0
7 | H04 | HIGH PFOA 2 | 40.3859 | 101.7645 | 137.0963 | 0
7 | H05 | LOW PFHPA 2 | 40.3859 | 166.2572 | 149.7877 | 0
7 | H06 | HIGH PFHPA 2 | 40.3859 | 292.2328 | 167.6379 | 0
7 | H07 | HIGH PFPA 1 | 40.3859 | 532.1944 | 135.6056 | 0
7 | H08 | PFOA + PFHPA 1 | 40.3859 | 352.7127 | 129.5605 | 0
7 | H09 | PFOA + PFPA 1 | 40.3859 | 165.5601 | 111.0905 | 0
7 | H10 | PFHPA + PFPA 2 | 40.3859 | 190.2305 | 111.0071 | 0
7 | H11 | PFOA + PFHPA + PFPA 1 | 40.3859 | 259.8903 | 132.5977 | 0
7 | H12 | Background | 40.3859 | 0 | 0 | 0
8 | A01 | Background | 46.8698 | 0 | 0 | 0
8 | A02 | CTL 3 | 46.8698 | 158.8933 | 84.225 | 0
8 | A03 | VC 3 | 46.8698 | 190.3514 | 102.7975 | 0
8 | A04 | LOW PFOA 3 | 46.8698 | 226.2077 | 100.7792 | 0
8 | A05 | HIGH PFOA 3 | 46.8698 | 313.2176 | 112.1454 | 0
8 | A06 | LOW PFHPA 3 | 46.8698 | 448.3303 | 113.2037 | 0
8 | A07 | HIGH PFHPA 2 | 46.8698 | 279.8098 | 103.3567 | 0
8 | A08 | HIGH PFPA 1 | 46.8698 | 430.5885 | 104.5749 | 0
8 | A09 | PFOA + PFHPA 2 | 46.8698 | 344.4653 | 124.5714 | 0
8 | A10 | PFOA + PFPA 1 | 46.8698 | 101.6569 | 76.6983 | 0
8 | A11 | PFHPA + PFPA 2 | 46.8698 | 148.3082 | 77.3045 | 0
8 | A12 | Background | 46.8698 | 0 | 0 | 0
8 | B01 | CTL 1 | 46.8698 | 160.7832 | 96.5645 | 0
8 | B02 | CTL 3 | 46.8698 | 159.4578 | 93.187 | 0
8 | B03 | VC 3 | 46.8698 | 208.967 | 122.5695 | 0
8 | B04 | LOW PFOA 3 | 46.8698 | 262.3272 | 136.4736 | 0
8 | B05 | HIGH PFOA 3 | 46.8698 | 361.5156 | 120.6337 | 0
8 | B06 | LOW PFHPA 3 | 46.8698 | 535.6796 | 120.2847 | 0
8 | B07 | LOW PFPA 1 | 46.8698 | 225.9313 | 86.8049 | 0
8 | B08 | HIGH PFPA 1 | 46.8698 | 471.8096 | 108.6849 | 0
8 | B09 | PFOA + PFHPA 2 | 46.8698 | 371.1244 | 124.1741 | 0
8 | B10 | PFOA + PFPA 1 | 46.8698 | 138.9364 | 82.6737 | 0
8 | B11 | PFHPA + PFPA 2 | 46.8698 | 227.202 | 90.0427 | 0
8 | B12 | PFOA + PFHPA + PFPA 2 | 46.8698 | 53.6558 | 46.9472 | 0
8 | C01 | CTL 1 | 46.8698 | 202.5375 | 82.3936 | 0
8 | C02 | VC 1 | 46.8698 | 201.8313 | 95.5173 | 0
8 | C03 | LOW PFOA 1 | 46.8698 | 279.0684 | 117.4732 | 0
8 | C04 | HIGH PFOA 1 | 46.8698 | 167.6325 | 107.4785 | 0
8 | C05 | LOW PFHPA 1 | 46.8698 | 241.2263 | 119.816 | 0
8 | C06 | LOW PFHPA 3 | 46.8698 | 545.0595 | 118.1311 | 0
8 | C07 | LOW PFPA 1 | 46.8698 | 256.003 | 101.9619 | 0
8 | C08 | HIGH PFPA 2 | 46.8698 | 300.9785 | 123.175 | 0
8 | C09 | PFOA + PFHPA 2 | 46.8698 | 409.1498 | 113.9375 | 0
8 | C10 | PFOA + PFPA 1 | 46.8698 | 176.3059 | 101.7405 | 0
8 | C11 | PFHPA + PFPA 3 | 46.8698 | 344.913 | 112.3196 | 0
8 | C12 | PFOA + PFHPA + PFPA 2 | 46.8698 | 46.9912 | 40.2468 | 0
8 | D01 | CTL 1 | 46.8698 | 206.3258 | 104.7793 | 0
8 | D02 | VC 1 | 46.8698 | 195.7427 | 101.8985 | 0
8 | D03 | LOW PFOA 1 | 46.8698 | 297.4915 | 114.5061 | 0
8 | D04 | HIGH PFOA 1 | 46.8698 | 174.8053 | 106.3245 | 0
8 | D05 | LOW PFHPA 1 | 46.8698 | 255.0409 | 106.805 | 0
8 | D06 | HIGH PFHPA 1 | 46.8698 | 182.9177 | 107.1946 | 0
8 | D07 | LOW PFPA 1 | 46.8698 | 275.6352 | 115.4256 | 0
8 | D08 | HIGH PFPA 2 | 46.8698 | 326.8292 | 109.2332 | 0
8 | D09 | PFOA + PFHPA 3 | 46.8698 | 345.5801 | 116.28 | 0
8 | D10 | PFOA + PFPA 1 | 46.8698 | 202.9551 | 83.3505 | 0
8 | D11 | PFHPA + PFPA 3 | 46.8698 | 338.2321 | 104.342 | 0
8 | D12 | PFOA + PFHPA + PFPA 2 | 46.8698 | 36.1256 | 34.4888 | 0
8 | E01 | CTL 2 | 46.8698 | 234.5572 | 97.4241 | 0
8 | E02 | VC 1 | 46.8698 | 217.1353 | 114.2876 | 0
8 | E03 | LOW PFOA 1 | 46.8698 | 287.8687 | 149.0795 | 0
8 | E04 | HIGH PFOA 1 | 46.8698 | 179.9499 | 113.0172 | 0
8 | E05 | LOW PFHPA 1 | 46.8698 | 277.3227 | 115.2943 | 0
8 | E06 | HIGH PFHPA 1 | 46.8698 | 168.4331 | 129.0278 | 0
8 | E07 | LOW PFPA 2 | 46.8698 | 243.497 | 101.4923 | 0
8 | E08 | HIGH PFPA 2 | 46.8698 | 338.3561 | 119.0055 | 0
8 | E09 | PFOA + PFHPA 3 | 46.8698 | 365.1286 | 118.9845 | 0
8 | E10 | PFHPA + PFPA 1 | 46.8698 | 223.7827 | 101.3297 | 0
8 | E11 | PFHPA + PFPA 3 | 46.8698 | 424.6308 | 99.5018 | 0
8 | E12 | PFOA + PFHPA + PFPA 3 | 46.8698 | 57.5968 | 44.6731 | 0
8 | F01 | CTL 2 | 46.8698 | 247.2835 | 101.6348 | 0
8 | F02 | VC 2 | 46.8698 | 197.6828 | 96.1754 | 0
8 | F03 | LOW PFOA 2 | 46.8698 | 211.1911 | 97.5754 | 0
8 | F04 | HIGH PFOA 2 | 46.8698 | 349.3047 | 126.1061 | 0
8 | F05 | LOW PFHPA 2 | 46.8698 | 516.8432 | 103.3246 | 0
8 | F06 | HIGH PFHPA 1 | 46.8698 | 180.0676 | 104.6767 | 0
8 | F07 | LOW PFPA 2 | 46.8698 | 237.4752 | 102.6274 | 0
8 | F08 | PFOA + PFHPA 1 | 46.8698 | 338.5578 | 113.2177 | 0
8 | F09 | PFOA + PFHPA 3 | 46.8698 | 381.1733 | 114.7767 | 0
8 | F10 | PFHPA + PFPA 1 | 46.8698 | 264.1034 | 112.6319 | 0
8 | F11 | PFOA + PFHPA + PFPA 1 | 46.8698 | 380.9938 | 92.7607 | 0
8 | F12 | PFOA + PFHPA + PFPA 3 | 46.8698 | 79.6991 | 52.6724 | 0
8 | G01 | CTL 2 | 46.8698 | 238.663 | 95.1747 | 0
8 | G02 | VC 2 | 46.8698 | 231.8516 | 103.3576 | 0
8 | G03 | LOW PFOA 2 | 46.8698 | 232.3055 | 104.1262 | 0
8 | G04 | HIGH PFOA 2 | 46.8698 | 337.3361 | 116.7236 | 0
8 | G05 | LOW PFHPA 2 | 46.8698 | 539.9592 | 110.1725 | 0
8 | G06 | HIGH PFHPA 2 | 46.8698 | 329.4695 | 117.4389 | 0
8 | G07 | LOW PFPA 2 | 46.8698 | 244.0534 | 110.7842 | 0
8 | G08 | PFOA + PFHPA 1 | 46.8698 | 366.3151 | 117.8155 | 0
8 | G09 | PFOA + PFPA 1 | 46.8698 | 148.3774 | 112.2589 | 0
8 | G10 | PFHPA + PFPA 1 | 46.8698 | 182.3998 | 93.5442 | 0
8 | G11 | PFOA + PFHPA + PFPA 1 | 46.8698 | 274.6774 | 106.7264 | 0
8 | G12 | PFOA + PFHPA + PFPA 3 | 46.8698 | 96.9212 | 65.1243 | 0
8 | H01 | Background | 46.8698 | 0 | 0 | 0
8 | H02 | VC 2 | 46.8698 | 207.3846 | 103.2036 | 0
8 | H03 | LOW PFOA 2 | 46.8698 | 94.9061 | 125.9035 | 0
8 | H04 | HIGH PFOA 2 | 46.8698 | 100.7718 | 136.2705 | 0
8 | H05 | LOW PFHPA 2 | 46.8698 | 164.096 | 148.6899 | 0
8 | H06 | HIGH PFHPA 2 | 46.8698 | 305.5514 | 154.2114 | 0
8 | H07 | HIGH PFPA 1 | 46.8698 | 491.5535 | 115.1139 | 0
8 | H08 | PFOA + PFHPA 1 | 46.8698 | 347.5953 | 114.0034 | 0
8 | H09 | PFOA + PFPA 1 | 46.8698 | 152.6663 | 97.3505 | 0
8 | H10 | PFHPA + PFPA 2 | 46.8698 | 181.7031 | 94.2428 | 0
8 | H11 | PFOA + PFHPA + PFPA 1 | 46.8698 | 255.3656 | 111.1259 | 0
8 | H12 | Background | 46.8698 | 0 | 0 | 0
9 | A01 | Background | 53.3466 | 0 | 0 | 0
9 | A02 | CTL 3 | 53.3466 | 150.6151 | 87.2394 | 0
9 | A03 | VC 3 | 53.3466 | 184.0958 | 100.2288 | 0
9 | A04 | LOW PFOA 3 | 53.3466 | 222.3202 | 103.4227 | 0
9 | A05 | HIGH PFOA 3 | 53.3466 | 306.5629 | 109.5955 | 0
9 | A06 | LOW PFHPA 3 | 53.3466 | 440.4681 | 108.9299 | 0
9 | A07 | HIGH PFHPA 2 | 53.3466 | 272.4388 | 97.1842 | 0
9 | A08 | HIGH PFPA 1 | 53.3466 | 416.863 | 100.8282 | 0
9 | A09 | PFOA + PFHPA 2 | 53.3466 | 338.7005 | 122.937 | 0
9 | A10 | PFOA + PFPA 1 | 53.3466 | 94.8571 | 72.2258 | 0
9 | A11 | PFHPA + PFPA 2 | 53.3466 | 138.376 | 71.6828 | 0
9 | A12 | Background | 53.3466 | 0 | 0 | 0
9 | B01 | CTL 1 | 53.3466 | 153.1589 | 89.8195 | 0
9 | B02 | CTL 3 | 53.3466 | 150.2485 | 97.1853 | 0
9 | B03 | VC 3 | 53.3466 | 201.4612 | 116.4979 | 0
9 | B04 | LOW PFOA 3 | 53.3466 | 257.3538 | 128.854 | 0
9 | B05 | HIGH PFOA 3 | 53.3466 | 340.748 | 114.0455 | 0
9 | B06 | LOW PFHPA 3 | 53.3466 | 514.448 | 114.4518 | 0
9 | B07 | LOW PFPA 1 | 53.3466 | 211.0697 | 75.0614 | 0
9 | B08 | HIGH PFPA 1 | 53.3466 | 458.4718 | 107.0846 | 0
9 | B09 | PFOA + PFHPA 2 | 53.3466 | 354.4091 | 116.5584 | 0
9 | B10 | PFOA + PFPA 1 | 53.3466 | 132.1345 | 76.5662 | 0
9 | B11 | PFHPA + PFPA 2 | 53.3466 | 217.024 | 81.8671 | 0
9 | B12 | PFOA + PFHPA + PFPA 2 | 53.3466 | 51.0194 | 43.5187 | 0
9 | C01 | CTL 1 | 53.3466 | 195.1666 | 72.3543 | 0
9 | C02 | VC 1 | 53.3466 | 191.017 | 93.6388 | 0
9 | C03 | LOW PFOA 1 | 53.3466 | 268.3269 | 115.1337 | 0
9 | C04 | HIGH PFOA 1 | 53.3466 | 157.8071 | 98.5357 | 0
9 | C05 | LOW PFHPA 1 | 53.3466 | 230.3346 | 113.8035 | 0
9 | C06 | LOW PFHPA 3 | 53.3466 | 521.0957 | 112.2277 | 0
9 | C07 | LOW PFPA 1 | 53.3466 | 243.8035 | 97.8021 | 0
9 | C08 | HIGH PFPA 2 | 53.3466 | 314.0456 | 116.3963 | 0
9 | C09 | PFOA + PFHPA 2 | 53.3466 | 411.7995 | 109.7474 | 0
9 | C10 | PFOA + PFPA 1 | 53.3466 | 167.9083 | 92.9292 | 0
9 | C11 | PFHPA + PFPA 3 | 53.3466 | 340.4015 | 107.3654 | 0
9 | C12 | PFOA + PFHPA + PFPA 2 | 53.3466 | 43.2804 | 38.0655 | 0
9 | D01 | CTL 1 | 53.3466 | 197.1184 | 93.3197 | 0
9 | D02 | VC 1 | 53.3466 | 190.8161 | 96.6042 | 0
9 | D03 | LOW PFOA 1 | 53.3466 | 287.9072 | 107.6135 | 0
9 | D04 | HIGH PFOA 1 | 53.3466 | 164.9986 | 97.7768 | 0
9 | D05 | LOW PFHPA 1 | 53.3466 | 243.62 | 103.023 | 0
9 | D06 | HIGH PFHPA 1 | 53.3466 | 177.2634 | 100.5559 | 0
9 | D07 | LOW PFPA 1 | 53.3466 | 268.2242 | 110.6802 | 0
9 | D08 | HIGH PFPA 2 | 53.3466 | 314.3847 | 103.3062 | 0
9 | D09 | PFOA + PFHPA 3 | 53.3466 | 334.7375 | 110.0383 | 0
9 | D10 | PFOA + PFPA 1 | 53.3466 | 191.5555 | 78.0622 | 0
9 | D11 | PFHPA + PFPA 3 | 53.3466 | 326.7967 | 100.8199 | 0
9 | D12 | PFOA + PFHPA + PFPA 2 | 53.3466 | 37.9505 | 32.3043 | 0
9 | E01 | CTL 2 | 53.3466 | 219.7438 | 93.7059 | 0
9 | E02 | VC 1 | 53.3466 | 206.2291 | 105.4075 | 0
9 | E03 | LOW PFOA 1 | 53.3466 | 275.7473 | 139.7896 | 0
9 | E04 | HIGH PFOA 1 | 53.3466 | 173.2468 | 104.2152 | 0
9 | E05 | LOW PFHPA 1 | 53.3466 | 267.479 | 108.7774 | 0
9 | E06 | HIGH PFHPA 1 | 53.3466 | 162.0394 | 124.0115 | 0
9 | E07 | LOW PFPA 2 | 53.3466 | 232.1535 | 96.4069 | 0
9 | E08 | HIGH PFPA 2 | 53.3466 | 324.5308 | 113.6505 | 0
9 | E09 | PFOA + PFHPA 3 | 53.3466 | 352.3184 | 111.7069 | 0
9 | E10 | PFHPA + PFPA 1 | 53.3466 | 213.7351 | 94.9166 | 0
9 | E11 | PFHPA + PFPA 3 | 53.3466 | 411.3148 | 95.2367 | 0
9 | E12 | PFOA + PFHPA + PFPA 3 | 53.3466 | 54.0981 | 41.8513 | 0
9 | F01 | CTL 2 | 53.3466 | 233.8505 | 95.7129 | 0
9 | F02 | VC 2 | 53.3466 | 185.6492 | 88.7086 | 0
9 | F03 | LOW PFOA 2 | 53.3466 | 202.4859 | 91.1986 | 0
9 | F04 | HIGH PFOA 2 | 53.3466 | 339.6074 | 115.0844 | 0
9 | F05 | LOW PFHPA 2 | 53.3466 | 506.1447 | 99.0422 | 0
9 | F06 | HIGH PFHPA 1 | 53.3466 | 171.9232 | 97.8663 | 0
9 | F07 | LOW PFPA 2 | 53.3466 | 227.1909 | 96.6628 | 0
9 | F08 | PFOA + PFHPA 1 | 53.3466 | 328.5219 | 105.2146 | 0
9 | F09 | PFOA + PFHPA 3 | 53.3466 | 368.6566 | 109.5307 | 0
9 | F10 | PFHPA + PFPA 1 | 53.3466 | 256.7814 | 104.0167 | 0
9 | F11 | PFOA + PFHPA + PFPA 1 | 53.3466 | 367.8408 | 90.3441 | 0
9 | F12 | PFOA + PFHPA + PFPA 3 | 53.3466 | 74.2022 | 46.9357 | 0
9 | G01 | CTL 2 | 53.3466 | 226.6613 | 89.5964 | 0
9 | G02 | VC 2 | 53.3466 | 219.1317 | 98.8701 | 0
9 | G03 | LOW PFOA 2 | 53.3466 | 220.6456 | 98.7137 | 0
9 | G04 | HIGH PFOA 2 | 53.3466 | 307.7374 | 104.9972 | 0
9 | G05 | LOW PFHPA 2 | 53.3466 | 522.4242 | 107.0904 | 0
9 | G06 | HIGH PFHPA 2 | 53.3466 | 310.0733 | 108.3863 | 0
9 | G07 | LOW PFPA 2 | 53.3466 | 229.8736 | 100.4066 | 0
9 | G08 | PFOA + PFHPA 1 | 53.3466 | 347.1464 | 110.4621 | 0
9 | G09 | PFOA + PFPA 1 | 53.3466 | 139.8591 | 107.755 | 0
9 | G10 | PFHPA + PFPA 1 | 53.3466 | 175.9454 | 83.8884 | 0
9 | G11 | PFOA + PFHPA + PFPA 1 | 53.3466 | 268.3323 | 104.6395 | 0
9 | G12 | PFOA + PFHPA + PFPA 3 | 53.3466 | 91.4143 | 66.9056 | 0
9 | H01 | Background | 53.3466 | 0 | 0 | 0
9 | H02 | VC 2 | 53.3466 | 247.1223 | 106.872 | 0
9 | H03 | LOW PFOA 2 | 53.3466 | 79.4265 | 134.4972 | 0
9 | H04 | HIGH PFOA 2 | 53.3466 | 100.1913 | 135.7223 | 0
9 | H05 | LOW PFHPA 2 | 53.3466 | 162.8056 | 147.8668 | 0
9 | H06 | HIGH PFHPA 2 | 53.3466 | 299.8742 | 148.239 | 0
9 | H07 | HIGH PFPA 1 | 53.3466 | 457.967 | 109.3477 | 0
9 | H08 | PFOA + PFHPA 1 | 53.3466 | 330.7966 | 107.5301 | 0
9 | H09 | PFOA + PFPA 1 | 53.3466 | 136.5041 | 93.2657 | 0
9 | H10 | PFHPA + PFPA 2 | 53.3466 | 173.7587 | 88.3687 | 0
9 | H11 | PFOA + PFHPA + PFPA 1 | 53.3466 | 245.258 | 102.5039 | 0
9 | H12 | Background | 53.3466 | 0 | 0 | 0
10 | A01 | Background | 59.9327 | 0 | 0 | 0
10 | A02 | CTL 3 | 59.9327 | -1.5522 | 89.78 | 0
10 | A03 | VC 3 | 59.9327 | 3.3022 | 102.9378 | 0
10 | A04 | LOW PFOA 3 | 59.9327 | 9.004 | 108.1275 | 0
10 | A05 | HIGH PFOA 3 | 59.9327 | 13.7563 | 107.2183 | 0
10 | A06 | LOW PFHPA 3 | 59.9327 | 16.5878 | 106.3899 | 0
10 | A07 | HIGH PFHPA 2 | 59.9327 | 8.6097 | 96.244 | 0
10 | A08 | HIGH PFPA 1 | 59.9327 | 21.9515 | 99.59 | 0
10 | A09 | PFOA + PFHPA 2 | 59.9327 | -1.6413 | 119.0576 | 0
10 | A10 | PFOA + PFPA 1 | 59.9327 | -1.7151 | 74.6098 | 0
10 | A11 | PFHPA + PFPA 2 | 59.9327 | 6.0799 | 70.6438 | 0
10 | A12 | Background | 59.9327 | 0 | 0 | 0
10 | B01 | CTL 1 | 59.9327 | 3.2052 | 83.8954 | 0
10 | B02 | CTL 3 | 59.9327 | 0.0069488 | 100.5164 | 0
10 | B03 | VC 3 | 59.9327 | 10.6021 | 109.7441 | 0
10 | B04 | LOW PFOA 3 | 59.9327 | 12.3688 | 123.0932 | 0
10 | B05 | HIGH PFOA 3 | 59.9327 | 16.5881 | 110.5873 | 0
10 | B06 | LOW PFHPA 3 | 59.9327 | 32.4754 | 116.8207 | 0
10 | B07 | LOW PFPA 1 | 59.9327 | 2.9511 | 79.8993 | 0
10 | B08 | HIGH PFPA 1 | 59.9327 | 16.0821 | 110.6016 | 0
10 | B09 | PFOA + PFHPA 2 | 59.9327 | 21.9027 | 115.5915 | 0
10 | B10 | PFOA + PFPA 1 | 59.9327 | 7.7823 | 75.7737 | 0
10 | B11 | PFHPA + PFPA 2 | 59.9327 | 13.5388 | 76.8808 | 0
10 | B12 | PFOA + PFHPA + PFPA 2 | 59.9327 | -3.2595 | 41.6492 | 0
10 | C01 | CTL 1 | 59.9327 | 9.1966 | 65.0738 | 0
10 | C02 | VC 1 | 59.9327 | 9.9243 | 97.616 | 0
10 | C03 | LOW PFOA 1 | 59.9327 | 16.1724 | 121.0044 | 0
10 | C04 | HIGH PFOA 1 | 59.9327 | 3.7636 | 96.4436 | 0
10 | C05 | LOW PFHPA 1 | 59.9327 | 6.5803 | 125.9453 | 0
10 | C06 | LOW PFHPA 3 | 59.9327 | 28.1072 | 122.0241 | 0
10 | C07 | LOW PFPA 1 | 59.9327 | 21.6427 | 99.5661 | 0
10 | C08 | HIGH PFPA 2 | 59.9327 | 16.7858 | 116.4508 | 0
10 | C09 | PFOA + PFHPA 2 | 59.9327 | 16.0258 | 110.4872 | 0
10 | C10 | PFOA + PFPA 1 | 59.9327 | 12.8388 | 90.2319 | 0
10 | C11 | PFHPA + PFPA 3 | 59.9327 | 23.6628 | 104.9649 | 0
10 | C12 | PFOA + PFHPA + PFPA 2 | 59.9327 | 2.5596 | 38.0608 | 0
10 | D01 | CTL 1 | 59.9327 | 3.2284 | 91.0115 | 0
10 | D02 | VC 1 | 59.9327 | 7.4896 | 98.9737 | 0
10 | D03 | LOW PFOA 1 | 59.9327 | 17.6671 | 105.0221 | 0
10 | D04 | HIGH PFOA 1 | 59.9327 | 7.6097 | 97.6728 | 0
10 | D05 | LOW PFHPA 1 | 59.9327 | 13.1273 | 101.0677 | 0
10 | D06 | HIGH PFHPA 1 | 59.9327 | 6.515 | 101.3573 | 0
10 | D07 | LOW PFPA 1 | 59.9327 | 21.7639 | 115.6558 | 0
10 | D08 | HIGH PFPA 2 | 59.9327 | 24.0555 | 106.0111 | 0
10 | D09 | PFOA + PFHPA 3 | 59.9327 | 21.9283 | 111.8717 | 0
10 | D10 | PFOA + PFPA 1 | 59.9327 | 8.6364 | 79.3538 | 0
10 | D11 | PFHPA + PFPA 3 | 59.9327 | 27.9447 | 96.495 | 0
10 | D12 | PFOA + PFHPA + PFPA 2 | 59.9327 | -3.1733 | 32.4335 | 0
10 | E01 | CTL 2 | 59.9327 | 4.7612 | 95.398 | 0
10 | E02 | VC 1 | 59.9327 | 6.6195 | 107.6975 | 0
10 | E03 | LOW PFOA 1 | 59.9327 | 36.6941 | 133.0548 | 0
10 | E04 | HIGH PFOA 1 | 59.9327 | 2.6856 | 101.9144 | 0
10 | E05 | LOW PFHPA 1 | 59.9327 | 8.5755 | 110.7953 | 0
10 | E06 | HIGH PFHPA 1 | 59.9327 | 21.2291 | 130.5202 | 0
10 | E07 | LOW PFPA 2 | 59.9327 | 8.0708 | 103.7823 | 0
10 | E08 | HIGH PFPA 2 | 59.9327 | 8.6755 | 118.5194 | 0
10 | E09 | PFOA + PFHPA 3 | 59.9327 | 22.545 | 112.3984 | 0
10 | E10 | PFHPA + PFPA 1 | 59.9327 | 18.5736 | 94.511 | 0
10 | E11 | PFHPA + PFPA 3 | 59.9327 | -42.0601 | 95.055 | 0
10 | E12 | PFOA + PFHPA + PFPA 3 | 59.9327 | 3.0971 | 42.0048 | 0
10 | F01 | CTL 2 | 59.9327 | 4.8424 | 97.7887 | 0
10 | F02 | VC 2 | 59.9327 | 11.4195 | 89.3047 | 0
10 | F03 | LOW PFOA 2 | 59.9327 | 7.7694 | 93.6577 | 0
10 | F04 | HIGH PFOA 2 | 59.9327 | 13.2855 | 119.6017 | 0
10 | F05 | LOW PFHPA 2 | 59.9327 | 26.5791 | 108.0806 | 0
10 | F06 | HIGH PFHPA 1 | 59.9327 | 8.7922 | 98.8536 | 0
10 | F07 | LOW PFPA 2 | 59.9327 | 9.1627 | 101.6448 | 0
10 | F08 | PFOA + PFHPA 1 | 59.9327 | 18.3125 | 103.1354 | 0
10 | F09 | PFOA + PFHPA 3 | 59.9327 | 21.9413 | 108.6993 | 0
10 | F10 | PFHPA + PFPA 1 | 59.9327 | 16.9703 | 103.4866 | 0
10 | F11 | PFOA + PFHPA + PFPA 1 | 59.9327 | -30.8768 | 88.5328 | 0
10 | F12 | PFOA + PFHPA + PFPA 3 | 59.9327 | 6.3587 | 46.2627 | 0
10 | G01 | CTL 2 | 59.9327 | 0.80244 | 91.1314 | 0
10 | G02 | VC 2 | 59.9327 | 11.2047 | 107.0521 | 0
10 | G03 | LOW PFOA 2 | 59.9327 | 9.9536 | 103.4417 | 0
10 | G04 | HIGH PFOA 2 | 59.9327 | 18.1807 | 106.7746 | 0
10 | G05 | LOW PFHPA 2 | 59.9327 | 23.1911 | 118.6351 | 0
10 | G06 | HIGH PFHPA 2 | 59.9327 | 17.0899 | 110.6429 | 0
10 | G07 | LOW PFPA 2 | 59.9327 | 6.4868 | 103.4707 | 0
10 | G08 | PFOA + PFHPA 1 | 59.9327 | 19.1923 | 107.122 | 0
10 | G09 | PFOA + PFPA 1 | 59.9327 | 16.5816 | 103.5747 | 0
10 | G10 | PFHPA + PFPA 1 | 59.9327 | 34.2893 | 83.5674 | 0
10 | G11 | PFOA + PFHPA + PFPA 1 | 59.9327 | 19.9487 | 107.8244 | 0
10 | G12 | PFOA + PFHPA + PFPA 3 | 59.9327 | 25.1983 | 69.3878 | 0
10 | H01 | Background | 59.9327 | 0 | 0 | 0
10 | H02 | VC 2 | 59.9327 | 31.723 | 110.6587 | 0
10 | H03 | LOW PFOA 2 | 59.9327 | 2.5309 | 134.7287 | 0
10 | H04 | HIGH PFOA 2 | 59.9327 | 17.4786 | 147.7259 | 0
10 | H05 | LOW PFHPA 2 | 59.9327 | 17.0305 | 151.0197 | 0
10 | H06 | HIGH PFHPA 2 | 59.9327 | 18.1933 | 142.7299 | 0
10 | H07 | HIGH PFPA 1 | 59.9327 | 23.6031 | 111.8114 | 0
10 | H08 | PFOA + PFHPA 1 | 59.9327 | 16.0213 | 107.2697 | 0
10 | H09 | PFOA + PFPA 1 | 59.9327 | 4.205 | 98.8058 | 0
10 | H10 | PFHPA + PFPA 2 | 59.9327 | 10.7508 | 90.1969 | 0
10 | H11 | PFOA + PFHPA + PFPA 1 | 59.9327 | 33.0769 | 104.5607 | 0
10 | H12 | Background | 59.9327 | 0 | 0 | 0
11 | A01 | Background | 66.4215 | 0 | 0 | 0
11 | A02 | CTL 3 | 66.4215 | -2.7258 | 94.2597 | 0
11 | A03 | VC 3 | 66.4215 | 2.1189 | 108.2493 | 0
11 | A04 | LOW PFOA 3 | 66.4215 | 5.9578 | 113.6449 | 0
11 | A05 | HIGH PFOA 3 | 66.4215 | 12.9456 | 115.9258 | 0
11 | A06 | LOW PFHPA 3 | 66.4215 | 14.0825 | 120.2256 | 0
11 | A07 | HIGH PFHPA 2 | 66.4215 | 6.9586 | 102.1197 | 0
11 | A08 | HIGH PFPA 1 | 66.4215 | 19.2374 | 110.279 | 0
11 | A09 | PFOA + PFHPA 2 | 66.4215 | 2.584 | 121.9149 | 0
11 | A10 | PFOA + PFPA 1 | 66.4215 | -3.2193 | 78.5461 | 0
11 | A11 | PFHPA + PFPA 2 | 66.4215 | 2.356 | 74.5067 | 0
11 | A12 | Background | 66.4215 | 0 | 0 | 0
11 | B01 | CTL 1 | 66.4215 | 2.3804 | 87.134 | 0
11 | B02 | CTL 3 | 66.4215 | -0.75568 | 100.483 | 0
11 | B03 | VC 3 | 66.4215 | 9.5661 | 118.9364 | 0
11 | B04 | LOW PFOA 3 | 66.4215 | 12.3906 | 128.9238 | 0
11 | B05 | HIGH PFOA 3 | 66.4215 | 16.6603 | 115.1422 | 0
11 | B06 | LOW PFHPA 3 | 66.4215 | 30.1103 | 121.5144 | 0
11 | B07 | LOW PFPA 1 | 66.4215 | 6.4774 | 81.4518 | 0
11 | B08 | HIGH PFPA 1 | 66.4215 | 16.8779 | 115.3007 | 0
11 | B09 | PFOA + PFHPA 2 | 66.4215 | 24.5257 | 121.7206 | 0
11 | B10 | PFOA + PFPA 1 | 66.4215 | 6.7442 | 81.1038 | 0
11 | B11 | PFHPA + PFPA 2 | 66.4215 | 12.0091 | 84.9299 | 0
11 | B12 | PFOA + PFHPA + PFPA 2 | 66.4215 | -4.7631 | 43.8122 | 0
11 | C01 | CTL 1 | 66.4215 | 7.7111 | 69.7477 | 0
11 | C02 | VC 1 | 66.4215 | 9.3233 | 98.5924 | 0
11 | C03 | LOW PFOA 1 | 66.4215 | 15.7836 | 115.9793 | 0
11 | C04 | HIGH PFOA 1 | 66.4215 | 2.2709 | 99.3849 | 0
11 | C05 | LOW PFHPA 1 | 66.4215 | 2.9316 | 120.2754 | 0
11 | C06 | LOW PFHPA 3 | 66.4215 | 31.4307 | 125.2727 | 0
11 | C07 | LOW PFPA 1 | 66.4215 | 21.8894 | 102.8034 | 0
11 | C08 | HIGH PFPA 2 | 66.4215 | 17.3203 | 118.5958 | 0
11 | C09 | PFOA + PFHPA 2 | 66.4215 | 17.0508 | 113.0424 | 0
11 | C10 | PFOA + PFPA 1 | 66.4215 | 12.1563 | 93.9275 | 0
11 | C11 | PFHPA + PFPA 3 | 66.4215 | 22.8786 | 111.0246 | 0
11 | C12 | PFOA + PFHPA + PFPA 2 | 66.4215 | -1.1762 | 40.6143 | 0
11 | D01 | CTL 1 | 66.4215 | 4.3218 | 91.4356 | 0
11 | D02 | VC 1 | 66.4215 | 6.9431 | 100.0602 | 0
11 | D03 | LOW PFOA 1 | 66.4215 | 16.5563 | 108.1654 | 0
11 | D04 | HIGH PFOA 1 | 66.4215 | 7.1715 | 100.9626 | 0
11 | D05 | LOW PFHPA 1 | 66.4215 | 13.0149 | 104.2818 | 0
11 | D06 | HIGH PFHPA 1 | 66.4215 | 7.1059 | 103.6811 | 0
11 | D07 | LOW PFPA 1 | 66.4215 | 18.2303 | 124.1228 | 0
11 | D08 | HIGH PFPA 2 | 66.4215 | 24.4347 | 107.8866 | 0
11 | D09 | PFOA + PFHPA 3 | 66.4215 | 21.382 | 115.1398 | 0
11 | D10 | PFOA + PFPA 1 | 66.4215 | 9.3396 | 81.07 | 0
11 | D11 | PFHPA + PFPA 3 | 66.4215 | 29.2652 | 104.4128 | 0
11 | D12 | PFOA + PFHPA + PFPA 2 | 66.4215 | -15.8454 | 35.1113 | 0
11 | E01 | CTL 2 | 66.4215 | 7.3889 | 92.9456 | 0
11 | E02 | VC 1 | 66.4215 | 6.5259 | 105.6455 | 0
11 | E03 | LOW PFOA 1 | 66.4215 | 38.1956 | 139.7704 | 0
11 | E04 | HIGH PFOA 1 | 66.4215 | 3.0873 | 105.1703 | 0
11 | E05 | LOW PFHPA 1 | 66.4215 | 10.431 | 112.0914 | 0
11 | E06 | HIGH PFHPA 1 | 66.4215 | 23.4624 | 126.3749 | 0
11 | E07 | LOW PFPA 2 | 66.4215 | 10.3998 | 103.2832 | 0
11 | E08 | HIGH PFPA 2 | 66.4215 | 11.1718 | 120.5225 | 0
11 | E09 | PFOA + PFHPA 3 | 66.4215 | 23.0854 | 116.2137 | 0
11 | E10 | PFHPA + PFPA 1 | 66.4215 | 16.0659 | 95.8334 | 0
11 | E11 | PFHPA + PFPA 3 | 66.4215 | -42.2831 | 100.6754 | 0
11 | E12 | PFOA + PFHPA + PFPA 3 | 66.4215 | -0.11094 | 44.218 | 0
11 | F01 | CTL 2 | 66.4215 | 6.9897 | 96.7726 | 0
11 | F02 | VC 2 | 66.4215 | 10.218 | 97.6014 | 0
11 | F03 | LOW PFOA 2 | 66.4215 | 8.4378 | 96.6546 | 0
11 | F04 | HIGH PFOA 2 | 66.4215 | 16.2454 | 119.0239 | 0
11 | F05 | LOW PFHPA 2 | 66.4215 | 30.9952 | 111.7211 | 0
11 | F06 | HIGH PFHPA 1 | 66.4215 | 8.3636 | 99.4009 | 0
11 | F07 | LOW PFPA 2 | 66.4215 | 10.7694 | 104.0317 | 0
11 | F08 | PFOA + PFHPA 1 | 66.4215 | 20.0741 | 105.7543 | 0
11 | F09 | PFOA + PFHPA 3 | 66.4215 | 23.3015 | 112.4411 | 0
11 | F10 | PFHPA + PFPA 1 | 66.4215 | 16.4195 | 104.116 | 0
11 | F11 | PFOA + PFHPA + PFPA 1 | 66.4215 | -33.8078 | 87.4378 | 0
11 | F12 | PFOA + PFHPA + PFPA 3 | 66.4215 | 3.2768 | 49.966 | 0
11 | G01 | CTL 2 | 66.4215 | 4.4241 | 92.0419 | 0
11 | G02 | VC 2 | 66.4215 | 11.3094 | 101.5819 | 0
11 | G03 | LOW PFOA 2 | 66.4215 | 9.7008 | 106.0931 | 0
11 | G04 | HIGH PFOA 2 | 66.4215 | 18.4581 | 108.4918 | 0
11 | G05 | LOW PFHPA 2 | 66.4215 | 29.3372 | 118.1739 | 0
11 | G06 | HIGH PFHPA 2 | 66.4215 | 18.5078 | 114.2349 | 0
11 | G07 | LOW PFPA 2 | 66.4215 | 8.8822 | 106.3373 | 0
11 | G08 | PFOA + PFHPA 1 | 66.4215 | 20.838 | 111.014 | 0
11 | G09 | PFOA + PFPA 1 | 66.4215 | 10.1129 | 100.4629 | 0
11 | G10 | PFHPA + PFPA 1 | 66.4215 | 31.8238 | 80.8081 | 0
11 | G11 | PFOA + PFHPA + PFPA 1 | 66.4215 | 19.4561 | 106.8227 | 0
11 | G12 | PFOA + PFHPA + PFPA 3 | 66.4215 | 15.4613 | 72.7879 | 0
11 | H01 | Background | 66.4215 | 0 | 0 | 0
11 | H02 | VC 2 | 66.4215 | 28.619 | 115.4295 | 0
11 | H03 | LOW PFOA 2 | 66.4215 | 2.9129 | 131.5456 | 0
11 | H04 | HIGH PFOA 2 | 66.4215 | 16.3912 | 129.4215 | 0
11 | H05 | LOW PFHPA 2 | 66.4215 | 17.1119 | 140.6225 | 0
11 | H06 | HIGH PFHPA 2 | 66.4215 | 18.6993 | 147.4828 | 0
11 | H07 | HIGH PFPA 1 | 66.4215 | 25.4665 | 114.8965 | 0
11 | H08 | PFOA + PFHPA 1 | 66.4215 | 17.6366 | 109.2247 | 0
11 | H09 | PFOA + PFPA 1 | 66.4215 | 3.47 | 95.7326 | 0
11 | H10 | PFHPA + PFPA 2 | 66.4215 | 9.8169 | 89.703 | 0
11 | H11 | PFOA + PFHPA + PFPA 1 | 66.4215 | 29.4916 | 106.2018 | 0
11 | H12 | Background | 66.4215 | 0 | 0 | 0
12 | A01 | Background | 72.9101 | 0 | 0 | 0
12 | A02 | CTL 3 | 72.9101 | -3.5554 | 94.9989 | 0
12 | A03 | VC 3 | 72.9101 | 1.6628 | 107.9274 | 0
12 | A04 | LOW PFOA 3 | 72.9101 | 5.9433 | 114.8298 | 0
12 | A05 | HIGH PFOA 3 | 72.9101 | 12.0938 | 115.3951 | 0
12 | A06 | LOW PFHPA 3 | 72.9101 | 12.4108 | 120.0159 | 0
12 | A07 | HIGH PFHPA 2 | 72.9101 | 6.407 | 102.1208 | 0
12 | A08 | HIGH PFPA 1 | 72.9101 | 18.3976 | 111.2307 | 0
12 | A09 | PFOA + PFHPA 2 | 72.9101 | 29.9885 | 128.4164 | 0
12 | A10 | PFOA + PFPA 1 | 72.9101 | -4.3326 | 78.5679 | 0
12 | A11 | PFHPA + PFPA 2 | 72.9101 | 0.82702 | 73.8033 | 0
12 | A12 | Background | 72.9101 | 0 | 0 | 0
12 | B01 | CTL 1 | 72.9101 | 0.44256 | 86.9163 | 0
12 | B02 | CTL 3 | 72.9101 | -1.7134 | 103.8712 | 0
12 | B03 | VC 3 | 72.9101 | 9.1291 | 120.8783 | 0
12 | B04 | LOW PFOA 3 | 72.9101 | 11.2348 | 129.8945 | 0
12 | B05 | HIGH PFOA 3 | 72.9101 | 16.3778 | 118.5987 | 0
12 | B06 | LOW PFHPA 3 | 72.9101 | 28.1859 | 123.4109 | 0
12 | B07 | LOW PFPA 1 | 72.9101 | 4.1268 | 79.5271 | 0
12 | B08 | HIGH PFPA 1 | 72.9101 | 16.5347 | 117.5642 | 0
12 | B09 | PFOA + PFHPA 2 | 72.9101 | 21.4683 | 120.6355 | 0
12 | B10 | PFOA + PFPA 1 | 72.9101 | 6.7174 | 81.4701 | 0
12 | B11 | PFHPA + PFPA 2 | 72.9101 | 11.498 | 85.4191 | 0
12 | B12 | PFOA + PFHPA + PFPA 2 | 72.9101 | -5.8392 | 44.1937 | 0
12 | C01 | CTL 1 | 72.9101 | 6.5183 | 65.8732 | 0
12 | C02 | VC 1 | 72.9101 | 7.9921 | 99.2922 | 0
12 | C03 | LOW PFOA 1 | 72.9101 | 15.5899 | 120.3404 | 0
12 | C04 | HIGH PFOA 1 | 72.9101 | 2.9598 | 99.571 | 0
12 | C05 | LOW PFHPA 1 | 72.9101 | 2.9466 | 117.2251 | 0
12 | C06 | LOW PFHPA 3 | 72.9101 | 31.7512 | 125.1735 | 0
12 | C07 | LOW PFPA 1 | 72.9101 | 21.4411 | 102.2278 | 0
12 | C08 | HIGH PFPA 2 | 72.9101 | 16.7683 | 116.9757 | 0
12 | C09 | PFOA + PFHPA 2 | 72.9101 | 21.3374 | 113.6585 | 0
12 | C10 | PFOA + PFPA 1 | 72.9101 | 12.021 | 93.2215 | 0
12 | C11 | PFHPA + PFPA 3 | 72.9101 | 22.2143 | 111.0777 | 0
12 | C12 | PFOA + PFHPA + PFPA 2 | 72.9101 | -2.5661 | 41.2861 | 0
12 | D01 | CTL 1 | 72.9101 | 4.0397 | 88.454 | 0
12 | D02 | VC 1 | 72.9101 | 7.6431 | 98.6739 | 0
12 | D03 | LOW PFOA 1 | 72.9101 | 15.8716 | 106.6562 | 0
12 | D04 | HIGH PFOA 1 | 72.9101 | 6.5332 | 99.9147 | 0
12 | D05 | LOW PFHPA 1 | 72.9101 | 12.7643 | 104.5599 | 0
12 | D06 | HIGH PFHPA 1 | 72.9101 | 6.3534 | 101.7736 | 0
12 | D07 | LOW PFPA 1 | 72.9101 | 19.3754 | 114.6309 | 0
12 | D08 | HIGH PFPA 2 | 72.9101 | 24.3239 | 106.8042 | 0
12 | D09 | PFOA + PFHPA 3 | 72.9101 | 20.4869 | 113.9714 | 0
12 | D10 | PFOA + PFPA 1 | 72.9101 | 8.443 | 81.019 | 0
12 | D11 | PFHPA + PFPA 3 | 72.9101 | 23.499 | 104.5472 | 0
12 | D12 | PFOA + PFHPA + PFPA 2 | 72.9101 | -20.1555 | 35.5666 | 0
12 | E01 | CTL 2 | 72.9101 | 6.7885 | 95.2268 | 0
12 | E02 | VC 1 | 72.9101 | 6.726 | 103.6321 | 0
12 | E03 | LOW PFOA 1 | 72.9101 | 38.0137 | 143.2838 | 0
12 | E04 | HIGH PFOA 1 | 72.9101 | 3.2117 | 104.2212 | 0
12 | E05 | LOW PFHPA 1 | 72.9101 | 10.8125 | 112.4756 | 0
12 | E06 | HIGH PFHPA 1 | 72.9101 | 21.1012 | 123.9806 | 0
12 | E07 | LOW PFPA 2 | 72.9101 | 10.6218 | 101.3883 | 0
12 | E08 | HIGH PFPA 2 | 72.9101 | 11.2407 | 119.4933 | 0
12 | E09 | PFOA + PFHPA 3 | 72.9101 | 23.2054 | 115.0311 | 0
12 | E10 | PFHPA + PFPA 1 | 72.9101 | 14.6343 | 97.1926 | 0
12 | E11 | PFHPA + PFPA 3 | 72.9101 | -47.069 | 99.123 | 0
12 | E12 | PFOA + PFHPA + PFPA 3 | 72.9101 | -0.80892 | 44.3916 | 0
12 | F01 | CTL 2 | 72.9101 | 6.9496 | 95.0057 | 0
12 | F02 | VC 2 | 72.9101 | 9.4005 | 98.7198 | 0
12 | F03 | LOW PFOA 2 | 72.9101 | 7.0802 | 96.7389 | 0
12 | F04 | HIGH PFOA 2 | 72.9101 | 16.4318 | 117.0695 | 0
12 | F05 | LOW PFHPA 2 | 72.9101 | 31.2433 | 112.7188 | 0
12 | F06 | HIGH PFHPA 1 | 72.9101 | 6.838 | 98.0787 | 0
12 | F07 | LOW PFPA 2 | 72.9101 | 10.4483 | 102.5564 | 0
12 | F08 | PFOA + PFHPA 1 | 72.9101 | 20.4701 | 106.4825 | 0
12 | F09 | PFOA + PFHPA 3 | 72.9101 | 23.0864 | 112.2573 | 0
12 | F10 | PFHPA + PFPA 1 | 72.9101 | 15.9898 | 102.7049 | 0
12 | F11 | PFOA + PFHPA + PFPA 1 | 72.9101 | -33.385 | 89.4807 | 0
12 | F12 | PFOA + PFHPA + PFPA 3 | 72.9101 | 1.5648 | 49.0528 | 0
12 | G01 | CTL 2 | 72.9101 | 4.3351 | 92.6373 | 0
12 | G02 | VC 2 | 72.9101 | 10.506 | 101.1229 | 0
12 | G03 | LOW PFOA 2 | 72.9101 | 9.2549 | 107.176 | 0
12 | G04 | HIGH PFOA 2 | 72.9101 | 18.5564 | 107.2043 | 0
12 | G05 | LOW PFHPA 2 | 72.9101 | 30.0666 | 120.3084 | 0
12 | G06 | HIGH PFHPA 2 | 72.9101 | 17.9433 | 112.6233 | 0
12 | G07 | LOW PFPA 2 | 72.9101 | 10.012 | 104.5785 | 0
12 | G08 | PFOA + PFHPA 1 | 72.9101 | 20.4221 | 113.3632 | 0
12 | G09 | PFOA + PFPA 1 | 72.9101 | 9.3993 | 103.3898 | 0
12 | G10 | PFHPA + PFPA 1 | 72.9101 | 36.2314 | 82.6343 | 0
12 | G11 | PFOA + PFHPA + PFPA 1 | 72.9101 | 18.9286 | 111.5174 | 0
12 | G12 | PFOA + PFHPA + PFPA 3 | 72.9101 | 9.521 | 74.2695 | 0
12 | H01 | Background | 72.9101 | 0 | 0 | 0
12 | H02 | VC 2 | 72.9101 | 64.7048 | 117.0223 | 0
12 | H03 | LOW PFOA 2 | 72.9101 | 2.0929 | 134.7172 | 0
12 | H04 | HIGH PFOA 2 | 72.9101 | 16.1477 | 130.6064 | 0
12 | H05 | LOW PFHPA 2 | 72.9101 | 15.9533 | 144.6637 | 0
12 | H06 | HIGH PFHPA 2 | 72.9101 | 18.4198 | 154.0419 | 0
12 | H07 | HIGH PFPA 1 | 72.9101 | 26.0181 | 118.4967 | 0
12 | H08 | PFOA + PFHPA 1 | 72.9101 | 17.7595 | 114.228 | 0
12 | H09 | PFOA + PFPA 1 | 72.9101 | 3.1316 | 100.5028 | 0
12 | H10 | PFHPA + PFPA 2 | 72.9101 | 9.2324 | 93.4889 | 0
12 | H11 | PFOA + PFHPA + PFPA 1 | 72.9101 | 31.6288 | 108.535 | 0
12 | H12 | Background | 72.9101 | 0 | 0 | 0

## Rate (Columns)
Unassigned Well
Unselected Well
OCR Data
ECAR Data
PER Data
OCR (pmol/min):
Time | Group Name: CTL 1 |  |  |  | Group Name: CTL 2 |  |  |  | Group Name: CTL 3 |  |  | Group Name: VC 1 |  |  |  | Group Name: VC 2 |  |  |  | Group Name: VC 3 |  |  | Group Name: LOW PFOA 1 |  |  |  | Group Name: LOW PFOA 2 |  |  |  | Group Name: LOW PFOA 3 |  |  | Group Name: HIGH PFOA 1 |  |  |  | Group Name: HIGH PFOA 2 |  |  |  | Group Name: HIGH PFOA 3 |  |  | Group Name: LOW PFHPA 1 |  |  |  | Group Name: LOW PFHPA 2 |  |  |  | Group Name: LOW PFHPA 3 |  |  |  | Group Name: HIGH PFHPA 1 |  |  |  | Group Name: HIGH PFHPA 2 |  |  |  | Group Name: LOW PFPA 1 |  |  |  | Group Name: LOW PFPA 2 |  |  |  | Group Name: HIGH PFPA 1 |  |  |  | Group Name: HIGH PFPA 2 |  |  |  | Group Name: PFOA + PFHPA 1 |  |  |  | Group Name: PFOA + PFHPA 2 |  |  |  | Group Name: PFOA + PFHPA 3 |  |  |  | Group Name: PFOA + PFPA 1 | [6 empty] | Group Name: PFHPA + PFPA 1 |  |  |  | Group Name: PFHPA + PFPA 2 |  |  |  | Group Name: PFHPA + PFPA 3 |  |  |  | Group Name: PFOA + PFHPA + PFPA 1 |  |  |  | Group Name: PFOA + PFHPA + PFPA 2 |  |  |  | Group Name: PFOA + PFHPA + PFPA 3
| B01 | C01 | D01 |  | E01 | F01 | G01 |  | A02 | B02 |  | C02 | D02 | E02 |  | F02 | G02 | H02 |  | A03 | B03 |  | C03 | D03 | E03 |  | F03 | G03 | H03 |  | A04 | B04 |  | C04 | D04 | E04 |  | F04 | G04 | H04 |  | A05 | B05 |  | C05 | D05 | E05 |  | F05 | G05 | H05 |  | A06 | B06 | C06 |  | D06 | E06 | F06 |  | A07 | G06 | H06 |  | B07 | C07 | D07 |  | E07 | F07 | G07 |  | A08 | B08 | H07 |  | C08 | D08 | E08 |  | F08 | G08 | H08 |  | A09 | B09 | C09 |  | D09 | E09 | F09 |  | A10 | B10 | C10 | D10 | G09 | H09 |  | E10 | F10 | G10 |  | A11 | B11 | H10 |  | C11 | D11 | E11 |  | F11 | G11 | H11 |  | B12 | C12 | D12 |  | E12 | F12 | G12
1.3068 | 45.4269 | 47.937 | 60.4991 |  | 61.0993 | 42.218 | 32.1147 |  | 12.6165 | 43.5204 |  | 97.5942 | 55.6407 | 66.9134 |  | 37.8898 | 99.1489 | 56.1006 |  | 22.6823 | 86.9688 |  | 105.3835 | 63.6631 | 75.7661 |  | 94.7654 | 70.4288 | 111.1003 |  | 88.4691 | 106.5417 |  | 58.0394 | 32.0828 | 32.437 |  | 123.1533 | 126.1889 | 141.2778 |  | 130.3485 | 143.178 |  | 38.3836 | 99.599 | 112.396 |  | 188.9568 | 207.2391 | 241.8616 |  | 59.7781 | 190.9688 | 205.1685 |  | 55.2297 | 56.3638 | 75.6451 |  | 111.6316 | 143.4195 | 144.8198 |  | 79.2157 | 108.9161 | 93.0548 |  | 99.5195 | 79.5804 | 106.4797 |  | 70.2002 | 174.17 | 189.4987 |  | 129.4214 | 142.4183 | 131.8808 |  | 139.4006 | 147.9323 | 141.1875 |  | 131.9062 | 142.197 | 155.4125 |  | 130.8073 | 147.969 | 150.6822 |  | 37.7118 | 48.2156 | 76.8648 | 67.9798 | 65.2823 | 71.4173 |  | 94.5687 | 96.3524 | 80.8425 |  | 52.3757 | 94.0536 | 64.4379 |  | 137.244 | 108.0106 | 108.4103 |  | 126.0479 | 101.8058 | 114.4334 |  | 14.4911 | 12.3569 | 10.1486 |  | 17.8577 | 29.9284 | 21.262
7.7914 | 28.1149 | 32.5331 | 36.9222 |  | 41.7356 | 30.0067 | 25.5987 |  | 10.542 | 27.8726 |  | 93.2869 | 39.983 | 48.6576 |  | 33.7835 | 89.9657 | 60.3274 |  | 19.3148 | 70.5237 |  | 77.2062 | 48.419 | 59.3653 |  | 66.8219 | 45.4075 | 118.1298 |  | 77.0165 | 105.6851 |  | 36.0565 | 26.2155 | 23.6235 |  | 103.4785 | 109.545 | 139.6987 |  | 126.9789 | 130.643 |  | 27.8145 | 74.9168 | 95.3632 |  | 167.6303 | 192.6047 | 264.1852 |  | 47.4354 | 184.3033 | 200.5335 |  | 39.2612 | 58.8727 | 66.3739 |  | 105.3243 | 139.8262 | 145.1408 |  | 58.038 | 110.5997 | 92.6392 |  | 85.9891 | 52.418 | 96.7912 |  | 48.816 | 164.413 | 185.4739 |  | 124.4127 | 137.4547 | 105.2016 |  | 133.434 | 139.616 | 142.5261 |  | 134.0216 | 117.2974 | 137.1322 |  | 123.4418 | 133.8287 | 135.0686 |  | 36.4856 | 37.3989 | 73.0963 | 47.4266 | 52.4126 | 72.0528 |  | 81.6302 | 77.6765 | 70.9318 |  | 48.814 | 92.2016 | 52.9236 |  | 131.6458 | 77.4462 | 85.3279 |  | 114.9634 | 79.0083 | 101.9446 |  | 14.8414 | 9.7244 | -10.8757 |  | 13.8602 | 18.7913 | 11.4881
14.2688 | 18.3054 | 25.5285 | 25.3312 |  | 32.0633 | 27.2277 | 24.2334 |  | 9.7738 | 18.6668 |  | 92.2071 | 33.9018 | 36.562 |  | 30.5037 | 77.6244 | 55.7858 |  | 18.4077 | 51.9546 |  | 52.5895 | 43.4471 | 60.1756 |  | 38.1102 | 34.5998 | 118.4024 |  | 58.8756 | 102.2121 |  | 22.8464 | 23.5003 | 20.3111 |  | 77.3707 | 84.624 | 128.2684 |  | 124.4287 | 115.4352 |  | 25.5911 | 50.3194 | 71.9899 |  | 140.763 | 173.2688 | 273.4923 |  | 44.8702 | 180.7193 | 195.8122 |  | 30.4808 | 22.0157 | 52.8364 |  | 97.4323 | 140.0604 | 145.8797 |  | 44.9639 | 109.8311 | 75.8533 |  | 69.361 | 36.8714 | 95.4603 |  | 46.3527 | 155.1802 | 185.3218 |  | 123.7452 | 135.1067 | 78.8211 |  | 131.4234 | 133.4639 | 141.1806 |  | 112.1722 | 85.2621 | 114.8662 |  | 110.6644 | 118.0897 | 113.2859 |  | 35.1807 | 27.4984 | 65.5124 | 35.8989 | 42.5265 | 71.2658 |  | 66.5974 | 61.6061 | 64.5528 |  | 43.247 | 92.3353 | 45.1461 |  | 128.5047 | 58.9648 | 33.5923 |  | 108.6112 | 63.1055 | 88.8192 |  | 13.3281 | 8.1287 | 0.27929 |  | 10.4873 | 13.707 | 29.2618
20.8523 | 11.096 | 21.0285 | 17.1066 |  | 22.9097 | 25.6977 | 23.0454 |  | 9.3921 | 10.6155 |  | 21.7333 | 26.4359 | 23.3325 |  | 27.0505 | 23.9255 | 62.3599 |  | 19.2016 | 22.3975 |  | 34.3523 | 40.6033 | 52.6118 |  | 25.0293 | 28.2573 | 69.7827 |  | 19.1941 | 25.7956 |  | 14.8169 | 23.2587 | 19.457 |  | 35.0658 | 37.8377 | 98.1926 |  | 29.2157 | 37.5968 |  | 25.1833 | 31.931 | 28.2496 |  | 60.3341 | 57.6581 | 168.7641 |  | 44.9556 | 53.079 | 54.4719 |  | 22.1276 | 50.9532 | 18.9203 |  | 21.5463 | 35.072 | 61.3143 |  | 9.5689 | 35.6319 | 35.9405 |  | 25.1729 | 28.6238 | 28.037 |  | 46.5136 | 38.9494 | 46.697 |  | 31.6113 | 39.5528 | 32.2265 |  | 35.0891 | 37.9091 | 60.8393 |  | 16.5483 | 46.2746 | 34.6135 |  | 27.2628 | 42.4794 | 42.6525 |  | 2.934 | 17.9989 | 22.194 | 24.9489 | 29.3342 | 29.1004 |  | 31.6172 | 32.8913 | 33.7531 |  | 8.9609 | 23.7863 | 34.2145 |  | 37.8409 | 58.5446 | -23.0048 |  | -9.3286 | 39.3618 | 68.853 |  | 1.6819 | 4.6041 | -11.7114 |  | 4.4683 | 9.2686 | 21.0488
27.3349 | 13.495 | 23.1793 | 19.7331 |  | 24.9949 | 27.0314 | 25.3589 |  | 11.5108 | 13.1336 |  | 26.4332 | 27.9158 | 25.8719 |  | 29.2115 | 28.2424 | 44.3803 |  | 21.3198 | 26.0015 |  | 37.823 | 42.1579 | 52.6484 |  | 27.4466 | 31.3479 | 70.9392 |  | 22.8421 | 30.1677 |  | 17.7195 | 25.4328 | 21.5723 |  | 39.6017 | 41.7543 | 100.9792 |  | 34.9226 | 41.6355 |  | 26.9428 | 34.6854 | 32.7357 |  | 59.6792 | 57.9736 | 165.6544 |  | 47.9681 | 52.2771 | 56.3901 |  | 23.8959 | 19.3779 | 22.3869 |  | 26.961 | 40.9213 | 62.0324 |  | 24.4228 | 33.0279 | 40.1743 |  | 29.3259 | 32.2625 | 26.9158 |  | 50.02 | 42.1825 | 50.2519 |  | 34.9887 | 44.1342 | 36.2663 |  | 39.6924 | 42.3242 | 65.1015 |  | 25.0235 | 48.8295 | 40.5383 |  | 38.935 | 44.9741 | 46.5776 |  | 7.0902 | 20.7696 | 28.4363 | 27.2502 | 27.3878 | 32.1365 |  | 33.0593 | 35.658 | 39.9562 |  | 12.3304 | 27.3114 | 35.3815 |  | 41.8916 | 49.2826 | -2.7054 |  | -5.9012 | 42.6526 | 66.9906 |  | 3.9356 | 5.8438 | -11.2594 |  | 5.7294 | 10.0383 | 15.4905
33.8198 | 12.8489 | 21.991 | 19.4798 |  | 24.8196 | 25.5799 | 24.8192 |  | 11.0465 | 12.6252 |  | 27.4297 | 27.4459 | 25.703 |  | 28.868 | 28.727 | 67.0645 |  | 20.3857 | 26.351 |  | 38.0677 | 41.3774 | 58.9586 |  | 27.0889 | 29.7108 | 69.279 |  | 23.2265 | 30.5828 |  | 16.7053 | 23.4346 | 20.0762 |  | 40.0661 | 41.8693 | 99.2058 |  | 37.1663 | 43.047 |  | 27.0469 | 34.492 | 33.3589 |  | 59.3204 | 59.4803 | 162.9959 |  | 47.6756 | 52.9628 | 57.6688 |  | 23.0811 | 43.9384 | 22.8537 |  | 27.924 | 43.1265 | 61.2974 |  | 20.8983 | 35.2369 | 41.7459 |  | 30.0516 | 34.1888 | 27.88 |  | 49.3759 | 43.4701 | 51.6881 |  | 36.6282 | 44.7678 | 37.719 |  | 41.0359 | 43.7494 | 63.8599 |  | 31.4216 | 49.7165 | 43.6261 |  | 36.8148 | 46.6519 | 48.6835 |  | 6.7549 | 20.0808 | 25.2397 | 27.1058 | 26.6076 | 30.9279 |  | 31.7234 | 35.6819 | 30.1406 |  | 11.6875 | 27.8533 | 33.8414 |  | 42.6761 | 46.9615 | -8.2631 |  | -3.6646 | 41.3725 | 64.19 |  | 2.8247 | 1.9656 | -9.7715 |  | 4.6029 | 8.4426 | 9.7973
40.3859 | 174.1316 | 193.7708 | 218.1345 |  | 251.9556 | 259.0288 | 276.0286 |  | 152.3519 | 148.1879 |  | 179.7189 | 199.7935 | 233.8545 |  | 214.0435 | 253.3329 | 220.7345 |  | 188.2468 | 202.3374 |  | 266.3703 | 307.5515 | 303.8847 |  | 230.5015 | 252.3873 | 133.5966 |  | 221.6127 | 271.4388 |  | 177.3305 | 182.9352 | 181.8998 |  | 315.5815 | 318.8761 | 101.7645 |  | 321.1923 | 375.9715 |  | 241.0245 | 259.0584 | 291.8519 |  | 543.8836 | 598.2552 | 166.2572 |  | 452.5201 | 553.0704 | 538.8363 |  | 196.909 | 186.844 | 189.0759 |  | 288.3552 | 354.2776 | 292.2328 |  | 225.7476 | 269.283 | 290.2834 |  | 253.8809 | 250.0144 | 268.4334 |  | 452.5933 | 472.0371 | 532.1944 |  | 328.017 | 345.5887 | 342.044 |  | 355.7247 | 389.6703 | 352.7127 |  | 368.5362 | 377.3107 | 439.7862 |  | 368.5238 | 384.5938 | 404.4827 |  | 107.5721 | 147.5 | 189.622 | 215.8394 | 169.0759 | 165.5601 |  | 238.5212 | 278.1196 | 188.7152 |  | 158.2207 | 242.5765 | 190.2305 |  | 365.4782 | 356.3316 | 446.1035 |  | 396.2585 | 282.8795 | 259.8903 |  | 58.9059 | 51.5585 | 62.2886 |  | 62.1273 | 85.7085 | 98.0156
46.8698 | 160.7832 | 202.5375 | 206.3258 |  | 234.5572 | 247.2835 | 238.663 |  | 158.8933 | 159.4578 |  | 201.8313 | 195.7427 | 217.1353 |  | 197.6828 | 231.8516 | 207.3846 |  | 190.3514 | 208.967 |  | 279.0684 | 297.4915 | 287.8687 |  | 211.1911 | 232.3055 | 94.9061 |  | 226.2077 | 262.3272 |  | 167.6325 | 174.8053 | 179.9499 |  | 349.3047 | 337.3361 | 100.7718 |  | 313.2176 | 361.5156 |  | 241.2263 | 255.0409 | 277.3227 |  | 516.8432 | 539.9592 | 164.096 |  | 448.3303 | 535.6796 | 545.0595 |  | 182.9177 | 168.4331 | 180.0676 |  | 279.8098 | 329.4695 | 305.5514 |  | 225.9313 | 256.003 | 275.6352 |  | 243.497 | 237.4752 | 244.0534 |  | 430.5885 | 471.8096 | 491.5535 |  | 300.9785 | 326.8292 | 338.3561 |  | 338.5578 | 366.3151 | 347.5953 |  | 344.4653 | 371.1244 | 409.1498 |  | 345.5801 | 365.1286 | 381.1733 |  | 101.6569 | 138.9364 | 176.3059 | 202.9551 | 148.3774 | 152.6663 |  | 223.7827 | 264.1034 | 182.3998 |  | 148.3082 | 227.202 | 181.7031 |  | 344.913 | 338.2321 | 424.6308 |  | 380.9938 | 274.6774 | 255.3656 |  | 53.6558 | 46.9912 | 36.1256 |  | 57.5968 | 79.6991 | 96.9212
53.3466 | 153.1589 | 195.1666 | 197.1184 |  | 219.7438 | 233.8505 | 226.6613 |  | 150.6151 | 150.2485 |  | 191.017 | 190.8161 | 206.2291 |  | 185.6492 | 219.1317 | 247.1223 |  | 184.0958 | 201.4612 |  | 268.3269 | 287.9072 | 275.7473 |  | 202.4859 | 220.6456 | 79.4265 |  | 222.3202 | 257.3538 |  | 157.8071 | 164.9986 | 173.2468 |  | 339.6074 | 307.7374 | 100.1913 |  | 306.5629 | 340.748 |  | 230.3346 | 243.62 | 267.479 |  | 506.1447 | 522.4242 | 162.8056 |  | 440.4681 | 514.448 | 521.0957 |  | 177.2634 | 162.0394 | 171.9232 |  | 272.4388 | 310.0733 | 299.8742 |  | 211.0697 | 243.8035 | 268.2242 |  | 232.1535 | 227.1909 | 229.8736 |  | 416.863 | 458.4718 | 457.967 |  | 314.0456 | 314.3847 | 324.5308 |  | 328.5219 | 347.1464 | 330.7966 |  | 338.7005 | 354.4091 | 411.7995 |  | 334.7375 | 352.3184 | 368.6566 |  | 94.8571 | 132.1345 | 167.9083 | 191.5555 | 139.8591 | 136.5041 |  | 213.7351 | 256.7814 | 175.9454 |  | 138.376 | 217.024 | 173.7587 |  | 340.4015 | 326.7967 | 411.3148 |  | 367.8408 | 268.3323 | 245.258 |  | 51.0194 | 43.2804 | 37.9505 |  | 54.0981 | 74.2022 | 91.4143
59.9327 | 3.2052 | 9.1966 | 3.2284 |  | 4.7612 | 4.8424 | 0.80244 |  | -1.5522 | 0.0069488 |  | 9.9243 | 7.4896 | 6.6195 |  | 11.4195 | 11.2047 | 31.723 |  | 3.3022 | 10.6021 |  | 16.1724 | 17.6671 | 36.6941 |  | 7.7694 | 9.9536 | 2.5309 |  | 9.004 | 12.3688 |  | 3.7636 | 7.6097 | 2.6856 |  | 13.2855 | 18.1807 | 17.4786 |  | 13.7563 | 16.5881 |  | 6.5803 | 13.1273 | 8.5755 |  | 26.5791 | 23.1911 | 17.0305 |  | 16.5878 | 32.4754 | 28.1072 |  | 6.515 | 21.2291 | 8.7922 |  | 8.6097 | 17.0899 | 18.1933 |  | 2.9511 | 21.6427 | 21.7639 |  | 8.0708 | 9.1627 | 6.4868 |  | 21.9515 | 16.0821 | 23.6031 |  | 16.7858 | 24.0555 | 8.6755 |  | 18.3125 | 19.1923 | 16.0213 |  | -1.6413 | 21.9027 | 16.0258 |  | 21.9283 | 22.545 | 21.9413 |  | -1.7151 | 7.7823 | 12.8388 | 8.6364 | 16.5816 | 4.205 |  | 18.5736 | 16.9703 | 34.2893 |  | 6.0799 | 13.5388 | 10.7508 |  | 23.6628 | 27.9447 | -42.0601 |  | -30.8768 | 19.9487 | 33.0769 |  | -3.2595 | 2.5596 | -3.1733 |  | 3.0971 | 6.3587 | 25.1983
66.4215 | 2.3804 | 7.7111 | 4.3218 |  | 7.3889 | 6.9897 | 4.4241 |  | -2.7258 | -0.75568 |  | 9.3233 | 6.9431 | 6.5259 |  | 10.218 | 11.3094 | 28.619 |  | 2.1189 | 9.5661 |  | 15.7836 | 16.5563 | 38.1956 |  | 8.4378 | 9.7008 | 2.9129 |  | 5.9578 | 12.3906 |  | 2.2709 | 7.1715 | 3.0873 |  | 16.2454 | 18.4581 | 16.3912 |  | 12.9456 | 16.6603 |  | 2.9316 | 13.0149 | 10.431 |  | 30.9952 | 29.3372 | 17.1119 |  | 14.0825 | 30.1103 | 31.4307 |  | 7.1059 | 23.4624 | 8.3636 |  | 6.9586 | 18.5078 | 18.6993 |  | 6.4774 | 21.8894 | 18.2303 |  | 10.3998 | 10.7694 | 8.8822 |  | 19.2374 | 16.8779 | 25.4665 |  | 17.3203 | 24.4347 | 11.1718 |  | 20.0741 | 20.838 | 17.6366 |  | 2.584 | 24.5257 | 17.0508 |  | 21.382 | 23.0854 | 23.3015 |  | -3.2193 | 6.7442 | 12.1563 | 9.3396 | 10.1129 | 3.47 |  | 16.0659 | 16.4195 | 31.8238 |  | 2.356 | 12.0091 | 9.8169 |  | 22.8786 | 29.2652 | -42.2831 |  | -33.8078 | 19.4561 | 29.4916 |  | -4.7631 | -1.1762 | -15.8454 |  | -0.11094 | 3.2768 | 15.4613
72.9101 | 0.44256 | 6.5183 | 4.0397 |  | 6.7885 | 6.9496 | 4.3351 |  | -3.5554 | -1.7134 |  | 7.9921 | 7.6431 | 6.726 |  | 9.4005 | 10.506 | 64.7048 |  | 1.6628 | 9.1291 |  | 15.5899 | 15.8716 | 38.0137 |  | 7.0802 | 9.2549 | 2.0929 |  | 5.9433 | 11.2348 |  | 2.9598 | 6.5332 | 3.2117 |  | 16.4318 | 18.5564 | 16.1477 |  | 12.0938 | 16.3778 |  | 2.9466 | 12.7643 | 10.8125 |  | 31.2433 | 30.0666 | 15.9533 |  | 12.4108 | 28.1859 | 31.7512 |  | 6.3534 | 21.1012 | 6.838 |  | 6.407 | 17.9433 | 18.4198 |  | 4.1268 | 21.4411 | 19.3754 |  | 10.6218 | 10.4483 | 10.012 |  | 18.3976 | 16.5347 | 26.0181 |  | 16.7683 | 24.3239 | 11.2407 |  | 20.4701 | 20.4221 | 17.7595 |  | 29.9885 | 21.4683 | 21.3374 |  | 20.4869 | 23.2054 | 23.0864 |  | -4.3326 | 6.7174 | 12.021 | 8.443 | 9.3993 | 3.1316 |  | 14.6343 | 15.9898 | 36.2314 |  | 0.82702 | 11.498 | 9.2324 |  | 22.2143 | 23.499 | -47.069 |  | -33.385 | 18.9286 | 31.6288 |  | -5.8392 | -2.5661 | -20.1555 |  | -0.80892 | 1.5648 | 9.521
| 14.1041 | 6.1528 | 6.3556 |  | 7.9378 | 7.2887 | 13.3333 |  | 6.1934 | 5.5443 |  | 9.3982 | 7.4104 | 6.6802 |  | 6.8425 | 6.8425 | 6.6802 |  | 6.7613 | 6.9236 |  | 8.5057 | 8.384 | 8.4652 |  | 7.451 | 7.3293 | 7.3293 |  | 6.8425 | 8.1812 |  | 8.668 | 6.6396 | 7.0047 |  | 8.8303 | 9.1143 | 9.5199 |  | 7.6944 | 9.1954 |  | 7.3293 | 7.0859 | 9.7634 |  | 11.1021 | 13.3333 | 11.3049 |  | 11.1021 | 12.6437 | 12.2786 |  | 9.2765 | 6.4773 | 6.3151 |  | 7.8567 | 8.7897 | 9.8445 |  | 7.8161 | 7.8161 | 8.2623 |  | 7.735 | 8.0595 | 7.3293 |  | 11.9946 | 11.1021 | 12.6437 |  | 3.6782 | 9.1143 | 8.8709 |  | 9.3577 | 8.6275 | 9.4388 |  | 9.3171 | 11.4672 | 10.7776 |  | 9.6822 | 9.3982 | 9.3577 |  | 3.7593 | 7.5727 | 9.1548 | 7.1264 | 5.9094 | 6.1122 |  | 7.8567 | 7.6944 | 6.9642 |  | 12.6437 | 8.4652 | 8.1812 |  | 9.8445 | 10.8993 | 10.0879 |  | 9.3982 | 9.4388 | 9.7228 |  | 6.4773 | 8.5057 | 7.0859 |  | 6.0311 | 6.8425 | 5.3414
ECAR (mpH/min):
Time | Group Name: CTL 1 |  |  |  | Group Name: CTL 2 |  |  |  | Group Name: CTL 3 |  |  | Group Name: VC 1 |  |  |  | Group Name: VC 2 |  |  |  | Group Name: VC 3 |  |  | Group Name: LOW PFOA 1 |  |  |  | Group Name: LOW PFOA 2 |  |  |  | Group Name: LOW PFOA 3 |  |  | Group Name: HIGH PFOA 1 |  |  |  | Group Name: HIGH PFOA 2 |  |  |  | Group Name: HIGH PFOA 3 |  |  | Group Name: LOW PFHPA 1 |  |  |  | Group Name: LOW PFHPA 2 |  |  |  | Group Name: LOW PFHPA 3 |  |  |  | Group Name: HIGH PFHPA 1 |  |  |  | Group Name: HIGH PFHPA 2 |  |  |  | Group Name: LOW PFPA 1 |  |  |  | Group Name: LOW PFPA 2 |  |  |  | Group Name: HIGH PFPA 1 |  |  |  | Group Name: HIGH PFPA 2 |  |  |  | Group Name: PFOA + PFHPA 1 |  |  |  | Group Name: PFOA + PFHPA 2 |  |  |  | Group Name: PFOA + PFHPA 3 |  |  |  | Group Name: PFOA + PFPA 1 | [6 empty] | Group Name: PFHPA + PFPA 1 |  |  |  | Group Name: PFHPA + PFPA 2 |  |  |  | Group Name: PFHPA + PFPA 3 |  |  |  | Group Name: PFOA + PFHPA + PFPA 1 |  |  |  | Group Name: PFOA + PFHPA + PFPA 2 |  |  |  | Group Name: PFOA + PFHPA + PFPA 3
| B01 | C01 | D01 |  | E01 | F01 | G01 |  | A02 | B02 |  | C02 | D02 | E02 |  | F02 | G02 | H02 |  | A03 | B03 |  | C03 | D03 | E03 |  | F03 | G03 | H03 |  | A04 | B04 |  | C04 | D04 | E04 |  | F04 | G04 | H04 |  | A05 | B05 |  | C05 | D05 | E05 |  | F05 | G05 | H05 |  | A06 | B06 | C06 |  | D06 | E06 | F06 |  | A07 | G06 | H06 |  | B07 | C07 | D07 |  | E07 | F07 | G07 |  | A08 | B08 | H07 |  | C08 | D08 | E08 |  | F08 | G08 | H08 |  | A09 | B09 | C09 |  | D09 | E09 | F09 |  | A10 | B10 | C10 | D10 | G09 | H09 |  | E10 | F10 | G10 |  | A11 | B11 | H10 |  | C11 | D11 | E11 |  | F11 | G11 | H11 |  | B12 | C12 | D12 |  | E12 | F12 | G12
1.3068 | 102.4556 | 95.5485 | 112.9878 |  | 114.9923 | 133.5448 | 126.4445 |  | 126.4446 | 117.1778 |  | 109.9088 | 128.8117 | 135.2791 |  | 134.3822 | 107.045 | 139.7134 |  | 140.0342 | 129.1802 |  | 135.8178 | 146.0196 | 180.7513 |  | 116.9907 | 128.8515 | 121.3092 |  | 125.5612 | 109.0307 |  | 117.0896 | 129.0869 | 132.305 |  | 131.5289 | 123.1055 | 129.1158 |  | 123.9431 | 135.1636 |  | 150.1699 | 120.4215 | 125.6321 |  | 128.4105 | 139.1459 | 147.3219 |  | 172.8085 | 141.0306 | 128.6327 |  | 119.6586 | 153.7352 | 105.2893 |  | 113.9723 | 125.145 | 120.0968 |  | 103.1678 | 101.1323 | 124.2849 |  | 107.5597 | 118.5639 | 119.2444 |  | 152.7345 | 131.1293 | 125.7793 |  | 123.1001 | 112.3784 | 139.5354 |  | 127.4465 | 130.7726 | 125.5093 |  | 137.3992 | 144.1953 | 121.0898 |  | 128.2202 | 126.3367 | 124.0114 |  | 82.3249 | 95.4907 | 106.1891 | 95.4755 | 104.0958 | 101.008 |  | 104.6658 | 124.6685 | 95.2373 |  | 80.4583 | 97.7703 | 110.1402 |  | 117.9544 | 134.4122 | 115.6836 |  | 102.5372 | 125.8187 | 131.5698 |  | 43.3329 | 44.8849 | 41.4487 |  | 58.7386 | 65.5542 | 79.3542
7.7914 | 106.8068 | 94.445 | 116.7468 |  | 120.8081 | 131.7174 | 123.9741 |  | 120.774 | 122.3479 |  | 104.4297 | 123.7259 | 135.5583 |  | 119.8866 | 108.1917 | 128.1495 |  | 131.708 | 128.6506 |  | 139.0171 | 133.1785 | 178.7308 |  | 121.8972 | 126.2784 | 117.9902 |  | 123.0052 | 112.8745 |  | 117.593 | 121.5895 | 126.501 |  | 128.0506 | 120.099 | 127.0665 |  | 116.3182 | 129.3102 |  | 143.4285 | 123.8776 | 129.2988 |  | 129.9183 | 131.3862 | 135.0655 |  | 148.4003 | 129.3701 | 131.7503 |  | 124.9708 | 166.8319 | 106.1623 |  | 106.1892 | 120.3146 | 121.6108 |  | 105.4973 | 105.1005 | 125.5334 |  | 109.4633 | 122.8245 | 109.3714 |  | 136.6321 | 123.8006 | 119.8039 |  | 114.2259 | 110.68 | 135.216 |  | 116.011 | 121.5187 | 115.3754 |  | 129.4776 | 139.4889 | 124.4467 |  | 128.8783 | 125.7241 | 127.8143 |  | 78.2233 | 96.8666 | 97.8194 | 93.8764 | 116.3141 | 94.9256 |  | 106.7682 | 121.7642 | 93.384 |  | 79.5758 | 89.4418 | 106.8302 |  | 112.4912 | 132.7045 | 113.4062 |  | 98.2035 | 134.4803 | 121.51 |  | 46.758 | 48.8208 | 38.2249 |  | 57.0819 | 59.271 | 86.1762
14.2688 | 116.3517 | 95.4277 | 124.5626 |  | 126.9001 | 133.426 | 123.2392 |  | 121.1918 | 129.4577 |  | 107.0468 | 131.0437 | 142.0895 |  | 122.3817 | 116.1577 | 128.0647 |  | 133.683 | 139.7306 |  | 145.4529 | 139.9499 | 184.3131 |  | 131.009 | 132.9785 | 120.2439 |  | 131.1879 | 120.1125 |  | 125.6145 | 124.9275 | 128.2862 |  | 136.3909 | 129.3193 | 130.969 |  | 119.0427 | 135.2187 |  | 142.9421 | 132.1346 | 136.2768 |  | 131.9093 | 134.4334 | 135.445 |  | 147.388 | 130.7921 | 132.2081 |  | 129.4847 | 152.7599 | 115.0847 |  | 110.6487 | 123.7637 | 127.5511 |  | 111.8108 | 105.5719 | 138.6591 |  | 116.8475 | 128.2249 | 111.8464 |  | 136.131 | 127.2555 | 119.1687 |  | 117.8697 | 112.5584 | 143.0477 |  | 117.7318 | 125.9136 | 119.0049 |  | 130.9046 | 147.3877 | 129.2473 |  | 135.0813 | 131.0898 | 134.5839 |  | 80.8279 | 102.8898 | 104.0966 | 99.0494 | 126.6775 | 96.2298 |  | 115.5282 | 128.5703 | 98.3271 |  | 84.3805 | 91.5001 | 111.0737 |  | 116.7746 | 125.67 | 116.2443 |  | 100.9529 | 135.2022 | 127.7674 |  | 49.9955 | 51.4098 | 41.0455 |  | 61.4759 | 62.6744 | 87.5286
20.8523 | 122.5869 | 102.8223 | 126.9828 |  | 129.5613 | 136.5189 | 120.0384 |  | 127.2071 | 133.0995 |  | 139.4635 | 136.8519 | 142.6178 |  | 121.2354 | 140.7208 | 131.2419 |  | 141.8771 | 149.9486 |  | 155.5025 | 145.8511 | 182.6894 |  | 132.3727 | 136.49 | 140.6457 |  | 150.617 | 159.8137 |  | 138.3592 | 131.792 | 134.3635 |  | 147.3223 | 142.9615 | 136.3332 |  | 145.9104 | 152.6889 |  | 154.7125 | 142.204 | 150.1848 |  | 139.0565 | 149.6874 | 151.6111 |  | 156.2307 | 157.4075 | 154.2305 |  | 141.3478 | 178.4999 | 132.8918 |  | 138.6621 | 154.6589 | 165.2196 |  | 132.4354 | 143.6261 | 161.5381 |  | 137.6692 | 140.5561 | 139.5074 |  | 145.591 | 144.6934 | 146.7949 |  | 154.7848 | 145.8492 | 161.8742 |  | 143.6509 | 150.5602 | 135.1224 |  | 164.729 | 158.1489 | 144.6804 |  | 153.5099 | 150.0581 | 147.5706 |  | 105.2874 | 111.4166 | 129.0099 | 106.8253 | 132.9768 | 118.0197 |  | 132.5581 | 137.903 | 116.501 |  | 104.1438 | 122.6834 | 115.8207 |  | 141.9288 | 130.7613 | 125.9393 |  | 118.8018 | 145.23 | 139.6255 |  | 58.5901 | 57.943 | 50.6527 |  | 66.5596 | 69.7768 | 92.6773
27.3349 | 117.2568 | 97.7505 | 122.5036 |  | 119.9032 | 132.2885 | 121.2706 |  | 125.7833 | 124.1757 |  | 131.3732 | 130.8101 | 136.9286 |  | 120.2629 | 131.387 | 130.2585 |  | 140.1132 | 153.6296 |  | 148.1283 | 139.1139 | 175.2872 |  | 129.9611 | 133.769 | 139.3365 |  | 140.0218 | 153.1757 |  | 131.503 | 128.9871 | 130.3455 |  | 142.5121 | 139.6026 | 135.893 |  | 147.3549 | 150.2719 |  | 145.7211 | 133.7927 | 139.8319 |  | 132.5985 | 145.5661 | 150.1276 |  | 151.2293 | 147.1707 | 143.5947 |  | 133.9254 | 146.2043 | 127.9515 |  | 135.3218 | 145.4886 | 162.4371 |  | 121.7755 | 132.9629 | 148.5035 |  | 130.1889 | 131.9219 | 137.1085 |  | 140.8328 | 143.9244 | 139.4522 |  | 144.8138 | 136.0587 | 149.2456 |  | 137.2699 | 144.4174 | 137.5208 |  | 164.8945 | 156.2538 | 140.2559 |  | 146.0624 | 144.1072 | 141.8988 |  | 101.8437 | 108.0186 | 127.3762 | 104.4028 | 136.4056 | 119.7954 |  | 129.152 | 136.5122 | 113.3139 |  | 102.1341 | 121.1299 | 117.5131 |  | 139.7261 | 134.0851 | 134.0488 |  | 118.5382 | 141.1995 | 140.648 |  | 60.3603 | 57.3838 | 50.3232 |  | 67.211 | 69.8092 | 93.7386
33.8198 | 121.6711 | 93.6323 | 126.2248 |  | 128.5182 | 134.4768 | 124.6505 |  | 127.1521 | 136.494 |  | 132.8583 | 130.0681 | 141.2222 |  | 123.537 | 135.3751 | 131.7026 |  | 140.9546 | 159.1651 |  | 150.063 | 139.0464 | 179.3316 |  | 132.8965 | 136.1764 | 141.7297 |  | 149.1392 | 157.2647 |  | 131.6054 | 130.1557 | 132.1259 |  | 143.1881 | 139.8113 | 137.9079 |  | 147.3481 | 156.1396 |  | 145.9189 | 137.5266 | 142.6671 |  | 138.0524 | 146.9299 | 151.3005 |  | 150.1497 | 151.2165 | 146.3076 |  | 134.7504 | 167.4926 | 129.0256 |  | 135.4462 | 148.0436 | 169.3744 |  | 122.2252 | 133.5068 | 140.1244 |  | 131.3078 | 132.7913 | 138.4155 |  | 135.0262 | 144.1479 | 144.2579 |  | 147.2782 | 139.1741 | 152.5006 |  | 140.841 | 148.9648 | 138.3113 |  | 163.3066 | 157.3182 | 139.7505 |  | 149.5891 | 145.9423 | 147.1583 |  | 102.8378 | 108.624 | 127.2968 | 104.9195 | 142.9134 | 121.0497 |  | 130.7635 | 138.5285 | 118.2896 |  | 101.6157 | 119.5555 | 119.2172 |  | 140.558 | 129.2925 | 131.1641 |  | 122.2581 | 146.0104 | 137.5079 |  | 61.5199 | 57.9428 | 51.3322 |  | 67.6557 | 69.7234 | 94.5351
40.3859 | 112.7716 | 98.3443 | 124.7434 |  | 120.7301 | 124.7629 | 115.8974 |  | 103.2713 | 104.6742 |  | 109.3409 | 123.1154 | 138.7661 |  | 119.8408 | 130.0131 | 121.0847 |  | 122.3875 | 135.6325 |  | 133.3461 | 136.1444 | 168.2423 |  | 122.573 | 131.2811 | 135.2295 |  | 123.8582 | 153.4151 |  | 129.506 | 127.3004 | 131.4839 |  | 144.9242 | 139.9897 | 137.0963 |  | 133.7689 | 138.1301 |  | 131.0283 | 126.7473 | 136.1215 |  | 127.0961 | 138.0102 | 149.7877 |  | 144.9674 | 141.8433 | 135.8746 |  | 129.1721 | 158.4863 | 126.4103 |  | 125.1815 | 145.7714 | 167.6379 |  | 111.9624 | 123.707 | 139.9448 |  | 126.5358 | 128.2285 | 137.2664 |  | 133.462 | 135.3438 | 135.6056 |  | 144.2027 | 131.7602 | 144.1585 |  | 136.9029 | 143.7044 | 129.5605 |  | 152.238 | 151.9375 | 139.854 |  | 142.6234 | 142.2224 | 135.4685 |  | 93.4745 | 101.1614 | 126.0872 | 102.0547 | 131.2595 | 111.0905 |  | 121.9679 | 136.426 | 116.1144 |  | 95.0717 | 114.7318 | 111.0071 |  | 135.8562 | 127.0012 | 125.7753 |  | 108.3724 | 128.9482 | 132.5977 |  | 56.7108 | 49.0482 | 42.2889 |  | 55.2714 | 67.5844 | 80.3208
46.8698 | 96.5645 | 82.3936 | 104.7793 |  | 97.4241 | 101.6348 | 95.1747 |  | 84.225 | 93.187 |  | 95.5173 | 101.8985 | 114.2876 |  | 96.1754 | 103.3576 | 103.2036 |  | 102.7975 | 122.5695 |  | 117.4732 | 114.5061 | 149.0795 |  | 97.5754 | 104.1262 | 125.9035 |  | 100.7792 | 136.4736 |  | 107.4785 | 106.3245 | 113.0172 |  | 126.1061 | 116.7236 | 136.2705 |  | 112.1454 | 120.6337 |  | 119.816 | 106.805 | 115.2943 |  | 103.3246 | 110.1725 | 148.6899 |  | 113.2037 | 120.2847 | 118.1311 |  | 107.1946 | 129.0278 | 104.6767 |  | 103.3567 | 117.4389 | 154.2114 |  | 86.8049 | 101.9619 | 115.4256 |  | 101.4923 | 102.6274 | 110.7842 |  | 104.5749 | 108.6849 | 115.1139 |  | 123.175 | 109.2332 | 119.0055 |  | 113.2177 | 117.8155 | 114.0034 |  | 124.5714 | 124.1741 | 113.9375 |  | 116.28 | 118.9845 | 114.7767 |  | 76.6983 | 82.6737 | 101.7405 | 83.3505 | 112.2589 | 97.3505 |  | 101.3297 | 112.6319 | 93.5442 |  | 77.3045 | 90.0427 | 94.2428 |  | 112.3196 | 104.342 | 99.5018 |  | 92.7607 | 106.7264 | 111.1259 |  | 46.9472 | 40.2468 | 34.4888 |  | 44.6731 | 52.6724 | 65.1243
53.3466 | 89.8195 | 72.3543 | 93.3197 |  | 93.7059 | 95.7129 | 89.5964 |  | 87.2394 | 97.1853 |  | 93.6388 | 96.6042 | 105.4075 |  | 88.7086 | 98.8701 | 106.872 |  | 100.2288 | 116.4979 |  | 115.1337 | 107.6135 | 139.7896 |  | 91.1986 | 98.7137 | 134.4972 |  | 103.4227 | 128.854 |  | 98.5357 | 97.7768 | 104.2152 |  | 115.0844 | 104.9972 | 135.7223 |  | 109.5955 | 114.0455 |  | 113.8035 | 103.023 | 108.7774 |  | 99.0422 | 107.0904 | 147.8668 |  | 108.9299 | 114.4518 | 112.2277 |  | 100.5559 | 124.0115 | 97.8663 |  | 97.1842 | 108.3863 | 148.239 |  | 75.0614 | 97.8021 | 110.6802 |  | 96.4069 | 96.6628 | 100.4066 |  | 100.8282 | 107.0846 | 109.3477 |  | 116.3963 | 103.3062 | 113.6505 |  | 105.2146 | 110.4621 | 107.5301 |  | 122.937 | 116.5584 | 109.7474 |  | 110.0383 | 111.7069 | 109.5307 |  | 72.2258 | 76.5662 | 92.9292 | 78.0622 | 107.755 | 93.2657 |  | 94.9166 | 104.0167 | 83.8884 |  | 71.6828 | 81.8671 | 88.3687 |  | 107.3654 | 100.8199 | 95.2367 |  | 90.3441 | 104.6395 | 102.5039 |  | 43.5187 | 38.0655 | 32.3043 |  | 41.8513 | 46.9357 | 66.9056
59.9327 | 83.8954 | 65.0738 | 91.0115 |  | 95.398 | 97.7887 | 91.1314 |  | 89.78 | 100.5164 |  | 97.616 | 98.9737 | 107.6975 |  | 89.3047 | 107.0521 | 110.6587 |  | 102.9378 | 109.7441 |  | 121.0044 | 105.0221 | 133.0548 |  | 93.6577 | 103.4417 | 134.7287 |  | 108.1275 | 123.0932 |  | 96.4436 | 97.6728 | 101.9144 |  | 119.6017 | 106.7746 | 147.7259 |  | 107.2183 | 110.5873 |  | 125.9453 | 101.0677 | 110.7953 |  | 108.0806 | 118.6351 | 151.0197 |  | 106.3899 | 116.8207 | 122.0241 |  | 101.3573 | 130.5202 | 98.8536 |  | 96.244 | 110.6429 | 142.7299 |  | 79.8993 | 99.5661 | 115.6558 |  | 103.7823 | 101.6448 | 103.4707 |  | 99.59 | 110.6016 | 111.8114 |  | 116.4508 | 106.0111 | 118.5194 |  | 103.1354 | 107.122 | 107.2697 |  | 119.0576 | 115.5915 | 110.4872 |  | 111.8717 | 112.3984 | 108.6993 |  | 74.6098 | 75.7737 | 90.2319 | 79.3538 | 103.5747 | 98.8058 |  | 94.511 | 103.4866 | 83.5674 |  | 70.6438 | 76.8808 | 90.1969 |  | 104.9649 | 96.495 | 95.055 |  | 88.5328 | 107.8244 | 104.5607 |  | 41.6492 | 38.0608 | 32.4335 |  | 42.0048 | 46.2627 | 69.3878
66.4215 | 87.134 | 69.7477 | 91.4356 |  | 92.9456 | 96.7726 | 92.0419 |  | 94.2597 | 100.483 |  | 98.5924 | 100.0602 | 105.6455 |  | 97.6014 | 101.5819 | 115.4295 |  | 108.2493 | 118.9364 |  | 115.9793 | 108.1654 | 139.7704 |  | 96.6546 | 106.0931 | 131.5456 |  | 113.6449 | 128.9238 |  | 99.3849 | 100.9626 | 105.1703 |  | 119.0239 | 108.4918 | 129.4215 |  | 115.9258 | 115.1422 |  | 120.2754 | 104.2818 | 112.0914 |  | 111.7211 | 118.1739 | 140.6225 |  | 120.2256 | 121.5144 | 125.2727 |  | 103.6811 | 126.3749 | 99.4009 |  | 102.1197 | 114.2349 | 147.4828 |  | 81.4518 | 102.8034 | 124.1228 |  | 103.2832 | 104.0317 | 106.3373 |  | 110.279 | 115.3007 | 114.8965 |  | 118.5958 | 107.8866 | 120.5225 |  | 105.7543 | 111.014 | 109.2247 |  | 121.9149 | 121.7206 | 113.0424 |  | 115.1398 | 116.2137 | 112.4411 |  | 78.5461 | 81.1038 | 93.9275 | 81.07 | 100.4629 | 95.7326 |  | 95.8334 | 104.116 | 80.8081 |  | 74.5067 | 84.9299 | 89.703 |  | 111.0246 | 104.4128 | 100.6754 |  | 87.4378 | 106.8227 | 106.2018 |  | 43.8122 | 40.6143 | 35.1113 |  | 44.218 | 49.966 | 72.7879
72.9101 | 86.9163 | 65.8732 | 88.454 |  | 95.2268 | 95.0057 | 92.6373 |  | 94.9989 | 103.8712 |  | 99.2922 | 98.6739 | 103.6321 |  | 98.7198 | 101.1229 | 117.0223 |  | 107.9274 | 120.8783 |  | 120.3404 | 106.6562 | 143.2838 |  | 96.7389 | 107.176 | 134.7172 |  | 114.8298 | 129.8945 |  | 99.571 | 99.9147 | 104.2212 |  | 117.0695 | 107.2043 | 130.6064 |  | 115.3951 | 118.5987 |  | 117.2251 | 104.5599 | 112.4756 |  | 112.7188 | 120.3084 | 144.6637 |  | 120.0159 | 123.4109 | 125.1735 |  | 101.7736 | 123.9806 | 98.0787 |  | 102.1208 | 112.6233 | 154.0419 |  | 79.5271 | 102.2278 | 114.6309 |  | 101.3883 | 102.5564 | 104.5785 |  | 111.2307 | 117.5642 | 118.4967 |  | 116.9757 | 106.8042 | 119.4933 |  | 106.4825 | 113.3632 | 114.228 |  | 128.4164 | 120.6355 | 113.6585 |  | 113.9714 | 115.0311 | 112.2573 |  | 78.5679 | 81.4701 | 93.2215 | 81.019 | 103.3898 | 100.5028 |  | 97.1926 | 102.7049 | 82.6343 |  | 73.8033 | 85.4191 | 93.4889 |  | 111.0777 | 104.5472 | 99.123 |  | 89.4807 | 111.5174 | 108.535 |  | 44.1937 | 41.2861 | 35.5666 |  | 44.3916 | 49.0528 | 74.2695
OCR (pmol/min/ug protein):
Time | Group Name: CTL 1 |  |  |  | Group Name: CTL 2 |  |  |  | Group Name: CTL 3 |  |  | Group Name: VC 1 |  |  |  | Group Name: VC 2 |  |  |  | Group Name: VC 3 |  |  | Group Name: LOW PFOA 1 |  |  |  | Group Name: LOW PFOA 2 |  |  |  | Group Name: LOW PFOA 3 |  |  | Group Name: HIGH PFOA 1 |  |  |  | Group Name: HIGH PFOA 2 |  |  |  | Group Name: HIGH PFOA 3 |  |  | Group Name: LOW PFHPA 1 |  |  |  | Group Name: LOW PFHPA 2 |  |  |  | Group Name: LOW PFHPA 3 |  |  |  | Group Name: HIGH PFHPA 1 |  |  |  | Group Name: HIGH PFHPA 2 |  |  |  | Group Name: LOW PFPA 1 |  |  |  | Group Name: LOW PFPA 2 |  |  |  | Group Name: HIGH PFPA 1 |  |  |  | Group Name: HIGH PFPA 2 |  |  |  | Group Name: PFOA + PFHPA 1 |  |  |  | Group Name: PFOA + PFHPA 2 |  |  |  | Group Name: PFOA + PFHPA 3 |  |  |  | Group Name: PFOA + PFPA 1 | [6 empty] | Group Name: PFHPA + PFPA 1 |  |  |  | Group Name: PFHPA + PFPA 2 |  |  |  | Group Name: PFHPA + PFPA 3 |  |  |  | Group Name: PFOA + PFHPA + PFPA 1 |  |  |  | Group Name: PFOA + PFHPA + PFPA 2 |  |  |  | Group Name: PFOA + PFHPA + PFPA 3
| B01 | C01 | D01 |  | E01 | F01 | G01 |  | A02 | B02 |  | C02 | D02 | E02 |  | F02 | G02 | H02 |  | A03 | B03 |  | C03 | D03 | E03 |  | F03 | G03 | H03 |  | A04 | B04 |  | C04 | D04 | E04 |  | F04 | G04 | H04 |  | A05 | B05 |  | C05 | D05 | E05 |  | F05 | G05 | H05 |  | A06 | B06 | C06 |  | D06 | E06 | F06 |  | A07 | G06 | H06 |  | B07 | C07 | D07 |  | E07 | F07 | G07 |  | A08 | B08 | H07 |  | C08 | D08 | E08 |  | F08 | G08 | H08 |  | A09 | B09 | C09 |  | D09 | E09 | F09 |  | A10 | B10 | C10 | D10 | G09 | H09 |  | E10 | F10 | G10 |  | A11 | B11 | H10 |  | C11 | D11 | E11 |  | F11 | G11 | H11 |  | B12 | C12 | D12 |  | E12 | F12 | G12
1.3068 | 3.2208 | 7.7911 | 9.519 | 6.8436 | 7.6973 | 5.7923 | 2.4086 | 5.2994 | 2.0371 | 7.8496 | 4.9433 | 10.3843 | 7.5084 | 10.0167 | 9.3031 | 5.5375 | 14.4902 | 8.398 | 9.4753 | 3.3547 | 12.5612 | 7.958 | 12.3897 | 7.5934 | 8.9503 | 9.6445 | 12.7185 | 9.6092 | 15.1584 | 12.4954 | 12.9294 | 13.0227 | 12.9761 | 6.6958 | 4.832 | 4.6307 | 5.3862 | 13.9467 | 13.8452 | 14.8402 | 14.2107 | 16.9407 | 15.5706 | 16.2557 | 5.237 | 14.056 | 11.512 | 10.2684 | 17.0199 | 15.5429 | 21.3943 | 17.9857 | 5.3844 | 15.1039 | 16.7095 | 12.3993 | 5.9537 | 8.7017 | 11.9785 | 8.878 | 14.2085 | 16.3167 | 14.7107 | 15.0787 | 10.135 | 13.9349 | 11.2625 | 11.7774 | 12.8662 | 9.8741 | 14.528 | 12.4228 | 5.8527 | 15.688 | 14.9876 | 12.1761 | 35.1864 | 15.6259 | 14.8667 | 21.893 | 14.8969 | 17.1467 | 14.9582 | 15.6673 | 14.1574 | 12.4003 | 14.42 | 13.6593 | 13.5101 | 15.7443 | 16.1025 | 15.119 | 10.0316 | 6.367 | 8.3961 | 9.5391 | 11.0472 | 11.6843 | 9.5109 | 12.0368 | 12.5224 | 11.6084 | 12.0558 | 4.1424 | 11.1106 | 7.8763 | 7.7098 | 13.9412 | 9.9099 | 10.7466 | 11.5326 | 13.4119 | 10.7859 | 11.7696 | 11.9891 | 2.2372 | 1.4528 | 1.4322 | 1.7074 | 2.9609 | 4.3739 | 3.9806 | 3.7718
7.7914 | 1.9934 | 5.2875 | 5.8094 | 4.3634 | 5.2578 | 4.1169 | 1.9199 | 3.7649 | 1.7021 | 5.0273 | 3.3647 | 9.926 | 5.3955 | 7.2839 | 7.5351 | 4.9373 | 13.1481 | 9.0308 | 9.0388 | 2.8567 | 10.186 | 6.5213 | 9.0769 | 5.7751 | 7.0129 | 7.2883 | 8.9682 | 6.1954 | 16.1175 | 10.427 | 11.2557 | 12.918 | 12.0869 | 4.1597 | 3.9483 | 3.3725 | 3.8269 | 11.7186 | 12.0191 | 14.6743 | 12.804 | 16.5028 | 14.2074 | 15.3551 | 3.795 | 10.5727 | 9.7675 | 8.0451 | 15.099 | 14.4453 | 23.369 | 17.6378 | 4.2727 | 14.5767 | 16.332 | 11.7271 | 4.2323 | 9.089 | 10.5104 | 7.9439 | 13.4057 | 15.9079 | 14.7434 | 14.6857 | 7.4255 | 14.1503 | 11.2122 | 10.9293 | 11.1169 | 6.5039 | 13.2061 | 10.2756 | 4.0698 | 14.8092 | 14.6693 | 11.1828 | 33.8247 | 15.0813 | 11.8592 | 20.2551 | 14.2593 | 16.1828 | 15.1 | 15.1807 | 14.3845 | 10.2289 | 12.7239 | 12.4458 | 12.7493 | 14.2398 | 14.434 | 13.8077 | 9.7054 | 4.9387 | 7.9845 | 6.655 | 8.8694 | 11.7883 | 8.3235 | 10.3899 | 10.0952 | 10.1853 | 10.2235 | 3.8607 | 10.8919 | 6.4689 | 7.0738 | 13.3725 | 7.1056 | 8.4584 | 9.6455 | 12.2324 | 8.3706 | 10.4851 | 10.3627 | 2.2913 | 1.1433 | -1.5348 | 0.63323 | 2.2981 | 2.7463 | 2.1507 | 2.3984
14.2688 | 1.2979 | 4.1491 | 3.9856 | 3.1442 | 4.0393 | 3.7356 | 1.8175 | 3.1975 | 1.5781 | 3.3669 | 2.4725 | 9.8111 | 4.5749 | 5.4732 | 6.6197 | 4.458 | 11.3445 | 8.3509 | 8.0512 | 2.7225 | 7.504 | 5.1132 | 6.1828 | 5.1821 | 7.1086 | 6.1578 | 5.1148 | 4.7208 | 16.1547 | 8.6634 | 8.6044 | 12.4935 | 10.549 | 2.6357 | 3.5394 | 2.8996 | 3.0249 | 8.762 | 9.2848 | 13.4736 | 10.5068 | 16.1714 | 12.5536 | 14.3625 | 3.4916 | 7.1014 | 7.3735 | 5.9888 | 12.679 | 12.9952 | 24.1923 | 16.6221 | 4.0416 | 14.2933 | 15.9475 | 11.4274 | 3.2858 | 3.3989 | 8.3667 | 5.0171 | 12.4012 | 15.9346 | 14.8184 | 14.3847 | 5.7527 | 14.0519 | 9.1806 | 9.6618 | 8.9672 | 4.5749 | 13.0245 | 8.8555 | 3.8645 | 13.9776 | 14.6573 | 10.8331 | 33.6432 | 14.8237 | 8.8854 | 19.1174 | 14.0445 | 15.4697 | 14.9575 | 14.8239 | 12.0394 | 7.4353 | 10.6579 | 10.0442 | 11.4297 | 12.5651 | 12.1062 | 12.0336 | 9.3583 | 3.6313 | 7.156 | 5.0374 | 7.1964 | 11.6595 | 7.3398 | 8.4766 | 8.0066 | 9.2693 | 8.5842 | 3.4204 | 10.9077 | 5.5183 | 6.6155 | 13.0535 | 5.41 | 3.33 | 7.2645 | 11.5565 | 6.6857 | 9.1352 | 9.1258 | 2.0576 | 0.95567 | 0.039415 | 1.0176 | 1.7389 | 2.0032 | 5.4783 | 3.0735
20.8523 | 0.78672 | 3.4177 | 2.6916 | 2.2987 | 2.8862 | 3.5257 | 1.7284 | 2.7134 | 1.5165 | 1.9147 | 1.7156 | 2.3125 | 3.5674 | 3.4928 | 3.1242 | 3.9533 | 3.4966 | 9.3351 | 5.595 | 2.8399 | 3.2349 | 3.0374 | 4.0387 | 4.8429 | 6.2151 | 5.0322 | 3.3592 | 3.8554 | 9.5211 | 5.5786 | 2.8051 | 3.153 | 2.9791 | 1.7094 | 3.503 | 2.7777 | 2.6634 | 3.9711 | 4.1515 | 10.3144 | 6.1457 | 3.797 | 4.0887 | 3.9428 | 3.436 | 4.5063 | 2.8934 | 3.6119 | 5.4345 | 4.3244 | 14.9284 | 8.2291 | 4.0493 | 4.1981 | 4.4363 | 4.2279 | 2.3853 | 7.8664 | 2.9961 | 4.4159 | 2.7424 | 3.9901 | 6.2283 | 4.3203 | 1.2243 | 4.5588 | 4.3499 | 3.3777 | 3.2544 | 3.5516 | 3.8253 | 3.5438 | 3.8779 | 3.5083 | 3.6933 | 3.6932 | 8.5943 | 4.3397 | 3.6328 | 5.5223 | 3.7498 | 4.394 | 6.4456 | 4.8631 | 1.7761 | 4.0354 | 3.2116 | 3.0077 | 2.8158 | 4.5199 | 4.558 | 3.9646 | 0.78046 | 2.3768 | 2.4243 | 3.5009 | 4.964 | 4.761 | 3.1346 | 4.0242 | 4.2747 | 4.8467 | 4.3819 | 0.70873 | 2.8099 | 4.1821 | 2.5669 | 3.8439 | 5.3714 | -2.2804 | 2.3116 | -0.99259 | 4.1702 | 7.0816 | 3.4197 | 0.25965 | 0.5413 | -1.6528 | -0.28395 | 0.74087 | 1.3546 | 3.9406 | 2.012
27.3349 | 0.95681 | 3.7673 | 3.1048 | 2.6096 | 3.1488 | 3.7087 | 1.9019 | 2.9198 | 1.8586 | 2.3688 | 2.1137 | 2.8126 | 3.7671 | 3.8729 | 3.4842 | 4.2691 | 4.1275 | 6.6436 | 5.0134 | 3.1532 | 3.7555 | 3.4543 | 4.4468 | 5.0283 | 6.2194 | 5.2315 | 3.6836 | 4.2771 | 9.6789 | 5.8799 | 3.3383 | 3.6874 | 3.5129 | 2.0442 | 3.8305 | 3.0797 | 2.9848 | 4.4848 | 4.5812 | 10.6071 | 6.5577 | 4.5387 | 4.5279 | 4.5333 | 3.6761 | 4.895 | 3.3529 | 3.9747 | 5.3755 | 4.348 | 14.6533 | 8.1256 | 4.3206 | 4.1346 | 4.5926 | 4.3493 | 2.5759 | 2.9916 | 3.545 | 3.0375 | 3.4316 | 4.6556 | 6.3012 | 4.7961 | 3.1247 | 4.2256 | 4.8623 | 4.0709 | 3.7914 | 4.003 | 3.6724 | 3.8223 | 4.1702 | 3.7995 | 3.9745 | 3.9814 | 9.5125 | 4.8423 | 4.0882 | 6.1477 | 4.2417 | 4.9058 | 6.8972 | 5.3482 | 2.6858 | 4.2582 | 3.7614 | 3.5684 | 4.0213 | 4.7854 | 4.9775 | 4.5947 | 1.886 | 2.7427 | 3.1061 | 3.8238 | 4.6346 | 5.2577 | 3.5752 | 4.2078 | 4.6343 | 5.7374 | 4.8598 | 0.97522 | 3.2263 | 4.3247 | 2.8421 | 4.2553 | 4.5217 | -0.26818 | 2.8363 | -0.62791 | 4.5189 | 6.8901 | 3.5937 | 0.6076 | 0.68704 | -1.589 | -0.098118 | 0.94998 | 1.4671 | 2.9 | 1.7724
33.8198 | 0.91101 | 3.5741 | 3.065 | 2.5167 | 3.1268 | 3.5095 | 1.8614 | 2.8326 | 1.7836 | 2.2771 | 2.0304 | 2.9186 | 3.7037 | 3.8476 | 3.49 | 4.2189 | 4.1983 | 10.0393 | 6.1522 | 3.015 | 3.806 | 3.4105 | 4.4755 | 4.9353 | 6.9648 | 5.4585 | 3.6356 | 4.0537 | 9.4524 | 5.7139 | 3.3945 | 3.7382 | 3.5663 | 1.9272 | 3.5295 | 2.8661 | 2.7743 | 4.5374 | 4.5938 | 10.4208 | 6.5173 | 4.8303 | 4.6814 | 4.7558 | 3.6903 | 4.8677 | 3.4167 | 3.9916 | 5.3432 | 4.461 | 14.4181 | 8.0741 | 4.2943 | 4.1889 | 4.6967 | 4.3933 | 2.4881 | 6.7834 | 3.6189 | 4.2968 | 3.5542 | 4.9065 | 6.2266 | 4.8957 | 2.6737 | 4.5083 | 5.0526 | 4.0782 | 3.8852 | 4.242 | 3.8039 | 3.977 | 4.1165 | 3.9155 | 4.0881 | 4.04 | 9.9583 | 4.9118 | 4.252 | 6.374 | 4.3853 | 5.071 | 6.7657 | 5.4073 | 3.3725 | 4.3355 | 4.0479 | 3.9186 | 3.8023 | 4.9639 | 5.2025 | 4.6562 | 1.7969 | 2.6517 | 2.757 | 3.8035 | 4.5026 | 5.06 | 3.4286 | 4.0378 | 4.6374 | 4.328 | 4.3344 | 0.92437 | 3.2903 | 4.1365 | 2.7837 | 4.335 | 4.3087 | -0.81911 | 2.6082 | -0.38992 | 4.3832 | 6.602 | 3.5318 | 0.43609 | 0.2311 | -1.379 | -0.23728 | 0.7632 | 1.2338 | 1.8342 | 1.2771
40.3859 | 12.3461 | 31.4931 | 34.3214 | 26.0535 | 31.7413 | 35.5384 | 20.7021 | 29.3273 | 24.5992 | 26.728 | 25.6636 | 19.1226 | 26.9612 | 35.0072 | 27.0303 | 31.2817 | 37.0236 | 33.0431 | 33.7828 | 27.8417 | 29.2243 | 28.533 | 31.3165 | 36.683 | 35.8982 | 34.6326 | 30.9357 | 34.4355 | 18.2278 | 27.8663 | 32.3879 | 33.1784 | 32.7831 | 20.458 | 27.5521 | 25.9681 | 24.6594 | 35.7385 | 34.9865 | 10.6896 | 27.1382 | 41.7437 | 40.8869 | 41.3153 | 32.8852 | 36.5599 | 29.8926 | 33.1125 | 48.9893 | 44.8691 | 14.7066 | 36.1883 | 40.7599 | 43.7428 | 43.8843 | 42.7957 | 21.2266 | 28.8457 | 29.9404 | 26.6709 | 36.702 | 40.3059 | 29.6849 | 35.5643 | 28.8824 | 34.4524 | 35.1333 | 32.8227 | 32.8225 | 31.0211 | 36.6248 | 33.4895 | 37.7331 | 42.5178 | 42.0917 | 40.7809 | 89.1796 | 37.9173 | 38.5582 | 55.2184 | 38.0142 | 45.1663 | 37.3683 | 40.183 | 39.5548 | 32.9035 | 40.8058 | 37.7547 | 38.0619 | 40.9219 | 43.2247 | 40.7362 | 28.615 | 19.4779 | 20.7128 | 30.2871 | 28.6114 | 27.0867 | 25.7985 | 30.3591 | 36.1458 | 27.098 | 31.201 | 12.5138 | 28.6558 | 23.2521 | 21.4739 | 37.1252 | 32.6932 | 44.2216 | 38.0133 | 42.163 | 29.9698 | 26.73 | 32.9543 | 9.0941 | 6.0616 | 8.7905 | 7.9821 | 10.3011 | 12.526 | 18.35 | 13.7257
46.8698 | 11.3997 | 32.9179 | 32.4634 | 25.5937 | 29.5494 | 33.9269 | 17.8997 | 27.1254 | 25.6554 | 28.7607 | 27.2081 | 21.4754 | 26.4145 | 32.5044 | 26.7981 | 28.8906 | 33.8842 | 31.0447 | 31.2732 | 28.153 | 30.1818 | 29.1674 | 32.8094 | 35.4831 | 34.0062 | 34.0996 | 28.3441 | 31.6956 | 12.9489 | 24.3295 | 33.0594 | 32.0646 | 32.562 | 19.3392 | 26.3276 | 25.6898 | 23.7855 | 39.5575 | 37.0119 | 10.5853 | 29.0516 | 40.7073 | 39.3148 | 40.011 | 32.9127 | 35.9929 | 28.4045 | 32.4367 | 46.5537 | 40.4969 | 14.5154 | 33.8553 | 40.3825 | 42.3674 | 44.3911 | 42.3803 | 19.7183 | 26.0034 | 28.5139 | 24.7452 | 35.6143 | 37.4835 | 31.0378 | 34.7119 | 28.9059 | 32.7533 | 33.3604 | 31.6732 | 31.4801 | 29.4653 | 33.2984 | 31.4146 | 35.8986 | 42.4973 | 38.8774 | 39.0911 | 81.8285 | 35.8591 | 38.1424 | 51.9433 | 36.1797 | 42.4592 | 36.8262 | 38.4884 | 36.9713 | 32.364 | 37.9631 | 35.7661 | 35.6922 | 38.8507 | 40.7338 | 38.4256 | 27.0415 | 18.3471 | 19.2582 | 28.4792 | 25.1087 | 24.9771 | 23.8686 | 28.4832 | 34.3242 | 26.1912 | 29.6662 | 11.7298 | 26.8396 | 22.2098 | 20.2598 | 35.0361 | 31.0326 | 42.0931 | 36.0539 | 40.5388 | 29.1009 | 26.2647 | 31.9681 | 8.2836 | 5.5246 | 5.0983 | 6.3022 | 9.55 | 11.6477 | 18.1451 | 13.1143
53.3466 | 10.8592 | 31.7199 | 31.0147 | 24.5313 | 27.6832 | 32.0839 | 16.9996 | 25.5889 | 24.3187 | 27.0997 | 25.7092 | 20.3248 | 25.7497 | 30.8718 | 25.6487 | 27.1319 | 32.0253 | 36.9933 | 32.0502 | 27.2278 | 29.0978 | 28.1628 | 31.5465 | 34.3399 | 32.5743 | 32.8202 | 27.1757 | 30.1047 | 10.8369 | 22.7058 | 32.4913 | 31.4567 | 31.974 | 18.2057 | 24.8506 | 24.7328 | 22.5964 | 38.4594 | 33.7644 | 10.5244 | 27.5827 | 39.8424 | 37.0563 | 38.4494 | 31.4266 | 34.3811 | 27.3962 | 31.068 | 45.59 | 39.1818 | 14.4013 | 33.0577 | 39.6743 | 40.6882 | 42.4395 | 40.934 | 19.1088 | 25.0163 | 27.2242 | 23.7831 | 34.6762 | 35.2768 | 30.4611 | 33.4714 | 27.0045 | 31.1925 | 32.4635 | 30.2202 | 30.0135 | 28.1892 | 31.3638 | 29.8555 | 34.7543 | 41.296 | 36.221 | 37.4237 | 85.3811 | 34.4937 | 36.5839 | 52.1529 | 35.1072 | 40.2374 | 35.0464 | 36.797 | 36.3525 | 30.9063 | 38.209 | 35.156 | 34.5724 | 37.4877 | 39.3962 | 37.1521 | 25.2327 | 17.4488 | 18.3409 | 26.8796 | 23.6672 | 22.3329 | 22.317 | 27.2043 | 33.3726 | 25.2644 | 28.6138 | 10.9443 | 25.6373 | 21.2388 | 19.2734 | 34.5779 | 29.9834 | 40.7731 | 35.1115 | 39.1393 | 28.4286 | 25.2251 | 30.931 | 7.8766 | 5.0884 | 5.3558 | 6.1069 | 8.9699 | 10.8444 | 17.1141 | 12.3095
59.9327 | 0.22725 | 1.4947 | 0.50796 | 0.7433 | 0.59982 | 0.66437 | 0.060183 | 0.44146 | -0.25063 | 0.0012533 | -0.12469 | 1.056 | 1.0107 | 0.99091 | 1.0192 | 1.6689 | 1.6375 | 4.7488 | 2.6851 | 0.4884 | 1.5313 | 1.0099 | 1.9014 | 2.1072 | 4.3347 | 2.7811 | 1.0427 | 1.3581 | 0.34531 | 0.91537 | 1.3159 | 1.5119 | 1.4139 | 0.43419 | 1.1461 | 0.3834 | 0.65457 | 1.5045 | 1.9948 | 1.836 | 1.7784 | 1.7878 | 1.804 | 1.7959 | 0.89781 | 1.8526 | 0.87834 | 1.2096 | 2.3941 | 1.7393 | 1.5065 | 1.88 | 1.4941 | 2.5685 | 2.2891 | 2.1173 | 0.7023 | 3.2774 | 1.3923 | 1.7907 | 1.0958 | 1.9443 | 1.8481 | 1.6294 | 0.37757 | 2.769 | 2.6341 | 1.9269 | 1.0434 | 1.1369 | 0.88505 | 1.0218 | 1.8301 | 1.4486 | 1.8668 | 1.7152 | 4.5636 | 2.6393 | 0.97798 | 2.727 | 1.957 | 2.2246 | 1.6974 | 1.9596 | -0.17616 | 1.91 | 1.487 | 1.0736 | 2.2648 | 2.3989 | 2.3447 | 2.3361 | -0.45622 | 1.0277 | 1.4024 | 1.2119 | 2.806 | 0.68797 | 1.1133 | 2.3641 | 2.2055 | 4.9237 | 3.1644 | 0.48086 | 1.5994 | 1.3141 | 1.1314 | 2.4037 | 2.5639 | -4.1694 | 0.26607 | -3.2854 | 2.1135 | 3.402 | 0.74337 | -0.50322 | 0.30092 | -0.44783 | -0.21671 | 0.51353 | 0.92931 | 4.7175 | 2.0534
66.4215 | 0.16878 | 1.2533 | 0.68 | 0.70068 | 0.93085 | 0.95897 | 0.33181 | 0.74054 | -0.44011 | -0.1363 | -0.28821 | 0.99203 | 0.93694 | 0.9769 | 0.96862 | 1.4933 | 1.6528 | 4.2842 | 2.4768 | 0.31338 | 1.3817 | 0.84752 | 1.8556 | 1.9747 | 4.5121 | 2.7808 | 1.1324 | 1.3236 | 0.39743 | 0.95115 | 0.87071 | 1.5145 | 1.1926 | 0.26198 | 1.0801 | 0.44074 | 0.59428 | 1.8397 | 2.0252 | 1.7218 | 1.8622 | 1.6825 | 1.8118 | 1.7471 | 0.39999 | 1.8367 | 1.0684 | 1.1017 | 2.7918 | 2.2003 | 1.5137 | 2.1686 | 1.2685 | 2.3815 | 2.5598 | 2.0699 | 0.76601 | 3.6222 | 1.3244 | 1.9042 | 0.8857 | 2.1056 | 1.8995 | 1.6303 | 0.82873 | 2.8006 | 2.2064 | 1.9452 | 1.3445 | 1.3362 | 1.2119 | 1.2976 | 1.6038 | 1.5202 | 2.0142 | 1.7128 | 4.7089 | 2.6809 | 1.2594 | 2.8831 | 2.1452 | 2.4153 | 1.8685 | 2.143 | 0.27734 | 2.1388 | 1.5821 | 1.3327 | 2.2084 | 2.4563 | 2.4901 | 2.3849 | -0.85635 | 0.89059 | 1.3279 | 1.3106 | 1.7113 | 0.56772 | 0.82528 | 2.0449 | 2.134 | 4.5696 | 2.9162 | 0.18634 | 1.4186 | 1.1999 | 0.93497 | 2.324 | 2.6851 | -4.1915 | 0.27253 | -3.5972 | 2.0613 | 3.0332 | 0.49909 | -0.73535 | -0.13829 | -2.2362 | -1.0366 | -0.018394 | 0.47889 | 2.8946 | 1.1184
72.9101 | 0.031378 | 1.0594 | 0.63561 | 0.57547 | 0.85522 | 0.95347 | 0.32513 | 0.71127 | -0.57407 | -0.30905 | -0.44156 | 0.85038 | 1.0314 | 1.0069 | 0.96288 | 1.3738 | 1.5354 | 9.6861 | 4.1984 | 0.24592 | 1.3185 | 0.78223 | 1.8329 | 1.8931 | 4.4906 | 2.7388 | 0.95024 | 1.2627 | 0.28555 | 0.83284 | 0.8686 | 1.3732 | 1.1209 | 0.34146 | 0.98397 | 0.45851 | 0.59465 | 1.8608 | 2.036 | 1.6962 | 1.8643 | 1.5718 | 1.7811 | 1.6764 | 0.40203 | 1.8014 | 1.1075 | 1.1036 | 2.8142 | 2.255 | 1.4112 | 2.1601 | 1.1179 | 2.2293 | 2.5859 | 1.9777 | 0.68489 | 3.2577 | 1.0828 | 1.6751 | 0.81549 | 2.0414 | 1.8711 | 1.576 | 0.52799 | 2.7432 | 2.345 | 1.8721 | 1.3732 | 1.2964 | 1.366 | 1.3452 | 1.5338 | 1.4893 | 2.0578 | 1.6937 | 4.5589 | 2.6688 | 1.2672 | 2.8316 | 2.1875 | 2.3671 | 1.8815 | 2.1454 | 3.2187 | 1.8721 | 1.9798 | 2.3569 | 2.1159 | 2.4691 | 2.4671 | 2.3507 | -1.1525 | 0.88705 | 1.3131 | 1.1847 | 1.5906 | 0.51234 | 0.72254 | 1.8627 | 2.0781 | 5.2025 | 3.0478 | 0.06541 | 1.3583 | 1.1285 | 0.85072 | 2.2565 | 2.156 | -4.6659 | -0.084451 | -3.5523 | 2.0054 | 3.2531 | 0.56873 | -0.90148 | -0.30169 | -2.8445 | -1.3492 | -0.13412 | 0.22868 | 1.7825 | 0.62568
ECAR (mpH/min/ug protein):
Time | Group Name: CTL 1 |  |  |  | Group Name: CTL 2 |  |  |  | Group Name: CTL 3 |  |  | Group Name: VC 1 |  |  |  | Group Name: VC 2 |  |  |  | Group Name: VC 3 |  |  | Group Name: LOW PFOA 1 |  |  |  | Group Name: LOW PFOA 2 |  |  |  | Group Name: LOW PFOA 3 |  |  | Group Name: HIGH PFOA 1 |  |  |  | Group Name: HIGH PFOA 2 |  |  |  | Group Name: HIGH PFOA 3 |  |  | Group Name: LOW PFHPA 1 |  |  |  | Group Name: LOW PFHPA 2 |  |  |  | Group Name: LOW PFHPA 3 |  |  |  | Group Name: HIGH PFHPA 1 |  |  |  | Group Name: HIGH PFHPA 2 |  |  |  | Group Name: LOW PFPA 1 |  |  |  | Group Name: LOW PFPA 2 |  |  |  | Group Name: HIGH PFPA 1 |  |  |  | Group Name: HIGH PFPA 2 |  |  |  | Group Name: PFOA + PFHPA 1 |  |  |  | Group Name: PFOA + PFHPA 2 |  |  |  | Group Name: PFOA + PFHPA 3 |  |  |  | Group Name: PFOA + PFPA 1 | [6 empty] | Group Name: PFHPA + PFPA 1 |  |  |  | Group Name: PFHPA + PFPA 2 |  |  |  | Group Name: PFHPA + PFPA 3 |  |  |  | Group Name: PFOA + PFHPA + PFPA 1 |  |  |  | Group Name: PFOA + PFHPA + PFPA 2 |  |  |  | Group Name: PFOA + PFHPA + PFPA 3
| B01 | C01 | D01 |  | E01 | F01 | G01 |  | A02 | B02 |  | C02 | D02 | E02 |  | F02 | G02 | H02 |  | A03 | B03 |  | C03 | D03 | E03 |  | F03 | G03 | H03 |  | A04 | B04 |  | C04 | D04 | E04 |  | F04 | G04 | H04 |  | A05 | B05 |  | C05 | D05 | E05 |  | F05 | G05 | H05 |  | A06 | B06 | C06 |  | D06 | E06 | F06 |  | A07 | G06 | H06 |  | B07 | C07 | D07 |  | E07 | F07 | G07 |  | A08 | B08 | H07 |  | C08 | D08 | E08 |  | F08 | G08 | H08 |  | A09 | B09 | C09 |  | D09 | E09 | F09 |  | A10 | B10 | C10 | D10 | G09 | H09 |  | E10 | F10 | G10 |  | A11 | B11 | H10 |  | C11 | D11 | E11 |  | F11 | G11 | H11 |  | B12 | C12 | D12 |  | E12 | F12 | G12
1.3068 | 7.2642 | 15.5292 | 17.7775 | 13.5237 | 14.4867 | 18.3222 | 9.4833 | 14.0974 | 20.4161 | 21.1349 | 20.7755 | 11.6946 | 17.3825 | 20.2508 | 16.4426 | 19.6395 | 15.6442 | 20.9146 | 18.7328 | 20.7111 | 18.658 | 19.6845 | 15.9678 | 17.4164 | 21.3523 | 18.2455 | 15.7014 | 17.5804 | 16.5513 | 16.611 | 18.3503 | 13.327 | 15.8386 | 13.5082 | 19.4419 | 18.8879 | 17.2794 | 14.8952 | 13.5069 | 13.5627 | 13.9883 | 16.1082 | 14.699 | 15.4036 | 20.4891 | 16.9946 | 12.8677 | 16.7838 | 11.5663 | 10.4359 | 13.0316 | 11.678 | 15.5654 | 11.1542 | 10.4762 | 12.3986 | 12.8991 | 23.7343 | 16.6727 | 17.7687 | 14.5065 | 14.2376 | 12.1994 | 13.6478 | 13.1994 | 12.939 | 15.0423 | 13.7269 | 13.9057 | 14.7111 | 16.2696 | 14.9621 | 12.7336 | 11.8112 | 9.948 | 11.4976 | 33.4678 | 12.3299 | 15.7296 | 20.5091 | 13.6195 | 15.1577 | 13.2972 | 14.0248 | 14.747 | 12.5746 | 11.2354 | 12.8523 | 13.2429 | 13.4426 | 13.2524 | 13.3126 | 21.899 | 12.6099 | 11.5992 | 13.3974 | 17.6153 | 16.5255 | 15.6077 | 13.3219 | 16.2025 | 13.6753 | 14.3999 | 6.3635 | 11.5497 | 13.4626 | 10.4586 | 11.9818 | 12.3322 | 11.4676 | 11.9272 | 10.9103 | 13.3299 | 13.5321 | 12.5908 | 6.6899 | 5.277 | 5.8495 | 5.9388 | 9.7393 | 9.5805 | 14.8563 | 11.392
7.7914 | 7.5727 | 15.3499 | 18.369 | 13.7639 | 15.2194 | 18.0714 | 9.2981 | 14.1963 | 19.5005 | 22.0674 | 20.784 | 11.1116 | 16.6962 | 20.2926 | 16.0335 | 17.521 | 15.8118 | 19.1835 | 17.5054 | 19.4796 | 18.5815 | 19.0305 | 16.3439 | 15.8848 | 21.1136 | 17.7808 | 16.3599 | 17.2293 | 16.0985 | 16.5626 | 17.9768 | 13.7968 | 15.8868 | 13.5663 | 18.3127 | 18.0594 | 16.6461 | 14.5013 | 13.177 | 13.3474 | 13.6752 | 15.1173 | 14.0625 | 14.5899 | 19.5693 | 17.4823 | 13.2433 | 16.765 | 11.7021 | 9.854 | 11.9475 | 11.1679 | 13.3669 | 10.232 | 10.7301 | 11.443 | 13.4717 | 25.7562 | 16.8109 | 18.6796 | 13.5158 | 13.6881 | 12.3532 | 13.1857 | 13.4974 | 13.4467 | 15.1934 | 14.0459 | 14.1518 | 15.2397 | 14.9225 | 14.7713 | 11.3911 | 11.1511 | 9.4754 | 10.6725 | 31.0552 | 12.1436 | 15.2427 | 19.4805 | 12.3974 | 14.0851 | 12.2235 | 12.902 | 13.8968 | 12.1642 | 11.5468 | 12.5359 | 13.3108 | 13.3774 | 13.6588 | 13.449 | 20.808 | 12.7916 | 10.685 | 13.173 | 19.6829 | 15.5304 | 15.4451 | 13.5895 | 15.8251 | 13.4092 | 14.2746 | 6.2937 | 10.5659 | 13.058 | 9.9725 | 11.4268 | 12.1756 | 11.2418 | 11.6147 | 10.4491 | 14.2476 | 12.4974 | 12.3981 | 7.2187 | 5.7397 | 5.3945 | 6.1177 | 9.4646 | 8.6622 | 16.1335 | 11.4201
14.2688 | 8.2495 | 15.5096 | 19.5987 | 14.4526 | 15.9868 | 18.3059 | 9.2429 | 14.5119 | 19.568 | 23.3498 | 21.4589 | 11.3901 | 17.6837 | 21.2703 | 16.7814 | 17.8856 | 16.976 | 19.1708 | 18.0108 | 19.7717 | 20.1818 | 19.9768 | 17.1005 | 16.6924 | 21.7731 | 18.522 | 17.5828 | 18.1435 | 16.406 | 17.3774 | 19.1726 | 14.6815 | 16.9271 | 14.4917 | 18.8155 | 18.3142 | 17.2071 | 15.4458 | 14.1887 | 13.7573 | 14.4639 | 15.4714 | 14.705 | 15.0882 | 19.5029 | 18.6476 | 13.958 | 17.3695 | 11.8815 | 10.0825 | 11.9811 | 11.315 | 13.2757 | 10.3445 | 10.7674 | 11.4625 | 13.9583 | 23.5837 | 18.2238 | 18.5886 | 14.0834 | 14.0805 | 12.9566 | 13.7068 | 14.3052 | 13.507 | 16.7821 | 14.8648 | 15.1064 | 15.9098 | 15.2602 | 15.4255 | 11.3494 | 11.4623 | 9.4252 | 10.7456 | 32.0458 | 12.3497 | 16.1256 | 20.1737 | 12.5813 | 14.5945 | 12.608 | 13.2613 | 14.0499 | 12.853 | 11.9923 | 12.9651 | 13.9515 | 13.9483 | 14.3822 | 14.094 | 21.5008 | 13.587 | 11.3707 | 13.8989 | 21.4366 | 15.7438 | 16.2563 | 14.7045 | 16.7096 | 14.119 | 15.1777 | 6.6737 | 10.809 | 13.5767 | 10.3531 | 11.8619 | 11.5301 | 11.5231 | 11.6384 | 10.7417 | 14.3241 | 13.141 | 12.7356 | 7.7185 | 6.0441 | 5.7926 | 6.5184 | 10.1931 | 9.1596 | 16.3867 | 11.9132
20.8523 | 8.6916 | 16.7114 | 19.9795 | 15.1275 | 16.3221 | 18.7302 | 9.0029 | 14.685 | 20.5392 | 24.0066 | 22.2729 | 14.8393 | 18.4675 | 21.3494 | 18.2187 | 17.7181 | 20.5658 | 19.6464 | 19.3101 | 20.9836 | 21.6576 | 21.3206 | 18.282 | 17.3963 | 21.5813 | 19.0865 | 17.7658 | 18.6226 | 19.1896 | 18.526 | 22.0121 | 19.5343 | 20.7732 | 15.962 | 19.8493 | 19.1818 | 18.3311 | 16.6837 | 15.6855 | 14.3208 | 15.5633 | 18.9632 | 16.6049 | 17.7841 | 21.1088 | 20.0687 | 15.3825 | 18.8533 | 12.5252 | 11.2266 | 13.4111 | 12.3876 | 14.0722 | 12.4495 | 12.5609 | 13.0275 | 15.2371 | 27.5575 | 21.0436 | 21.2794 | 17.649 | 17.5954 | 16.783 | 17.3425 | 16.9439 | 18.3757 | 19.5511 | 18.2903 | 17.7983 | 17.4398 | 19.0343 | 18.0908 | 12.1381 | 13.033 | 11.6101 | 12.2604 | 42.0821 | 16.0023 | 18.2479 | 25.4441 | 15.3511 | 17.4513 | 14.3156 | 15.706 | 17.6803 | 13.7914 | 13.4242 | 14.9653 | 15.8548 | 15.9666 | 15.77 | 15.8638 | 28.0072 | 14.713 | 14.092 | 14.99 | 22.5026 | 19.3088 | 18.9356 | 16.8721 | 17.9225 | 16.7286 | 17.1744 | 8.2368 | 14.4927 | 14.1569 | 12.2955 | 14.4171 | 11.9973 | 12.4842 | 12.9662 | 12.6409 | 15.3865 | 14.3606 | 14.1293 | 9.0454 | 6.8122 | 7.1484 | 7.6687 | 11.0361 | 10.1976 | 17.3506 | 12.8614
27.3349 | 8.3137 | 15.8871 | 19.2748 | 14.4919 | 15.1054 | 18.1498 | 9.0953 | 14.1168 | 20.3093 | 22.397 | 21.3532 | 13.9785 | 17.6522 | 20.4977 | 17.3761 | 17.576 | 19.2017 | 19.4992 | 18.759 | 20.7227 | 22.1893 | 21.456 | 17.4151 | 16.5927 | 20.7068 | 18.2382 | 17.4421 | 18.2513 | 19.011 | 18.2348 | 20.4637 | 18.7229 | 19.5933 | 15.1711 | 19.4269 | 18.6082 | 17.7354 | 16.139 | 15.3169 | 14.2746 | 15.2435 | 19.151 | 16.3421 | 17.7465 | 19.8821 | 18.8816 | 14.3221 | 17.6953 | 11.9436 | 10.9175 | 13.2798 | 12.0469 | 13.6217 | 11.6399 | 11.6947 | 12.3188 | 14.437 | 22.5716 | 20.2613 | 19.09 | 17.2238 | 16.5521 | 16.5003 | 16.7588 | 15.5801 | 17.0114 | 17.9735 | 16.855 | 16.8312 | 16.3685 | 18.707 | 17.3022 | 11.7414 | 12.9637 | 11.0294 | 11.9115 | 39.3713 | 14.9281 | 16.8243 | 23.7079 | 14.6692 | 16.7393 | 14.5697 | 15.3261 | 17.698 | 13.6261 | 13.0137 | 14.7793 | 15.0856 | 15.3334 | 15.1639 | 15.1943 | 27.0911 | 14.2642 | 13.9135 | 14.6501 | 23.0828 | 19.5993 | 18.7668 | 16.4385 | 17.7418 | 16.271 | 16.8171 | 8.0779 | 14.3092 | 14.3638 | 12.2503 | 14.1933 | 12.3022 | 13.2881 | 13.2612 | 12.6128 | 14.9595 | 14.4658 | 14.0127 | 9.3187 | 6.7465 | 7.1019 | 7.7224 | 11.1441 | 10.2024 | 17.5493 | 12.9652
33.8198 | 8.6266 | 15.2178 | 19.8603 | 14.5682 | 16.1907 | 18.45 | 9.3488 | 14.6632 | 20.5303 | 24.6189 | 22.5746 | 14.1365 | 17.5521 | 21.1405 | 17.6097 | 18.0545 | 19.7846 | 19.7154 | 19.1848 | 20.8472 | 22.9888 | 21.918 | 17.6425 | 16.5846 | 21.1846 | 18.4706 | 17.8361 | 18.5798 | 19.3375 | 18.5845 | 21.7961 | 19.2227 | 20.5094 | 15.1829 | 19.6029 | 18.8624 | 17.8827 | 16.2156 | 15.3398 | 14.4862 | 15.3472 | 19.1501 | 16.9802 | 18.0651 | 19.909 | 19.4086 | 14.6125 | 17.9767 | 12.4348 | 11.0197 | 13.3836 | 12.2794 | 13.5244 | 11.9598 | 11.9157 | 12.4667 | 14.5259 | 25.8582 | 20.4313 | 20.2718 | 17.2397 | 16.8428 | 17.205 | 17.0958 | 15.6376 | 17.081 | 16.9594 | 16.5594 | 16.9759 | 16.4764 | 18.8853 | 17.4459 | 11.2573 | 12.9838 | 11.4095 | 11.8835 | 40.0413 | 15.2699 | 17.1912 | 24.1675 | 15.0509 | 17.2664 | 14.6535 | 15.6569 | 17.5276 | 13.719 | 12.9668 | 14.7378 | 15.4499 | 15.5287 | 15.726 | 15.5682 | 27.3556 | 14.3442 | 13.9049 | 14.7226 | 24.1841 | 19.8045 | 19.0526 | 16.6437 | 18.0038 | 16.9855 | 17.211 | 8.0369 | 14.1232 | 14.5721 | 12.2441 | 14.2778 | 11.8625 | 13.0021 | 13.0475 | 13.0086 | 15.4692 | 14.1429 | 14.2069 | 9.4977 | 6.8122 | 7.2443 | 7.8514 | 11.2178 | 10.1898 | 17.6984 | 13.0353
40.3859 | 7.9956 | 15.9836 | 19.6272 | 14.5355 | 15.2095 | 17.1173 | 8.6923 | 13.673 | 16.6745 | 18.8796 | 17.7771 | 11.6342 | 16.6138 | 20.7728 | 16.3403 | 17.5143 | 19.0009 | 18.1259 | 18.2137 | 18.1011 | 19.5899 | 18.8455 | 15.6772 | 16.2385 | 19.8746 | 17.2634 | 16.4506 | 17.9119 | 18.4506 | 17.6043 | 18.1014 | 18.7521 | 18.4268 | 14.9407 | 19.1728 | 18.7707 | 17.6281 | 16.4122 | 15.3594 | 14.4009 | 15.3908 | 17.3852 | 15.0217 | 16.2035 | 17.8774 | 17.8873 | 13.9421 | 16.5689 | 11.4479 | 10.3508 | 13.2498 | 11.6828 | 13.0577 | 11.2185 | 11.066 | 11.7807 | 13.9246 | 24.4678 | 20.0172 | 19.4699 | 15.9332 | 16.5843 | 17.0286 | 16.5154 | 14.3246 | 15.8272 | 16.9377 | 15.6965 | 16.359 | 15.9102 | 18.7285 | 16.9992 | 11.1269 | 12.1908 | 10.7252 | 11.3476 | 39.2051 | 14.4565 | 16.2508 | 23.3041 | 14.63 | 16.6567 | 13.7264 | 15.0043 | 16.3396 | 13.2497 | 12.9764 | 14.1886 | 14.7304 | 15.1329 | 14.4767 | 14.78 | 24.8649 | 13.3587 | 13.7727 | 14.3206 | 22.212 | 18.1751 | 17.784 | 15.5241 | 17.7306 | 16.6731 | 16.6426 | 7.5193 | 13.5534 | 13.5686 | 11.5471 | 13.8002 | 11.6523 | 12.4679 | 12.6402 | 11.5311 | 13.6615 | 13.6378 | 12.9435 | 8.7552 | 5.7665 | 5.9681 | 6.8299 | 9.1644 | 9.8772 | 15.0373 | 11.3596
46.8698 | 6.8465 | 13.3912 | 16.486 | 12.2413 | 12.2734 | 13.9441 | 7.1381 | 11.1186 | 13.5992 | 16.8078 | 15.2035 | 10.1633 | 13.7507 | 17.1084 | 13.6742 | 14.0557 | 15.1053 | 15.4492 | 14.8701 | 15.2038 | 17.7032 | 16.4535 | 13.811 | 13.6576 | 17.6109 | 15.0265 | 13.0956 | 14.2069 | 17.1782 | 14.8269 | 14.7285 | 16.6814 | 15.7049 | 12.3994 | 16.0136 | 16.1344 | 14.8492 | 14.2811 | 12.8067 | 14.3142 | 13.8007 | 14.575 | 13.1189 | 13.8469 | 16.3476 | 15.073 | 11.8089 | 14.4098 | 9.3068 | 8.2629 | 13.1527 | 10.2408 | 10.1966 | 9.5134 | 9.6209 | 9.777 | 11.5554 | 19.9198 | 16.5757 | 16.017 | 13.1553 | 13.3609 | 15.6647 | 14.0603 | 11.1059 | 13.0451 | 13.9701 | 12.707 | 13.1213 | 12.7337 | 15.1153 | 13.6568 | 8.7185 | 9.7896 | 9.1045 | 9.2042 | 33.4882 | 11.9849 | 13.4153 | 19.6295 | 12.0989 | 13.6559 | 12.0782 | 12.611 | 13.3702 | 10.8286 | 10.5717 | 11.5902 | 12.0096 | 12.6603 | 12.2655 | 12.3118 | 20.4023 | 10.9174 | 11.1133 | 11.696 | 18.9967 | 15.9272 | 14.8421 | 12.8973 | 14.6382 | 13.4322 | 13.6559 | 6.1141 | 10.6368 | 11.5194 | 9.4235 | 11.4094 | 9.5733 | 9.8635 | 10.2821 | 9.87 | 11.3072 | 11.4294 | 10.8689 | 7.2479 | 4.7317 | 4.8673 | 5.6156 | 7.4071 | 7.6979 | 12.1923 | 9.0991
53.3466 | 6.3683 | 11.7596 | 14.683 | 10.9369 | 11.805 | 13.1317 | 6.7197 | 10.5521 | 14.0859 | 17.5289 | 15.8074 | 9.9634 | 13.0363 | 15.7791 | 12.9263 | 12.9644 | 14.4495 | 15.9983 | 14.4708 | 14.8238 | 16.8262 | 15.825 | 13.536 | 12.8355 | 16.5135 | 14.295 | 12.2398 | 13.4684 | 18.3507 | 14.6863 | 15.1148 | 15.75 | 15.4324 | 11.3677 | 14.7263 | 14.8778 | 13.6573 | 13.0329 | 11.5201 | 14.2566 | 12.9365 | 14.2436 | 12.4024 | 13.323 | 15.5273 | 14.5392 | 11.1414 | 13.736 | 8.921 | 8.0318 | 13.0798 | 10.0109 | 9.8116 | 9.0521 | 9.1401 | 9.3346 | 10.8398 | 19.1454 | 15.4972 | 15.1608 | 12.3697 | 12.331 | 15.0581 | 13.2529 | 9.6034 | 12.5129 | 13.3958 | 11.8374 | 12.4638 | 11.9937 | 13.6994 | 12.7189 | 8.4061 | 9.6454 | 8.6484 | 8.9 | 31.6452 | 11.3346 | 12.8117 | 18.5972 | 11.2437 | 12.8036 | 11.3923 | 11.8132 | 13.1948 | 10.1645 | 10.183 | 11.1807 | 11.365 | 11.8859 | 11.7049 | 11.6519 | 19.2126 | 10.1108 | 10.1508 | 10.9539 | 18.2345 | 15.2589 | 13.9869 | 12.081 | 13.5185 | 12.0457 | 12.5484 | 5.6695 | 9.671 | 10.8014 | 8.714 | 10.9061 | 9.2502 | 9.4407 | 9.8657 | 9.6129 | 11.0861 | 10.5426 | 10.4139 | 6.7186 | 4.4753 | 4.559 | 5.251 | 6.9393 | 6.8595 | 12.5257 | 8.7748
59.9327 | 5.9483 | 10.5763 | 14.3198 | 10.2815 | 12.0182 | 13.4165 | 6.8349 | 10.7565 | 14.4961 | 18.1297 | 16.3129 | 10.3866 | 13.356 | 16.1219 | 13.2882 | 13.0515 | 15.6453 | 16.5652 | 15.0873 | 15.2245 | 15.8507 | 15.5376 | 14.2262 | 12.5264 | 15.7179 | 14.1568 | 12.5698 | 14.1135 | 18.3823 | 15.0219 | 15.8024 | 15.0459 | 15.4241 | 11.1264 | 14.7106 | 14.5494 | 13.4621 | 13.5445 | 11.7151 | 15.5175 | 13.5924 | 13.9346 | 12.0264 | 12.9805 | 17.1839 | 14.2633 | 11.3481 | 14.2651 | 9.7352 | 8.8976 | 13.3587 | 10.6638 | 9.5829 | 9.2395 | 9.938 | 9.5868 | 10.9262 | 20.1502 | 15.6536 | 15.5767 | 12.25 | 12.5878 | 14.4985 | 13.1121 | 10.2224 | 12.7386 | 13.9979 | 12.3197 | 13.4173 | 12.6118 | 14.1174 | 13.3822 | 8.3029 | 9.9622 | 8.8433 | 9.0361 | 31.6601 | 11.6313 | 13.3605 | 18.884 | 11.0215 | 12.4164 | 11.3647 | 11.6009 | 12.7784 | 10.0802 | 10.2516 | 11.0367 | 11.5543 | 11.9595 | 11.6161 | 11.71 | 19.8468 | 10.0062 | 9.8562 | 11.1351 | 17.5271 | 16.1652 | 14.0894 | 12.0294 | 13.4496 | 11.9996 | 12.4929 | 5.5873 | 9.082 | 11.0249 | 8.5647 | 10.6623 | 8.8534 | 9.4227 | 9.6461 | 9.4201 | 11.4235 | 10.7542 | 10.5326 | 6.43 | 4.4747 | 4.5772 | 5.1606 | 6.9647 | 6.7611 | 12.9905 | 8.9054
66.4215 | 6.1779 | 11.3359 | 14.3865 | 10.6335 | 11.7092 | 13.2771 | 6.9031 | 10.6298 | 15.2194 | 18.1237 | 16.6716 | 10.4905 | 13.5026 | 15.8147 | 13.2693 | 14.2641 | 14.8458 | 17.2794 | 15.4631 | 16.0101 | 17.1784 | 16.5942 | 13.6354 | 12.9013 | 16.5112 | 14.3493 | 12.9721 | 14.4753 | 17.948 | 15.1318 | 16.6088 | 15.7585 | 16.1837 | 11.4657 | 15.2061 | 15.0142 | 13.8953 | 13.4791 | 11.9035 | 13.5948 | 12.9924 | 15.0663 | 12.5217 | 13.794 | 16.4103 | 14.7169 | 11.4808 | 14.2027 | 10.0631 | 8.863 | 12.439 | 10.455 | 10.8291 | 9.6107 | 10.2026 | 10.2141 | 11.1767 | 19.5103 | 15.7403 | 15.4757 | 12.9979 | 12.9964 | 14.9813 | 13.6585 | 10.421 | 13.1528 | 15.0227 | 12.8655 | 13.3528 | 12.908 | 14.5086 | 13.5898 | 9.1941 | 10.3855 | 9.0873 | 9.5556 | 32.2432 | 11.8371 | 13.5863 | 19.2222 | 11.3013 | 12.8675 | 11.5719 | 11.9136 | 13.0851 | 10.6147 | 10.4887 | 11.3961 | 11.8919 | 12.3655 | 12.0159 | 12.0911 | 20.8938 | 10.7101 | 10.2599 | 11.376 | 17.0005 | 15.6624 | 14.3171 | 12.1977 | 13.5314 | 11.6034 | 12.4442 | 5.8928 | 10.0329 | 10.9645 | 8.9634 | 11.2778 | 9.5798 | 9.9798 | 10.2792 | 9.3036 | 11.3174 | 10.923 | 10.5147 | 6.7639 | 4.7749 | 4.9551 | 5.498 | 7.3317 | 7.3023 | 13.627 | 9.4203
72.9101 | 6.1625 | 10.7062 | 13.9174 | 10.262 | 11.9966 | 13.0346 | 6.9478 | 10.6597 | 15.3388 | 18.7348 | 17.0368 | 10.565 | 13.3156 | 15.5134 | 13.1313 | 14.4275 | 14.7787 | 17.5178 | 15.5747 | 15.9625 | 17.4589 | 16.7107 | 14.1481 | 12.7213 | 16.9263 | 14.5986 | 12.9834 | 14.623 | 18.3807 | 15.329 | 16.7819 | 15.8772 | 16.3296 | 11.4872 | 15.0482 | 14.8787 | 13.8047 | 13.2577 | 11.7622 | 13.7192 | 12.9131 | 14.9973 | 12.8976 | 13.9475 | 15.9941 | 14.7561 | 11.5202 | 14.0901 | 10.1529 | 9.0231 | 12.7965 | 10.6575 | 10.8102 | 9.7607 | 10.1945 | 10.2551 | 10.9711 | 19.1406 | 15.5309 | 15.2142 | 12.998 | 12.8131 | 15.6475 | 13.8195 | 10.1748 | 13.0791 | 13.8739 | 12.3759 | 13.1078 | 12.7249 | 14.2686 | 13.3671 | 9.2734 | 10.5894 | 9.372 | 9.7449 | 31.8028 | 11.7184 | 13.4703 | 18.9971 | 11.3792 | 13.1398 | 12.1019 | 12.207 | 13.7829 | 10.52 | 10.5459 | 11.6162 | 11.7712 | 12.2396 | 11.9963 | 12.0024 | 20.8996 | 10.7584 | 10.1828 | 11.3688 | 17.4958 | 16.4429 | 14.5247 | 12.3707 | 13.348 | 11.8656 | 12.5281 | 5.8372 | 10.0906 | 11.4273 | 9.1184 | 11.2832 | 9.5921 | 9.8259 | 10.2338 | 9.521 | 11.8148 | 11.1629 | 10.8329 | 6.8228 | 4.8539 | 5.0194 | 5.5654 | 7.3604 | 7.1689 | 13.9044 | 9.4779
| CTL1 | CTL2 | CTL3 | VC1 | VC2 | VC3 | L PFOA1 | L PFOA2 | L PFOA3 | H PFOA1 | H PFOA2 | H PFOA3 | L PFHpA1 | L PFHpA2 | L PFHpA3 | H PFHpA1 | H PFHpA2 | L PFPA1 | L PFPA2 | H PFPA1 | H PFPA2 | PFOA+PFHpA1 | PFOA+PFHpA2 | PFOA+PFHpA3 | PFOA+PFPA | PFHpA+PFPA1 | PFHpA+PFPA2 | PFHpA+PFPA3 | PFOA+PFHpA+PFPA1 | PFOA+PFHpA+PFPA2 | PFOA+PFHpA+PFPA3
1.3068 | 6.8436 | 5.2994 | 4.9433 | 9.3031 | 9.4753 | 7.958 | 9.6445 | 12.4954 | 12.9761 | 5.3862 | 14.2107 | 16.2557 | 10.2684 | 17.9857 | 12.3993 | 8.878 | 15.0787 | 11.7774 | 12.4228 | 12.1761 | 21.893 | 15.6673 | 13.6593 | 15.119 | 9.5109 | 12.0558 | 7.7098 | 11.5326 | 11.9891 | 1.7074 | 3.7718
7.7914 | 4.3634 | 3.7649 | 3.3647 | 7.5351 | 9.0388 | 6.5213 | 7.2883 | 10.427 | 12.0869 | 3.8269 | 12.804 | 15.3551 | 8.0451 | 17.6378 | 11.7271 | 7.9439 | 14.6857 | 10.9293 | 10.2756 | 11.1828 | 20.2551 | 15.1807 | 12.4458 | 13.8077 | 8.3235 | 10.2235 | 7.0738 | 9.6455 | 10.3627 | 0.63323 | 2.3984
14.2688 | 3.1442 | 3.1975 | 2.4725 | 6.6197 | 8.0512 | 5.1132 | 6.1578 | 8.6634 | 10.549 | 3.0249 | 10.5068 | 14.3625 | 5.9888 | 16.6221 | 11.4274 | 5.0171 | 14.3847 | 9.6618 | 8.8555 | 10.8331 | 19.1174 | 14.8239 | 10.0442 | 12.0336 | 7.3398 | 8.5842 | 6.6155 | 7.2645 | 9.1258 | 1.0176 | 3.0735
20.8523 | 2.2987 | 2.7134 | 1.7156 | 3.1242 | 5.595 | 3.0374 | 5.0322 | 5.5786 | 2.9791 | 2.6634 | 6.1457 | 3.9428 | 3.6119 | 8.2291 | 4.2279 | 4.4159 | 4.3203 | 3.3777 | 3.5438 | 3.6932 | 5.5223 | 4.8631 | 3.0077 | 3.9646 | 3.1346 | 4.3819 | 2.5669 | 2.3116 | 3.4197 | -0.28395 | 2.012
27.3349 | 2.6096 | 2.9198 | 2.1137 | 3.4842 | 5.0134 | 3.4543 | 5.2315 | 5.8799 | 3.5129 | 2.9848 | 6.5577 | 4.5333 | 3.9747 | 8.1256 | 4.3493 | 3.0375 | 4.7961 | 4.0709 | 3.8223 | 3.9814 | 6.1477 | 5.3482 | 3.5684 | 4.5947 | 3.5752 | 4.8598 | 2.8421 | 2.8363 | 3.5937 | -0.098118 | 1.7724
33.8198 | 2.5167 | 2.8326 | 2.0304 | 3.49 | 6.1522 | 3.4105 | 5.4585 | 5.7139 | 3.5663 | 2.7743 | 6.5173 | 4.7558 | 3.9916 | 8.0741 | 4.3933 | 4.2968 | 4.8957 | 4.0782 | 3.977 | 4.04 | 6.374 | 5.4073 | 3.9186 | 4.6562 | 3.4286 | 4.3344 | 2.7837 | 2.6082 | 3.5318 | -0.23728 | 1.2771
40.3859 | 26.0535 | 29.3273 | 25.6636 | 27.0303 | 33.7828 | 28.533 | 34.6326 | 27.8663 | 32.7831 | 24.6594 | 27.1382 | 41.3153 | 33.1125 | 36.1883 | 42.7957 | 26.6709 | 35.5643 | 32.8227 | 33.4895 | 40.7809 | 55.2184 | 40.183 | 37.7547 | 40.7362 | 25.7985 | 31.201 | 21.4739 | 38.0133 | 32.9543 | 7.9821 | 13.7257
46.8698 | 25.5937 | 27.1254 | 27.2081 | 26.7981 | 31.2732 | 29.1674 | 34.0996 | 24.3295 | 32.562 | 23.7855 | 29.0516 | 40.011 | 32.4367 | 33.8553 | 42.3803 | 24.7452 | 34.7119 | 31.6732 | 31.4146 | 39.0911 | 51.9433 | 38.4884 | 35.7661 | 38.4256 | 23.8686 | 29.6662 | 20.2598 | 36.0539 | 31.9681 | 6.3022 | 13.1143
53.3466 | 24.5313 | 25.5889 | 25.7092 | 25.6487 | 32.0502 | 28.1628 | 32.8202 | 22.7058 | 31.974 | 22.5964 | 27.5827 | 38.4494 | 31.068 | 33.0577 | 40.934 | 23.7831 | 33.4714 | 30.2202 | 29.8555 | 37.4237 | 52.1529 | 36.797 | 35.156 | 37.1521 | 22.317 | 28.6138 | 19.2734 | 35.1115 | 30.931 | 6.1069 | 12.3095
59.9327 | 0.7433 | 0.44146 | -0.12469 | 1.0192 | 2.6851 | 1.0099 | 2.7811 | 0.91537 | 1.4139 | 0.65457 | 1.7784 | 1.7959 | 1.2096 | 1.88 | 2.1173 | 1.7907 | 1.6294 | 1.9269 | 1.0218 | 1.7152 | 2.727 | 1.9596 | 1.0736 | 2.3361 | 1.1133 | 3.1644 | 1.1314 | 0.26607 | 0.74337 | -0.21671 | 2.0534
66.4215 | 0.70068 | 0.74054 | -0.28821 | 0.96862 | 2.4768 | 0.84752 | 2.7808 | 0.95115 | 1.1926 | 0.59428 | 1.8622 | 1.7471 | 1.1017 | 2.1686 | 2.0699 | 1.9042 | 1.6303 | 1.9452 | 1.2976 | 1.7128 | 2.8831 | 2.143 | 1.3327 | 2.3849 | 0.82528 | 2.9162 | 0.93497 | 0.27253 | 0.49909 | -1.0366 | 1.1184
72.9101 | 0.57547 | 0.71127 | -0.44156 | 0.96288 | 4.1984 | 0.78223 | 2.7388 | 0.83284 | 1.1209 | 0.59465 | 1.8643 | 1.6764 | 1.1036 | 2.1601 | 1.9777 | 1.6751 | 1.576 | 1.8721 | 1.3452 | 1.6937 | 2.8316 | 2.1454 | 2.3569 | 2.3507 | 0.72254 | 3.0478 | 0.85072 | -0.084451 | 0.56873 | -1.3492 | 0.62568
| CTL1 | CTL2 | CTL3 | VC1 | VC2 | VC3 | L PFOA1 | L PFOA2 | L PFOA3 | H PFOA1 | H PFOA2 | H PFOA3 | L PFHpA1 | L PFHpA2 | L PFHpA3 | H PFHpA1 | H PFHpA2 | L PFPA1 | L PFPA2 | H PFPA1 | H PFPA2 | PFOA+PFHpA1 | PFOA+PFHpA2 | PFOA+PFHpA3 | PFOA+PFPA | PFHpA+PFPA1 | PFHpA+PFPA2 | PFHpA+PFPA3 | PFOA+PFHpA+PFPA1 | PFOA+PFHpA+PFPA2 | PFOA+PFHpA+PFPA3
Basal | 4.1106 | 3.4561 | 3.8783 | 6.8358 | 5.735 | 5.651 | 4.93 | 9.6288 | 10.6282 | 3.4648 | 10.6722 | 13.5846 | 6.9624 | 15.3457 | 9.7963 | 5.4897 | 13.1045 | 8.8748 | 9.2965 | 9.6901 | 17.608 | 13.1413 | 10.462 | 11.2962 | 7.5044 | 7.245 | 6.1607 | 9.3295 | 9.8888 | 1.9869 | 1.8154
ATP | 2.3087 | 1.2653 | 1.6403 | 4.4532 | 3.2682 | 3.2301 | 2.4561 | 4.8045 | 8.5179 | 1.2718 | 6.1003 | 10.9138 | 4.2414 | 9.2723 | 7.5278 | 3.3629 | 10.0456 | 6.9473 | 6.737 | 7.4925 | 14.4072 | 10.0177 | 8.5515 | 9.2483 | 5.012 | 5.7625 | 4.4021 | 6.8955 | 6.9775 | 1.3258 | 1.3941
Maximum | 25.3804 | 28.6962 | 25.9484 | 26.0468 | 30.6627 | 27.6531 | 31.8656 | 26.9666 | 31.5406 | 24.0449 | 25.3032 | 39.5755 | 31.9742 | 34.1188 | 40.7407 | 24.8809 | 33.9524 | 30.908 | 32.268 | 39.0737 | 52.4045 | 38.1003 | 36.1669 | 38.3789 | 24.9114 | 28.1582 | 20.5015 | 37.862 | 32.3506 | 8.8496 | 12.4599
Spare | 20.6091 | 23.2599 | 22.6001 | 18.6731 | 23.5137 | 22.0902 | 26.1539 | 14.4386 | 20.5691 | 19.6011 | 15.417 | 24.6008 | 24.105 | 16.9519 | 30.1854 | 17.7867 | 19.8661 | 20.7825 | 21.0685 | 27.7013 | 32.683 | 23.2655 | 24.1758 | 25.1178 | 15.6033 | 19.5391 | 13.2027 | 26.9121 | 21.4586 | 5.6777 | 9.9686
H+ leak | 1.8019 | 2.1908 | 2.238 | 2.3826 | 2.4668 | 2.4209 | 2.4738 | 4.8243 | 2.1103 | 2.193 | 4.5719 | 2.6708 | 2.7211 | 6.0734 | 2.2685 | 2.1268 | 3.0588 | 1.9275 | 2.5595 | 2.1977 | 3.2008 | 3.1235 | 1.9105 | 2.0479 | 2.4924 | 1.4826 | 1.7585 | 2.434 | 2.9113 | 0.66106 | 0.42133
Non-mito | 0.67315 | 0.63109 | -0.28482 | 0.98357 | 3.1201 | 0.87987 | 2.7669 | 0.89979 | 1.2425 | 0.6145 | 1.835 | 1.7398 | 1.1383 | 2.0696 | 2.0549 | 1.79 | 1.6119 | 1.9147 | 1.2215 | 1.7072 | 2.8139 | 2.0827 | 1.5877 | 2.3573 | 0.88704 | 3.0428 | 0.97238 | 0.15138 | 0.60373 | -0.86751 | 1.2658
| CTL1 | CTL2 | CTL3 | VC1 | VC2 | VC3 | L PFOA1 | L PFOA2 | L PFOA3 | H PFOA1 | H PFOA2 | H PFOA3 | L PFHpA1 | L PFHpA2 | L PFHpA3 | H PFHpA1 | H PFHpA2 | L PFPA1 | L PFPA2 | H PFPA1 | H PFPA2 | PFOA+PFHpA1 | PFOA+PFHpA2 | PFOA+PFHpA3 | PFOA+PFPA | PFHpA+PFPA1 | PFHpA+PFPA2 | PFHpA+PFPA3 | PFOA+PFHpA+PFPA1 | PFOA+PFHpA+PFPA2 | PFOA+PFHpA+PFPA3
1.3068 | 13.5237 | 14.0974 | 20.7755 | 16.4426 | 18.7328 | 19.6845 | 18.2455 | 16.611 | 15.8386 | 17.2794 | 13.9883 | 15.4036 | 16.7838 | 11.678 | 12.3986 | 17.7687 | 13.6478 | 13.7269 | 14.9621 | 11.4976 | 20.5091 | 14.0248 | 12.8523 | 13.3126 | 15.6077 | 14.3999 | 10.4586 | 11.9272 | 12.5908 | 5.9388 | 11.392
7.7914 | 13.7639 | 14.1963 | 20.784 | 16.0335 | 17.5054 | 19.0305 | 17.7808 | 16.5626 | 15.8868 | 16.6461 | 13.6752 | 14.5899 | 16.765 | 11.1679 | 11.443 | 18.6796 | 13.1857 | 14.0459 | 14.7713 | 10.6725 | 19.4805 | 12.902 | 12.5359 | 13.449 | 15.4451 | 14.2746 | 9.9725 | 11.6147 | 12.3981 | 6.1177 | 11.4201
14.2688 | 14.4526 | 14.5119 | 21.4589 | 16.7814 | 18.0108 | 19.9768 | 18.522 | 17.3774 | 16.9271 | 17.2071 | 14.4639 | 15.0882 | 17.3695 | 11.315 | 11.4625 | 18.5886 | 13.7068 | 14.8648 | 15.4255 | 10.7456 | 20.1737 | 13.2613 | 12.9651 | 14.094 | 16.2563 | 15.1777 | 10.3531 | 11.6384 | 12.7356 | 6.5184 | 11.9132
20.8523 | 15.1275 | 14.685 | 22.2729 | 18.2187 | 19.3101 | 21.3206 | 19.0865 | 18.526 | 20.7732 | 18.3311 | 15.5633 | 17.7841 | 18.8533 | 12.3876 | 13.0275 | 21.2794 | 17.3425 | 18.2903 | 18.0908 | 12.2604 | 25.4441 | 15.706 | 14.9653 | 15.8638 | 18.9356 | 17.1744 | 12.2955 | 12.9662 | 14.1293 | 7.6687 | 12.8614
27.3349 | 14.4919 | 14.1168 | 21.3532 | 17.3761 | 18.759 | 21.456 | 18.2382 | 18.2348 | 19.5933 | 17.7354 | 15.2435 | 17.7465 | 17.6953 | 12.0469 | 12.3188 | 19.09 | 16.7588 | 16.855 | 17.3022 | 11.9115 | 23.7079 | 15.3261 | 14.7793 | 15.1943 | 18.7668 | 16.8171 | 12.2503 | 13.2612 | 14.0127 | 7.7224 | 12.9652
33.8198 | 14.5682 | 14.6632 | 22.5746 | 17.6097 | 19.1848 | 21.918 | 18.4706 | 18.5845 | 20.5094 | 17.8827 | 15.3472 | 18.0651 | 17.9767 | 12.2794 | 12.4667 | 20.2718 | 17.0958 | 16.5594 | 17.4459 | 11.8835 | 24.1675 | 15.6569 | 14.7378 | 15.5682 | 19.0526 | 17.211 | 12.2441 | 13.0475 | 14.2069 | 7.8514 | 13.0353
40.3859 | 14.5355 | 13.673 | 17.7771 | 16.3403 | 18.2137 | 18.8455 | 17.2634 | 17.6043 | 18.4268 | 17.6281 | 15.3908 | 16.2035 | 16.5689 | 11.6828 | 11.7807 | 19.4699 | 16.5154 | 15.6965 | 16.9992 | 11.3476 | 23.3041 | 15.0043 | 14.1886 | 14.78 | 17.784 | 16.6426 | 11.5471 | 12.6402 | 12.9435 | 6.8299 | 11.3596
46.8698 | 12.2413 | 11.1186 | 15.2035 | 13.6742 | 14.8701 | 16.4535 | 15.0265 | 14.8269 | 15.7049 | 14.8492 | 13.8007 | 13.8469 | 14.4098 | 10.2408 | 9.777 | 16.017 | 14.0603 | 12.707 | 13.6568 | 9.2042 | 19.6295 | 12.611 | 11.5902 | 12.3118 | 14.8421 | 13.6559 | 9.4235 | 10.2821 | 10.8689 | 5.6156 | 9.0991
53.3466 | 10.9369 | 10.5521 | 15.8074 | 12.9263 | 14.4708 | 15.825 | 14.295 | 14.6863 | 15.4324 | 13.6573 | 12.9365 | 13.323 | 13.736 | 10.0109 | 9.3346 | 15.1608 | 13.2529 | 11.8374 | 12.7189 | 8.9 | 18.5972 | 11.8132 | 11.1807 | 11.6519 | 13.9869 | 12.5484 | 8.714 | 9.8657 | 10.4139 | 5.251 | 8.7748
59.9327 | 10.2815 | 10.7565 | 16.3129 | 13.2882 | 15.0873 | 15.5376 | 14.1568 | 15.0219 | 15.4241 | 13.4621 | 13.5924 | 12.9805 | 14.2651 | 10.6638 | 9.5868 | 15.5767 | 13.1121 | 12.3197 | 13.3822 | 9.0361 | 18.884 | 11.6009 | 11.0367 | 11.71 | 14.0894 | 12.4929 | 8.5647 | 9.6461 | 10.5326 | 5.1606 | 8.9054
66.4215 | 10.6335 | 10.6298 | 16.6716 | 13.2693 | 15.4631 | 16.5942 | 14.3493 | 15.1318 | 16.1837 | 13.8953 | 12.9924 | 13.794 | 14.2027 | 10.455 | 10.2141 | 15.4757 | 13.6585 | 12.8655 | 13.5898 | 9.5556 | 19.2222 | 11.9136 | 11.3961 | 12.0911 | 14.3171 | 12.4442 | 8.9634 | 10.2792 | 10.5147 | 5.498 | 9.4203
72.9101 | 10.262 | 10.6597 | 17.0368 | 13.1313 | 15.5747 | 16.7107 | 14.5986 | 15.329 | 16.3296 | 13.8047 | 12.9131 | 13.9475 | 14.0901 | 10.6575 | 10.2551 | 15.2142 | 13.8195 | 12.3759 | 13.3671 | 9.7449 | 18.9971 | 12.207 | 11.6162 | 12.0024 | 14.5247 | 12.5281 | 9.1184 | 10.2338 | 10.8329 | 5.5654 | 9.4779

## Rate (Plates)
Unassigned Well | Unselected Well | OCR Data | ECAR Data | PER Data
OCR (pmol/min): | [13 empty] | ECAR (mpH/min): | [13 empty] | PER (pmol/min)
| Measurement 1 | [13 empty] | Measurement 1 | [13 empty] | Measurement 1
|  | 1 | 2 | 3 | 4 | 5 | 6 | 7 | 8 | 9 | 10 | 11 | 12 |  |  | 1 | 2 | 3 | 4 | 5 | 6 | 7 | 8 | 9 | 10 | 11 | 12 |  |  | 1 | 2 | 3 | 4 | 5 | 6 | 7 | 8 | 9 | 10 | 11 | 12
| A | 0 | 12.6165 | 22.6823 | 88.4691 | 130.3485 | 59.7781 | 111.6316 | 70.2002 | 131.9062 | 37.7118 | 52.3757 | 0 |  | A | 0 | 126.4446 | 140.0342 | 125.5612 | 123.9431 | 172.8085 | 113.9723 | 152.7345 | 137.3992 | 82.3249 | 80.4583 | 0 |  | A | 0 | 0 | 0 | 0 | 0 | 0 | 0 | 0 | 0 | 0 | 0 | 0
| B | 45.4269 | 43.5204 | 86.9688 | 106.5417 | 143.178 | 190.9688 | 79.2157 | 174.17 | 142.197 | 48.2156 | 94.0536 | 14.4911 |  | B | 102.4556 | 117.1778 | 129.1802 | 109.0307 | 135.1636 | 141.0306 | 103.1678 | 131.1293 | 144.1953 | 95.4907 | 97.7703 | 43.3329 |  | B | 0 | 0 | 0 | 0 | 0 | 0 | 0 | 0 | 0 | 0 | 0 | 0
| C | 47.937 | 97.5942 | 105.3835 | 58.0394 | 38.3836 | 205.1685 | 108.9161 | 129.4214 | 155.4125 | 76.8648 | 137.244 | 12.3569 |  | C | 95.5485 | 109.9088 | 135.8178 | 117.0896 | 150.1699 | 128.6327 | 101.1323 | 123.1001 | 121.0898 | 106.1891 | 117.9544 | 44.8849 |  | C | 0 | 0 | 0 | 0 | 0 | 0 | 0 | 0 | 0 | 0 | 0 | 0
| D | 60.4991 | 55.6407 | 63.6631 | 32.0828 | 99.599 | 55.2297 | 93.0548 | 142.4183 | 130.8073 | 67.9798 | 108.0106 | 10.1486 |  | D | 112.9878 | 128.8117 | 146.0196 | 129.0869 | 120.4215 | 119.6586 | 124.2849 | 112.3784 | 128.2202 | 95.4755 | 134.4122 | 41.4487 |  | D | 0 | 0 | 0 | 0 | 0 | 0 | 0 | 0 | 0 | 0 | 0 | 0
| E | 61.0993 | 66.9134 | 75.7661 | 32.437 | 112.396 | 56.3638 | 99.5195 | 131.8808 | 147.969 | 94.5687 | 108.4103 | 17.8577 |  | E | 114.9923 | 135.2791 | 180.7513 | 132.305 | 125.6321 | 153.7352 | 107.5597 | 139.5354 | 126.3367 | 104.6658 | 115.6836 | 58.7386 |  | E | 0 | 0 | 0 | 0 | 0 | 0 | 0 | 0 | 0 | 0 | 0 | 0
| F | 42.218 | 37.8898 | 94.7654 | 123.1533 | 188.9568 | 75.6451 | 79.5804 | 139.4006 | 150.6822 | 96.3524 | 126.0479 | 29.9284 |  | F | 133.5448 | 134.3822 | 116.9907 | 131.5289 | 128.4105 | 105.2893 | 118.5639 | 127.4465 | 124.0114 | 124.6685 | 102.5372 | 65.5542 |  | F | 0 | 0 | 0 | 0 | 0 | 0 | 0 | 0 | 0 | 0 | 0 | 0
| G | 32.1147 | 99.1489 | 70.4288 | 126.1889 | 207.2391 | 143.4195 | 106.4797 | 147.9323 | 65.2823 | 80.8425 | 101.8058 | 21.262 |  | G | 126.4445 | 107.045 | 128.8515 | 123.1055 | 139.1459 | 125.145 | 119.2444 | 130.7726 | 104.0958 | 95.2373 | 125.8187 | 79.3542 |  | G | 0 | 0 | 0 | 0 | 0 | 0 | 0 | 0 | 0 | 0 | 0 | 0
| H | 0 | 56.1006 | 111.1003 | 141.2778 | 241.8616 | 144.8198 | 189.4987 | 141.1875 | 71.4173 | 64.4379 | 114.4334 | 0 |  | H | 0 | 139.7134 | 121.3092 | 129.1158 | 147.3219 | 120.0968 | 125.7793 | 125.5093 | 101.008 | 110.1402 | 131.5698 | 0 |  | H | 0 | 0 | 0 | 0 | 0 | 0 | 0 | 0 | 0 | 0 | 0 | 0
| Measurement 2 | [13 empty] | Measurement 2 | [13 empty] | Measurement 2
|  | 1 | 2 | 3 | 4 | 5 | 6 | 7 | 8 | 9 | 10 | 11 | 12 |  |  | 1 | 2 | 3 | 4 | 5 | 6 | 7 | 8 | 9 | 10 | 11 | 12 |  |  | 1 | 2 | 3 | 4 | 5 | 6 | 7 | 8 | 9 | 10 | 11 | 12
| A | 0 | 10.542 | 19.3148 | 77.0165 | 126.9789 | 47.4354 | 105.3243 | 48.816 | 134.0216 | 36.4856 | 48.814 | 0 |  | A | 0 | 120.774 | 131.708 | 123.0052 | 116.3182 | 148.4003 | 106.1892 | 136.6321 | 129.4776 | 78.2233 | 79.5758 | 0 |  | A | 0 | 0 | 0 | 0 | 0 | 0 | 0 | 0 | 0 | 0 | 0 | 0
| B | 28.1149 | 27.8726 | 70.5237 | 105.6851 | 130.643 | 184.3033 | 58.038 | 164.413 | 117.2974 | 37.3989 | 92.2016 | 14.8414 |  | B | 106.8068 | 122.3479 | 128.6506 | 112.8745 | 129.3102 | 129.3701 | 105.4973 | 123.8006 | 139.4889 | 96.8666 | 89.4418 | 46.758 |  | B | 0 | 0 | 0 | 0 | 0 | 0 | 0 | 0 | 0 | 0 | 0 | 0
| C | 32.5331 | 93.2869 | 77.2062 | 36.0565 | 27.8145 | 200.5335 | 110.5997 | 124.4127 | 137.1322 | 73.0963 | 131.6458 | 9.7244 |  | C | 94.445 | 104.4297 | 139.0171 | 117.593 | 143.4285 | 131.7503 | 105.1005 | 114.2259 | 124.4467 | 97.8194 | 112.4912 | 48.8208 |  | C | 0 | 0 | 0 | 0 | 0 | 0 | 0 | 0 | 0 | 0 | 0 | 0
| D | 36.9222 | 39.983 | 48.419 | 26.2155 | 74.9168 | 39.2612 | 92.6392 | 137.4547 | 123.4418 | 47.4266 | 77.4462 | -10.8757 |  | D | 116.7468 | 123.7259 | 133.1785 | 121.5895 | 123.8776 | 124.9708 | 125.5334 | 110.68 | 128.8783 | 93.8764 | 132.7045 | 38.2249 |  | D | 0 | 0 | 0 | 0 | 0 | 0 | 0 | 0 | 0 | 0 | 0 | 0
| E | 41.7356 | 48.6576 | 59.3653 | 23.6235 | 95.3632 | 58.8727 | 85.9891 | 105.2016 | 133.8287 | 81.6302 | 85.3279 | 13.8602 |  | E | 120.8081 | 135.5583 | 178.7308 | 126.501 | 129.2988 | 166.8319 | 109.4633 | 135.216 | 125.7241 | 106.7682 | 113.4062 | 57.0819 |  | E | 0 | 0 | 0 | 0 | 0 | 0 | 0 | 0 | 0 | 0 | 0 | 0
| F | 30.0067 | 33.7835 | 66.8219 | 103.4785 | 167.6303 | 66.3739 | 52.418 | 133.434 | 135.0686 | 77.6765 | 114.9634 | 18.7913 |  | F | 131.7174 | 119.8866 | 121.8972 | 128.0506 | 129.9183 | 106.1623 | 122.8245 | 116.011 | 127.8143 | 121.7642 | 98.2035 | 59.271 |  | F | 0 | 0 | 0 | 0 | 0 | 0 | 0 | 0 | 0 | 0 | 0 | 0
| G | 25.5987 | 89.9657 | 45.4075 | 109.545 | 192.6047 | 139.8262 | 96.7912 | 139.616 | 52.4126 | 70.9318 | 79.0083 | 11.4881 |  | G | 123.9741 | 108.1917 | 126.2784 | 120.099 | 131.3862 | 120.3146 | 109.3714 | 121.5187 | 116.3141 | 93.384 | 134.4803 | 86.1762 |  | G | 0 | 0 | 0 | 0 | 0 | 0 | 0 | 0 | 0 | 0 | 0 | 0
| H | 0 | 60.3274 | 118.1298 | 139.6987 | 264.1852 | 145.1408 | 185.4739 | 142.5261 | 72.0528 | 52.9236 | 101.9446 | 0 |  | H | 0 | 128.1495 | 117.9902 | 127.0665 | 135.0655 | 121.6108 | 119.8039 | 115.3754 | 94.9256 | 106.8302 | 121.51 | 0 |  | H | 0 | 0 | 0 | 0 | 0 | 0 | 0 | 0 | 0 | 0 | 0 | 0
| Measurement 3 | [13 empty] | Measurement 3 | [13 empty] | Measurement 3
|  | 1 | 2 | 3 | 4 | 5 | 6 | 7 | 8 | 9 | 10 | 11 | 12 |  |  | 1 | 2 | 3 | 4 | 5 | 6 | 7 | 8 | 9 | 10 | 11 | 12 |  |  | 1 | 2 | 3 | 4 | 5 | 6 | 7 | 8 | 9 | 10 | 11 | 12
| A | 0 | 9.7738 | 18.4077 | 58.8756 | 124.4287 | 44.8702 | 97.4323 | 46.3527 | 112.1722 | 35.1807 | 43.247 | 0 |  | A | 0 | 121.1918 | 133.683 | 131.1879 | 119.0427 | 147.388 | 110.6487 | 136.131 | 130.9046 | 80.8279 | 84.3805 | 0 |  | A | 0 | 0 | 0 | 0 | 0 | 0 | 0 | 0 | 0 | 0 | 0 | 0
| B | 18.3054 | 18.6668 | 51.9546 | 102.2121 | 115.4352 | 180.7193 | 44.9639 | 155.1802 | 85.2621 | 27.4984 | 92.3353 | 13.3281 |  | B | 116.3517 | 129.4577 | 139.7306 | 120.1125 | 135.2187 | 130.7921 | 111.8108 | 127.2555 | 147.3877 | 102.8898 | 91.5001 | 49.9955 |  | B | 0 | 0 | 0 | 0 | 0 | 0 | 0 | 0 | 0 | 0 | 0 | 0
| C | 25.5285 | 92.2071 | 52.5895 | 22.8464 | 25.5911 | 195.8122 | 109.8311 | 123.7452 | 114.8662 | 65.5124 | 128.5047 | 8.1287 |  | C | 95.4277 | 107.0468 | 145.4529 | 125.6145 | 142.9421 | 132.2081 | 105.5719 | 117.8697 | 129.2473 | 104.0966 | 116.7746 | 51.4098 |  | C | 0 | 0 | 0 | 0 | 0 | 0 | 0 | 0 | 0 | 0 | 0 | 0
| D | 25.3312 | 33.9018 | 43.4471 | 23.5003 | 50.3194 | 30.4808 | 75.8533 | 135.1067 | 110.6644 | 35.8989 | 58.9648 | 0.27929 |  | D | 124.5626 | 131.0437 | 139.9499 | 124.9275 | 132.1346 | 129.4847 | 138.6591 | 112.5584 | 135.0813 | 99.0494 | 125.67 | 41.0455 |  | D | 0 | 0 | 0 | 0 | 0 | 0 | 0 | 0 | 0 | 0 | 0 | 0
| E | 32.0633 | 36.562 | 60.1756 | 20.3111 | 71.9899 | 22.0157 | 69.361 | 78.8211 | 118.0897 | 66.5974 | 33.5923 | 10.4873 |  | E | 126.9001 | 142.0895 | 184.3131 | 128.2862 | 136.2768 | 152.7599 | 116.8475 | 143.0477 | 131.0898 | 115.5282 | 116.2443 | 61.4759 |  | E | 0 | 0 | 0 | 0 | 0 | 0 | 0 | 0 | 0 | 0 | 0 | 0
| F | 27.2277 | 30.5037 | 38.1102 | 77.3707 | 140.763 | 52.8364 | 36.8714 | 131.4234 | 113.2859 | 61.6061 | 108.6112 | 13.707 |  | F | 133.426 | 122.3817 | 131.009 | 136.3909 | 131.9093 | 115.0847 | 128.2249 | 117.7318 | 134.5839 | 128.5703 | 100.9529 | 62.6744 |  | F | 0 | 0 | 0 | 0 | 0 | 0 | 0 | 0 | 0 | 0 | 0 | 0
| G | 24.2334 | 77.6244 | 34.5998 | 84.624 | 173.2688 | 140.0604 | 95.4603 | 133.4639 | 42.5265 | 64.5528 | 63.1055 | 29.2618 |  | G | 123.2392 | 116.1577 | 132.9785 | 129.3193 | 134.4334 | 123.7637 | 111.8464 | 125.9136 | 126.6775 | 98.3271 | 135.2022 | 87.5286 |  | G | 0 | 0 | 0 | 0 | 0 | 0 | 0 | 0 | 0 | 0 | 0 | 0
| H | 0 | 55.7858 | 118.4024 | 128.2684 | 273.4923 | 145.8797 | 185.3218 | 141.1806 | 71.2658 | 45.1461 | 88.8192 | 0 |  | H | 0 | 128.0647 | 120.2439 | 130.969 | 135.445 | 127.5511 | 119.1687 | 119.0049 | 96.2298 | 111.0737 | 127.7674 | 0 |  | H | 0 | 0 | 0 | 0 | 0 | 0 | 0 | 0 | 0 | 0 | 0 | 0
| Measurement 4 | [13 empty] | Measurement 4 | [13 empty] | Measurement 4
|  | 1 | 2 | 3 | 4 | 5 | 6 | 7 | 8 | 9 | 10 | 11 | 12 |  |  | 1 | 2 | 3 | 4 | 5 | 6 | 7 | 8 | 9 | 10 | 11 | 12 |  |  | 1 | 2 | 3 | 4 | 5 | 6 | 7 | 8 | 9 | 10 | 11 | 12
| A | 0 | 9.3921 | 19.2016 | 19.1941 | 29.2157 | 44.9556 | 21.5463 | 46.5136 | 16.5483 | 2.934 | 8.9609 | 0 |  | A | 0 | 127.2071 | 141.8771 | 150.617 | 145.9104 | 156.2307 | 138.6621 | 145.591 | 164.729 | 105.2874 | 104.1438 | 0 |  | A | 0 | 0 | 0 | 0 | 0 | 0 | 0 | 0 | 0 | 0 | 0 | 0
| B | 11.096 | 10.6155 | 22.3975 | 25.7956 | 37.5968 | 53.079 | 9.5689 | 38.9494 | 46.2746 | 17.9989 | 23.7863 | 1.6819 |  | B | 122.5869 | 133.0995 | 149.9486 | 159.8137 | 152.6889 | 157.4075 | 132.4354 | 144.6934 | 158.1489 | 111.4166 | 122.6834 | 58.5901 |  | B | 0 | 0 | 0 | 0 | 0 | 0 | 0 | 0 | 0 | 0 | 0 | 0
| C | 21.0285 | 21.7333 | 34.3523 | 14.8169 | 25.1833 | 54.4719 | 35.6319 | 31.6113 | 34.6135 | 22.194 | 37.8409 | 4.6041 |  | C | 102.8223 | 139.4635 | 155.5025 | 138.3592 | 154.7125 | 154.2305 | 143.6261 | 154.7848 | 144.6804 | 129.0099 | 141.9288 | 57.943 |  | C | 0 | 0 | 0 | 0 | 0 | 0 | 0 | 0 | 0 | 0 | 0 | 0
| D | 17.1066 | 26.4359 | 40.6033 | 23.2587 | 31.931 | 22.1276 | 35.9405 | 39.5528 | 27.2628 | 24.9489 | 58.5446 | -11.7114 |  | D | 126.9828 | 136.8519 | 145.8511 | 131.792 | 142.204 | 141.3478 | 161.5381 | 145.8492 | 153.5099 | 106.8253 | 130.7613 | 50.6527 |  | D | 0 | 0 | 0 | 0 | 0 | 0 | 0 | 0 | 0 | 0 | 0 | 0
| E | 22.9097 | 23.3325 | 52.6118 | 19.457 | 28.2496 | 50.9532 | 25.1729 | 32.2265 | 42.4794 | 31.6172 | -23.0048 | 4.4683 |  | E | 129.5613 | 142.6178 | 182.6894 | 134.3635 | 150.1848 | 178.4999 | 137.6692 | 161.8742 | 150.0581 | 132.5581 | 125.9393 | 66.5596 |  | E | 0 | 0 | 0 | 0 | 0 | 0 | 0 | 0 | 0 | 0 | 0 | 0
| F | 25.6977 | 27.0505 | 25.0293 | 35.0658 | 60.3341 | 18.9203 | 28.6238 | 35.0891 | 42.6525 | 32.8913 | -9.3286 | 9.2686 |  | F | 136.5189 | 121.2354 | 132.3727 | 147.3223 | 139.0565 | 132.8918 | 140.5561 | 143.6509 | 147.5706 | 137.903 | 118.8018 | 69.7768 |  | F | 0 | 0 | 0 | 0 | 0 | 0 | 0 | 0 | 0 | 0 | 0 | 0
| G | 23.0454 | 23.9255 | 28.2573 | 37.8377 | 57.6581 | 35.072 | 28.037 | 37.9091 | 29.3342 | 33.7531 | 39.3618 | 21.0488 |  | G | 120.0384 | 140.7208 | 136.49 | 142.9615 | 149.6874 | 154.6589 | 139.5074 | 150.5602 | 132.9768 | 116.501 | 145.23 | 92.6773 |  | G | 0 | 0 | 0 | 0 | 0 | 0 | 0 | 0 | 0 | 0 | 0 | 0
| H | 0 | 62.3599 | 69.7827 | 98.1926 | 168.7641 | 61.3143 | 46.697 | 60.8393 | 29.1004 | 34.2145 | 68.853 | 0 |  | H | 0 | 131.2419 | 140.6457 | 136.3332 | 151.6111 | 165.2196 | 146.7949 | 135.1224 | 118.0197 | 115.8207 | 139.6255 | 0 |  | H | 0 | 0 | 0 | 0 | 0 | 0 | 0 | 0 | 0 | 0 | 0 | 0
| Measurement 5 | [13 empty] | Measurement 5 | [13 empty] | Measurement 5
|  | 1 | 2 | 3 | 4 | 5 | 6 | 7 | 8 | 9 | 10 | 11 | 12 |  |  | 1 | 2 | 3 | 4 | 5 | 6 | 7 | 8 | 9 | 10 | 11 | 12 |  |  | 1 | 2 | 3 | 4 | 5 | 6 | 7 | 8 | 9 | 10 | 11 | 12
| A | 0 | 11.5108 | 21.3198 | 22.8421 | 34.9226 | 47.9681 | 26.961 | 50.02 | 25.0235 | 7.0902 | 12.3304 | 0 |  | A | 0 | 125.7833 | 140.1132 | 140.0218 | 147.3549 | 151.2293 | 135.3218 | 140.8328 | 164.8945 | 101.8437 | 102.1341 | 0 |  | A | 0 | 0 | 0 | 0 | 0 | 0 | 0 | 0 | 0 | 0 | 0 | 0
| B | 13.495 | 13.1336 | 26.0015 | 30.1677 | 41.6355 | 52.2771 | 24.4228 | 42.1825 | 48.8295 | 20.7696 | 27.3114 | 3.9356 |  | B | 117.2568 | 124.1757 | 153.6296 | 153.1757 | 150.2719 | 147.1707 | 121.7755 | 143.9244 | 156.2538 | 108.0186 | 121.1299 | 60.3603 |  | B | 0 | 0 | 0 | 0 | 0 | 0 | 0 | 0 | 0 | 0 | 0 | 0
| C | 23.1793 | 26.4332 | 37.823 | 17.7195 | 26.9428 | 56.3901 | 33.0279 | 34.9887 | 40.5383 | 28.4363 | 41.8916 | 5.8438 |  | C | 97.7505 | 131.3732 | 148.1283 | 131.503 | 145.7211 | 143.5947 | 132.9629 | 144.8138 | 140.2559 | 127.3762 | 139.7261 | 57.3838 |  | C | 0 | 0 | 0 | 0 | 0 | 0 | 0 | 0 | 0 | 0 | 0 | 0
| D | 19.7331 | 27.9158 | 42.1579 | 25.4328 | 34.6854 | 23.8959 | 40.1743 | 44.1342 | 38.935 | 27.2502 | 49.2826 | -11.2594 |  | D | 122.5036 | 130.8101 | 139.1139 | 128.9871 | 133.7927 | 133.9254 | 148.5035 | 136.0587 | 146.0624 | 104.4028 | 134.0851 | 50.3232 |  | D | 0 | 0 | 0 | 0 | 0 | 0 | 0 | 0 | 0 | 0 | 0 | 0
| E | 24.9949 | 25.8719 | 52.6484 | 21.5723 | 32.7357 | 19.3779 | 29.3259 | 36.2663 | 44.9741 | 33.0593 | -2.7054 | 5.7294 |  | E | 119.9032 | 136.9286 | 175.2872 | 130.3455 | 139.8319 | 146.2043 | 130.1889 | 149.2456 | 144.1072 | 129.152 | 134.0488 | 67.211 |  | E | 0 | 0 | 0 | 0 | 0 | 0 | 0 | 0 | 0 | 0 | 0 | 0
| F | 27.0314 | 29.2115 | 27.4466 | 39.6017 | 59.6792 | 22.3869 | 32.2625 | 39.6924 | 46.5776 | 35.658 | -5.9012 | 10.0383 |  | F | 132.2885 | 120.2629 | 129.9611 | 142.5121 | 132.5985 | 127.9515 | 131.9219 | 137.2699 | 141.8988 | 136.5122 | 118.5382 | 69.8092 |  | F | 0 | 0 | 0 | 0 | 0 | 0 | 0 | 0 | 0 | 0 | 0 | 0
| G | 25.3589 | 28.2424 | 31.3479 | 41.7543 | 57.9736 | 40.9213 | 26.9158 | 42.3242 | 27.3878 | 39.9562 | 42.6526 | 15.4905 |  | G | 121.2706 | 131.387 | 133.769 | 139.6026 | 145.5661 | 145.4886 | 137.1085 | 144.4174 | 136.4056 | 113.3139 | 141.1995 | 93.7386 |  | G | 0 | 0 | 0 | 0 | 0 | 0 | 0 | 0 | 0 | 0 | 0 | 0
| H | 0 | 44.3803 | 70.9392 | 100.9792 | 165.6544 | 62.0324 | 50.2519 | 65.1015 | 32.1365 | 35.3815 | 66.9906 | 0 |  | H | 0 | 130.2585 | 139.3365 | 135.893 | 150.1276 | 162.4371 | 139.4522 | 137.5208 | 119.7954 | 117.5131 | 140.648 | 0 |  | H | 0 | 0 | 0 | 0 | 0 | 0 | 0 | 0 | 0 | 0 | 0 | 0
| Measurement 6 | [13 empty] | Measurement 6 | [13 empty] | Measurement 6
|  | 1 | 2 | 3 | 4 | 5 | 6 | 7 | 8 | 9 | 10 | 11 | 12 |  |  | 1 | 2 | 3 | 4 | 5 | 6 | 7 | 8 | 9 | 10 | 11 | 12 |  |  | 1 | 2 | 3 | 4 | 5 | 6 | 7 | 8 | 9 | 10 | 11 | 12
| A | 0 | 11.0465 | 20.3857 | 23.2265 | 37.1663 | 47.6756 | 27.924 | 49.3759 | 31.4216 | 6.7549 | 11.6875 | 0 |  | A | 0 | 127.1521 | 140.9546 | 149.1392 | 147.3481 | 150.1497 | 135.4462 | 135.0262 | 163.3066 | 102.8378 | 101.6157 | 0 |  | A | 0 | 0 | 0 | 0 | 0 | 0 | 0 | 0 | 0 | 0 | 0 | 0
| B | 12.8489 | 12.6252 | 26.351 | 30.5828 | 43.047 | 52.9628 | 20.8983 | 43.4701 | 49.7165 | 20.0808 | 27.8533 | 2.8247 |  | B | 121.6711 | 136.494 | 159.1651 | 157.2647 | 156.1396 | 151.2165 | 122.2252 | 144.1479 | 157.3182 | 108.624 | 119.5555 | 61.5199 |  | B | 0 | 0 | 0 | 0 | 0 | 0 | 0 | 0 | 0 | 0 | 0 | 0
| C | 21.991 | 27.4297 | 38.0677 | 16.7053 | 27.0469 | 57.6688 | 35.2369 | 36.6282 | 43.6261 | 25.2397 | 42.6761 | 1.9656 |  | C | 93.6323 | 132.8583 | 150.063 | 131.6054 | 145.9189 | 146.3076 | 133.5068 | 147.2782 | 139.7505 | 127.2968 | 140.558 | 57.9428 |  | C | 0 | 0 | 0 | 0 | 0 | 0 | 0 | 0 | 0 | 0 | 0 | 0
| D | 19.4798 | 27.4459 | 41.3774 | 23.4346 | 34.492 | 23.0811 | 41.7459 | 44.7678 | 36.8148 | 27.1058 | 46.9615 | -9.7715 |  | D | 126.2248 | 130.0681 | 139.0464 | 130.1557 | 137.5266 | 134.7504 | 140.1244 | 139.1741 | 149.5891 | 104.9195 | 129.2925 | 51.3322 |  | D | 0 | 0 | 0 | 0 | 0 | 0 | 0 | 0 | 0 | 0 | 0 | 0
| E | 24.8196 | 25.703 | 58.9586 | 20.0762 | 33.3589 | 43.9384 | 30.0516 | 37.719 | 46.6519 | 31.7234 | -8.2631 | 4.6029 |  | E | 128.5182 | 141.2222 | 179.3316 | 132.1259 | 142.6671 | 167.4926 | 131.3078 | 152.5006 | 145.9423 | 130.7635 | 131.1641 | 67.6557 |  | E | 0 | 0 | 0 | 0 | 0 | 0 | 0 | 0 | 0 | 0 | 0 | 0
| F | 25.5799 | 28.868 | 27.0889 | 40.0661 | 59.3204 | 22.8537 | 34.1888 | 41.0359 | 48.6835 | 35.6819 | -3.6646 | 8.4426 |  | F | 134.4768 | 123.537 | 132.8965 | 143.1881 | 138.0524 | 129.0256 | 132.7913 | 140.841 | 147.1583 | 138.5285 | 122.2581 | 69.7234 |  | F | 0 | 0 | 0 | 0 | 0 | 0 | 0 | 0 | 0 | 0 | 0 | 0
| G | 24.8192 | 28.727 | 29.7108 | 41.8693 | 59.4803 | 43.1265 | 27.88 | 43.7494 | 26.6076 | 30.1406 | 41.3725 | 9.7973 |  | G | 124.6505 | 135.3751 | 136.1764 | 139.8113 | 146.9299 | 148.0436 | 138.4155 | 148.9648 | 142.9134 | 118.2896 | 146.0104 | 94.5351 |  | G | 0 | 0 | 0 | 0 | 0 | 0 | 0 | 0 | 0 | 0 | 0 | 0
| H | 0 | 67.0645 | 69.279 | 99.2058 | 162.9959 | 61.2974 | 51.6881 | 63.8599 | 30.9279 | 33.8414 | 64.19 | 0 |  | H | 0 | 131.7026 | 141.7297 | 137.9079 | 151.3005 | 169.3744 | 144.2579 | 138.3113 | 121.0497 | 119.2172 | 137.5079 | 0 |  | H | 0 | 0 | 0 | 0 | 0 | 0 | 0 | 0 | 0 | 0 | 0 | 0
| Measurement 7 | [13 empty] | Measurement 7 | [13 empty] | Measurement 7
|  | 1 | 2 | 3 | 4 | 5 | 6 | 7 | 8 | 9 | 10 | 11 | 12 |  |  | 1 | 2 | 3 | 4 | 5 | 6 | 7 | 8 | 9 | 10 | 11 | 12 |  |  | 1 | 2 | 3 | 4 | 5 | 6 | 7 | 8 | 9 | 10 | 11 | 12
| A | 0 | 152.3519 | 188.2468 | 221.6127 | 321.1923 | 452.5201 | 288.3552 | 452.5933 | 368.5362 | 107.5721 | 158.2207 | 0 |  | A | 0 | 103.2713 | 122.3875 | 123.8582 | 133.7689 | 144.9674 | 125.1815 | 133.462 | 152.238 | 93.4745 | 95.0717 | 0 |  | A | 0 | 0 | 0 | 0 | 0 | 0 | 0 | 0 | 0 | 0 | 0 | 0
| B | 174.1316 | 148.1879 | 202.3374 | 271.4388 | 375.9715 | 553.0704 | 225.7476 | 472.0371 | 377.3107 | 147.5 | 242.5765 | 58.9059 |  | B | 112.7716 | 104.6742 | 135.6325 | 153.4151 | 138.1301 | 141.8433 | 111.9624 | 135.3438 | 151.9375 | 101.1614 | 114.7318 | 56.7108 |  | B | 0 | 0 | 0 | 0 | 0 | 0 | 0 | 0 | 0 | 0 | 0 | 0
| C | 193.7708 | 179.7189 | 266.3703 | 177.3305 | 241.0245 | 538.8363 | 269.283 | 328.017 | 439.7862 | 189.622 | 365.4782 | 51.5585 |  | C | 98.3443 | 109.3409 | 133.3461 | 129.506 | 131.0283 | 135.8746 | 123.707 | 144.2027 | 139.854 | 126.0872 | 135.8562 | 49.0482 |  | C | 0 | 0 | 0 | 0 | 0 | 0 | 0 | 0 | 0 | 0 | 0 | 0
| D | 218.1345 | 199.7935 | 307.5515 | 182.9352 | 259.0584 | 196.909 | 290.2834 | 345.5887 | 368.5238 | 215.8394 | 356.3316 | 62.2886 |  | D | 124.7434 | 123.1154 | 136.1444 | 127.3004 | 126.7473 | 129.1721 | 139.9448 | 131.7602 | 142.6234 | 102.0547 | 127.0012 | 42.2889 |  | D | 0 | 0 | 0 | 0 | 0 | 0 | 0 | 0 | 0 | 0 | 0 | 0
| E | 251.9556 | 233.8545 | 303.8847 | 181.8998 | 291.8519 | 186.844 | 253.8809 | 342.044 | 384.5938 | 238.5212 | 446.1035 | 62.1273 |  | E | 120.7301 | 138.7661 | 168.2423 | 131.4839 | 136.1215 | 158.4863 | 126.5358 | 144.1585 | 142.2224 | 121.9679 | 125.7753 | 55.2714 |  | E | 0 | 0 | 0 | 0 | 0 | 0 | 0 | 0 | 0 | 0 | 0 | 0
| F | 259.0288 | 214.0435 | 230.5015 | 315.5815 | 543.8836 | 189.0759 | 250.0144 | 355.7247 | 404.4827 | 278.1196 | 396.2585 | 85.7085 |  | F | 124.7629 | 119.8408 | 122.573 | 144.9242 | 127.0961 | 126.4103 | 128.2285 | 136.9029 | 135.4685 | 136.426 | 108.3724 | 67.5844 |  | F | 0 | 0 | 0 | 0 | 0 | 0 | 0 | 0 | 0 | 0 | 0 | 0
| G | 276.0286 | 253.3329 | 252.3873 | 318.8761 | 598.2552 | 354.2776 | 268.4334 | 389.6703 | 169.0759 | 188.7152 | 282.8795 | 98.0156 |  | G | 115.8974 | 130.0131 | 131.2811 | 139.9897 | 138.0102 | 145.7714 | 137.2664 | 143.7044 | 131.2595 | 116.1144 | 128.9482 | 80.3208 |  | G | 0 | 0 | 0 | 0 | 0 | 0 | 0 | 0 | 0 | 0 | 0 | 0
| H | 0 | 220.7345 | 133.5966 | 101.7645 | 166.2572 | 292.2328 | 532.1944 | 352.7127 | 165.5601 | 190.2305 | 259.8903 | 0 |  | H | 0 | 121.0847 | 135.2295 | 137.0963 | 149.7877 | 167.6379 | 135.6056 | 129.5605 | 111.0905 | 111.0071 | 132.5977 | 0 |  | H | 0 | 0 | 0 | 0 | 0 | 0 | 0 | 0 | 0 | 0 | 0 | 0
| Measurement 8 | [13 empty] | Measurement 8 | [13 empty] | Measurement 8
|  | 1 | 2 | 3 | 4 | 5 | 6 | 7 | 8 | 9 | 10 | 11 | 12 |  |  | 1 | 2 | 3 | 4 | 5 | 6 | 7 | 8 | 9 | 10 | 11 | 12 |  |  | 1 | 2 | 3 | 4 | 5 | 6 | 7 | 8 | 9 | 10 | 11 | 12
| A | 0 | 158.8933 | 190.3514 | 226.2077 | 313.2176 | 448.3303 | 279.8098 | 430.5885 | 344.4653 | 101.6569 | 148.3082 | 0 |  | A | 0 | 84.225 | 102.7975 | 100.7792 | 112.1454 | 113.2037 | 103.3567 | 104.5749 | 124.5714 | 76.6983 | 77.3045 | 0 |  | A | 0 | 0 | 0 | 0 | 0 | 0 | 0 | 0 | 0 | 0 | 0 | 0
| B | 160.7832 | 159.4578 | 208.967 | 262.3272 | 361.5156 | 535.6796 | 225.9313 | 471.8096 | 371.1244 | 138.9364 | 227.202 | 53.6558 |  | B | 96.5645 | 93.187 | 122.5695 | 136.4736 | 120.6337 | 120.2847 | 86.8049 | 108.6849 | 124.1741 | 82.6737 | 90.0427 | 46.9472 |  | B | 0 | 0 | 0 | 0 | 0 | 0 | 0 | 0 | 0 | 0 | 0 | 0
| C | 202.5375 | 201.8313 | 279.0684 | 167.6325 | 241.2263 | 545.0595 | 256.003 | 300.9785 | 409.1498 | 176.3059 | 344.913 | 46.9912 |  | C | 82.3936 | 95.5173 | 117.4732 | 107.4785 | 119.816 | 118.1311 | 101.9619 | 123.175 | 113.9375 | 101.7405 | 112.3196 | 40.2468 |  | C | 0 | 0 | 0 | 0 | 0 | 0 | 0 | 0 | 0 | 0 | 0 | 0
| D | 206.3258 | 195.7427 | 297.4915 | 174.8053 | 255.0409 | 182.9177 | 275.6352 | 326.8292 | 345.5801 | 202.9551 | 338.2321 | 36.1256 |  | D | 104.7793 | 101.8985 | 114.5061 | 106.3245 | 106.805 | 107.1946 | 115.4256 | 109.2332 | 116.28 | 83.3505 | 104.342 | 34.4888 |  | D | 0 | 0 | 0 | 0 | 0 | 0 | 0 | 0 | 0 | 0 | 0 | 0
| E | 234.5572 | 217.1353 | 287.8687 | 179.9499 | 277.3227 | 168.4331 | 243.497 | 338.3561 | 365.1286 | 223.7827 | 424.6308 | 57.5968 |  | E | 97.4241 | 114.2876 | 149.0795 | 113.0172 | 115.2943 | 129.0278 | 101.4923 | 119.0055 | 118.9845 | 101.3297 | 99.5018 | 44.6731 |  | E | 0 | 0 | 0 | 0 | 0 | 0 | 0 | 0 | 0 | 0 | 0 | 0
| F | 247.2835 | 197.6828 | 211.1911 | 349.3047 | 516.8432 | 180.0676 | 237.4752 | 338.5578 | 381.1733 | 264.1034 | 380.9938 | 79.6991 |  | F | 101.6348 | 96.1754 | 97.5754 | 126.1061 | 103.3246 | 104.6767 | 102.6274 | 113.2177 | 114.7767 | 112.6319 | 92.7607 | 52.6724 |  | F | 0 | 0 | 0 | 0 | 0 | 0 | 0 | 0 | 0 | 0 | 0 | 0
| G | 238.663 | 231.8516 | 232.3055 | 337.3361 | 539.9592 | 329.4695 | 244.0534 | 366.3151 | 148.3774 | 182.3998 | 274.6774 | 96.9212 |  | G | 95.1747 | 103.3576 | 104.1262 | 116.7236 | 110.1725 | 117.4389 | 110.7842 | 117.8155 | 112.2589 | 93.5442 | 106.7264 | 65.1243 |  | G | 0 | 0 | 0 | 0 | 0 | 0 | 0 | 0 | 0 | 0 | 0 | 0
| H | 0 | 207.3846 | 94.9061 | 100.7718 | 164.096 | 305.5514 | 491.5535 | 347.5953 | 152.6663 | 181.7031 | 255.3656 | 0 |  | H | 0 | 103.2036 | 125.9035 | 136.2705 | 148.6899 | 154.2114 | 115.1139 | 114.0034 | 97.3505 | 94.2428 | 111.1259 | 0 |  | H | 0 | 0 | 0 | 0 | 0 | 0 | 0 | 0 | 0 | 0 | 0 | 0
| Measurement 9 | [13 empty] | Measurement 9 | [13 empty] | Measurement 9
|  | 1 | 2 | 3 | 4 | 5 | 6 | 7 | 8 | 9 | 10 | 11 | 12 |  |  | 1 | 2 | 3 | 4 | 5 | 6 | 7 | 8 | 9 | 10 | 11 | 12 |  |  | 1 | 2 | 3 | 4 | 5 | 6 | 7 | 8 | 9 | 10 | 11 | 12
| A | 0 | 150.6151 | 184.0958 | 222.3202 | 306.5629 | 440.4681 | 272.4388 | 416.863 | 338.7005 | 94.8571 | 138.376 | 0 |  | A | 0 | 87.2394 | 100.2288 | 103.4227 | 109.5955 | 108.9299 | 97.1842 | 100.8282 | 122.937 | 72.2258 | 71.6828 | 0 |  | A | 0 | 0 | 0 | 0 | 0 | 0 | 0 | 0 | 0 | 0 | 0 | 0
| B | 153.1589 | 150.2485 | 201.4612 | 257.3538 | 340.748 | 514.448 | 211.0697 | 458.4718 | 354.4091 | 132.1345 | 217.024 | 51.0194 |  | B | 89.8195 | 97.1853 | 116.4979 | 128.854 | 114.0455 | 114.4518 | 75.0614 | 107.0846 | 116.5584 | 76.5662 | 81.8671 | 43.5187 |  | B | 0 | 0 | 0 | 0 | 0 | 0 | 0 | 0 | 0 | 0 | 0 | 0
| C | 195.1666 | 191.017 | 268.3269 | 157.8071 | 230.3346 | 521.0957 | 243.8035 | 314.0456 | 411.7995 | 167.9083 | 340.4015 | 43.2804 |  | C | 72.3543 | 93.6388 | 115.1337 | 98.5357 | 113.8035 | 112.2277 | 97.8021 | 116.3963 | 109.7474 | 92.9292 | 107.3654 | 38.0655 |  | C | 0 | 0 | 0 | 0 | 0 | 0 | 0 | 0 | 0 | 0 | 0 | 0
| D | 197.1184 | 190.8161 | 287.9072 | 164.9986 | 243.62 | 177.2634 | 268.2242 | 314.3847 | 334.7375 | 191.5555 | 326.7967 | 37.9505 |  | D | 93.3197 | 96.6042 | 107.6135 | 97.7768 | 103.023 | 100.5559 | 110.6802 | 103.3062 | 110.0383 | 78.0622 | 100.8199 | 32.3043 |  | D | 0 | 0 | 0 | 0 | 0 | 0 | 0 | 0 | 0 | 0 | 0 | 0
| E | 219.7438 | 206.2291 | 275.7473 | 173.2468 | 267.479 | 162.0394 | 232.1535 | 324.5308 | 352.3184 | 213.7351 | 411.3148 | 54.0981 |  | E | 93.7059 | 105.4075 | 139.7896 | 104.2152 | 108.7774 | 124.0115 | 96.4069 | 113.6505 | 111.7069 | 94.9166 | 95.2367 | 41.8513 |  | E | 0 | 0 | 0 | 0 | 0 | 0 | 0 | 0 | 0 | 0 | 0 | 0
| F | 233.8505 | 185.6492 | 202.4859 | 339.6074 | 506.1447 | 171.9232 | 227.1909 | 328.5219 | 368.6566 | 256.7814 | 367.8408 | 74.2022 |  | F | 95.7129 | 88.7086 | 91.1986 | 115.0844 | 99.0422 | 97.8663 | 96.6628 | 105.2146 | 109.5307 | 104.0167 | 90.3441 | 46.9357 |  | F | 0 | 0 | 0 | 0 | 0 | 0 | 0 | 0 | 0 | 0 | 0 | 0
| G | 226.6613 | 219.1317 | 220.6456 | 307.7374 | 522.4242 | 310.0733 | 229.8736 | 347.1464 | 139.8591 | 175.9454 | 268.3323 | 91.4143 |  | G | 89.5964 | 98.8701 | 98.7137 | 104.9972 | 107.0904 | 108.3863 | 100.4066 | 110.4621 | 107.755 | 83.8884 | 104.6395 | 66.9056 |  | G | 0 | 0 | 0 | 0 | 0 | 0 | 0 | 0 | 0 | 0 | 0 | 0
| H | 0 | 247.1223 | 79.4265 | 100.1913 | 162.8056 | 299.8742 | 457.967 | 330.7966 | 136.5041 | 173.7587 | 245.258 | 0 |  | H | 0 | 106.872 | 134.4972 | 135.7223 | 147.8668 | 148.239 | 109.3477 | 107.5301 | 93.2657 | 88.3687 | 102.5039 | 0 |  | H | 0 | 0 | 0 | 0 | 0 | 0 | 0 | 0 | 0 | 0 | 0 | 0
| Measurement 10 | [13 empty] | Measurement 10 | [13 empty] | Measurement 10
|  | 1 | 2 | 3 | 4 | 5 | 6 | 7 | 8 | 9 | 10 | 11 | 12 |  |  | 1 | 2 | 3 | 4 | 5 | 6 | 7 | 8 | 9 | 10 | 11 | 12 |  |  | 1 | 2 | 3 | 4 | 5 | 6 | 7 | 8 | 9 | 10 | 11 | 12
| A | 0 | -1.5522 | 3.3022 | 9.004 | 13.7563 | 16.5878 | 8.6097 | 21.9515 | -1.6413 | -1.7151 | 6.0799 | 0 |  | A | 0 | 89.78 | 102.9378 | 108.1275 | 107.2183 | 106.3899 | 96.244 | 99.59 | 119.0576 | 74.6098 | 70.6438 | 0 |  | A | 0 | 0 | 0 | 0 | 0 | 0 | 0 | 0 | 0 | 0 | 0 | 0
| B | 3.2052 | 0.0069488 | 10.6021 | 12.3688 | 16.5881 | 32.4754 | 2.9511 | 16.0821 | 21.9027 | 7.7823 | 13.5388 | -3.2595 |  | B | 83.8954 | 100.5164 | 109.7441 | 123.0932 | 110.5873 | 116.8207 | 79.8993 | 110.6016 | 115.5915 | 75.7737 | 76.8808 | 41.6492 |  | B | 0 | 0 | 0 | 0 | 0 | 0 | 0 | 0 | 0 | 0 | 0 | 0
| C | 9.1966 | 9.9243 | 16.1724 | 3.7636 | 6.5803 | 28.1072 | 21.6427 | 16.7858 | 16.0258 | 12.8388 | 23.6628 | 2.5596 |  | C | 65.0738 | 97.616 | 121.0044 | 96.4436 | 125.9453 | 122.0241 | 99.5661 | 116.4508 | 110.4872 | 90.2319 | 104.9649 | 38.0608 |  | C | 0 | 0 | 0 | 0 | 0 | 0 | 0 | 0 | 0 | 0 | 0 | 0
| D | 3.2284 | 7.4896 | 17.6671 | 7.6097 | 13.1273 | 6.515 | 21.7639 | 24.0555 | 21.9283 | 8.6364 | 27.9447 | -3.1733 |  | D | 91.0115 | 98.9737 | 105.0221 | 97.6728 | 101.0677 | 101.3573 | 115.6558 | 106.0111 | 111.8717 | 79.3538 | 96.495 | 32.4335 |  | D | 0 | 0 | 0 | 0 | 0 | 0 | 0 | 0 | 0 | 0 | 0 | 0
| E | 4.7612 | 6.6195 | 36.6941 | 2.6856 | 8.5755 | 21.2291 | 8.0708 | 8.6755 | 22.545 | 18.5736 | -42.0601 | 3.0971 |  | E | 95.398 | 107.6975 | 133.0548 | 101.9144 | 110.7953 | 130.5202 | 103.7823 | 118.5194 | 112.3984 | 94.511 | 95.055 | 42.0048 |  | E | 0 | 0 | 0 | 0 | 0 | 0 | 0 | 0 | 0 | 0 | 0 | 0
| F | 4.8424 | 11.4195 | 7.7694 | 13.2855 | 26.5791 | 8.7922 | 9.1627 | 18.3125 | 21.9413 | 16.9703 | -30.8768 | 6.3587 |  | F | 97.7887 | 89.3047 | 93.6577 | 119.6017 | 108.0806 | 98.8536 | 101.6448 | 103.1354 | 108.6993 | 103.4866 | 88.5328 | 46.2627 |  | F | 0 | 0 | 0 | 0 | 0 | 0 | 0 | 0 | 0 | 0 | 0 | 0
| G | 0.80244 | 11.2047 | 9.9536 | 18.1807 | 23.1911 | 17.0899 | 6.4868 | 19.1923 | 16.5816 | 34.2893 | 19.9487 | 25.1983 |  | G | 91.1314 | 107.0521 | 103.4417 | 106.7746 | 118.6351 | 110.6429 | 103.4707 | 107.122 | 103.5747 | 83.5674 | 107.8244 | 69.3878 |  | G | 0 | 0 | 0 | 0 | 0 | 0 | 0 | 0 | 0 | 0 | 0 | 0
| H | 0 | 31.723 | 2.5309 | 17.4786 | 17.0305 | 18.1933 | 23.6031 | 16.0213 | 4.205 | 10.7508 | 33.0769 | 0 |  | H | 0 | 110.6587 | 134.7287 | 147.7259 | 151.0197 | 142.7299 | 111.8114 | 107.2697 | 98.8058 | 90.1969 | 104.5607 | 0 |  | H | 0 | 0 | 0 | 0 | 0 | 0 | 0 | 0 | 0 | 0 | 0 | 0
| Measurement 11 | [13 empty] | Measurement 11 | [13 empty] | Measurement 11
|  | 1 | 2 | 3 | 4 | 5 | 6 | 7 | 8 | 9 | 10 | 11 | 12 |  |  | 1 | 2 | 3 | 4 | 5 | 6 | 7 | 8 | 9 | 10 | 11 | 12 |  |  | 1 | 2 | 3 | 4 | 5 | 6 | 7 | 8 | 9 | 10 | 11 | 12
| A | 0 | -2.7258 | 2.1189 | 5.9578 | 12.9456 | 14.0825 | 6.9586 | 19.2374 | 2.584 | -3.2193 | 2.356 | 0 |  | A | 0 | 94.2597 | 108.2493 | 113.6449 | 115.9258 | 120.2256 | 102.1197 | 110.279 | 121.9149 | 78.5461 | 74.5067 | 0 |  | A | 0 | 0 | 0 | 0 | 0 | 0 | 0 | 0 | 0 | 0 | 0 | 0
| B | 2.3804 | -0.75568 | 9.5661 | 12.3906 | 16.6603 | 30.1103 | 6.4774 | 16.8779 | 24.5257 | 6.7442 | 12.0091 | -4.7631 |  | B | 87.134 | 100.483 | 118.9364 | 128.9238 | 115.1422 | 121.5144 | 81.4518 | 115.3007 | 121.7206 | 81.1038 | 84.9299 | 43.8122 |  | B | 0 | 0 | 0 | 0 | 0 | 0 | 0 | 0 | 0 | 0 | 0 | 0
| C | 7.7111 | 9.3233 | 15.7836 | 2.2709 | 2.9316 | 31.4307 | 21.8894 | 17.3203 | 17.0508 | 12.1563 | 22.8786 | -1.1762 |  | C | 69.7477 | 98.5924 | 115.9793 | 99.3849 | 120.2754 | 125.2727 | 102.8034 | 118.5958 | 113.0424 | 93.9275 | 111.0246 | 40.6143 |  | C | 0 | 0 | 0 | 0 | 0 | 0 | 0 | 0 | 0 | 0 | 0 | 0
| D | 4.3218 | 6.9431 | 16.5563 | 7.1715 | 13.0149 | 7.1059 | 18.2303 | 24.4347 | 21.382 | 9.3396 | 29.2652 | -15.8454 |  | D | 91.4356 | 100.0602 | 108.1654 | 100.9626 | 104.2818 | 103.6811 | 124.1228 | 107.8866 | 115.1398 | 81.07 | 104.4128 | 35.1113 |  | D | 0 | 0 | 0 | 0 | 0 | 0 | 0 | 0 | 0 | 0 | 0 | 0
| E | 7.3889 | 6.5259 | 38.1956 | 3.0873 | 10.431 | 23.4624 | 10.3998 | 11.1718 | 23.0854 | 16.0659 | -42.2831 | -0.11094 |  | E | 92.9456 | 105.6455 | 139.7704 | 105.1703 | 112.0914 | 126.3749 | 103.2832 | 120.5225 | 116.2137 | 95.8334 | 100.6754 | 44.218 |  | E | 0 | 0 | 0 | 0 | 0 | 0 | 0 | 0 | 0 | 0 | 0 | 0
| F | 6.9897 | 10.218 | 8.4378 | 16.2454 | 30.9952 | 8.3636 | 10.7694 | 20.0741 | 23.3015 | 16.4195 | -33.8078 | 3.2768 |  | F | 96.7726 | 97.6014 | 96.6546 | 119.0239 | 111.7211 | 99.4009 | 104.0317 | 105.7543 | 112.4411 | 104.116 | 87.4378 | 49.966 |  | F | 0 | 0 | 0 | 0 | 0 | 0 | 0 | 0 | 0 | 0 | 0 | 0
| G | 4.4241 | 11.3094 | 9.7008 | 18.4581 | 29.3372 | 18.5078 | 8.8822 | 20.838 | 10.1129 | 31.8238 | 19.4561 | 15.4613 |  | G | 92.0419 | 101.5819 | 106.0931 | 108.4918 | 118.1739 | 114.2349 | 106.3373 | 111.014 | 100.4629 | 80.8081 | 106.8227 | 72.7879 |  | G | 0 | 0 | 0 | 0 | 0 | 0 | 0 | 0 | 0 | 0 | 0 | 0
| H | 0 | 28.619 | 2.9129 | 16.3912 | 17.1119 | 18.6993 | 25.4665 | 17.6366 | 3.47 | 9.8169 | 29.4916 | 0 |  | H | 0 | 115.4295 | 131.5456 | 129.4215 | 140.6225 | 147.4828 | 114.8965 | 109.2247 | 95.7326 | 89.703 | 106.2018 | 0 |  | H | 0 | 0 | 0 | 0 | 0 | 0 | 0 | 0 | 0 | 0 | 0 | 0
| Measurement 12 | [13 empty] | Measurement 12 | [13 empty] | Measurement 12
|  | 1 | 2 | 3 | 4 | 5 | 6 | 7 | 8 | 9 | 10 | 11 | 12 |  |  | 1 | 2 | 3 | 4 | 5 | 6 | 7 | 8 | 9 | 10 | 11 | 12 |  |  | 1 | 2 | 3 | 4 | 5 | 6 | 7 | 8 | 9 | 10 | 11 | 12
| A | 0 | -3.5554 | 1.6628 | 5.9433 | 12.0938 | 12.4108 | 6.407 | 18.3976 | 29.9885 | -4.3326 | 0.82702 | 0 |  | A | 0 | 94.9989 | 107.9274 | 114.8298 | 115.3951 | 120.0159 | 102.1208 | 111.2307 | 128.4164 | 78.5679 | 73.8033 | 0 |  | A | 0 | 0 | 0 | 0 | 0 | 0 | 0 | 0 | 0 | 0 | 0 | 0
| B | 0.44256 | -1.7134 | 9.1291 | 11.2348 | 16.3778 | 28.1859 | 4.1268 | 16.5347 | 21.4683 | 6.7174 | 11.498 | -5.8392 |  | B | 86.9163 | 103.8712 | 120.8783 | 129.8945 | 118.5987 | 123.4109 | 79.5271 | 117.5642 | 120.6355 | 81.4701 | 85.4191 | 44.1937 |  | B | 0 | 0 | 0 | 0 | 0 | 0 | 0 | 0 | 0 | 0 | 0 | 0
| C | 6.5183 | 7.9921 | 15.5899 | 2.9598 | 2.9466 | 31.7512 | 21.4411 | 16.7683 | 21.3374 | 12.021 | 22.2143 | -2.5661 |  | C | 65.8732 | 99.2922 | 120.3404 | 99.571 | 117.2251 | 125.1735 | 102.2278 | 116.9757 | 113.6585 | 93.2215 | 111.0777 | 41.2861 |  | C | 0 | 0 | 0 | 0 | 0 | 0 | 0 | 0 | 0 | 0 | 0 | 0
| D | 4.0397 | 7.6431 | 15.8716 | 6.5332 | 12.7643 | 6.3534 | 19.3754 | 24.3239 | 20.4869 | 8.443 | 23.499 | -20.1555 |  | D | 88.454 | 98.6739 | 106.6562 | 99.9147 | 104.5599 | 101.7736 | 114.6309 | 106.8042 | 113.9714 | 81.019 | 104.5472 | 35.5666 |  | D | 0 | 0 | 0 | 0 | 0 | 0 | 0 | 0 | 0 | 0 | 0 | 0
| E | 6.7885 | 6.726 | 38.0137 | 3.2117 | 10.8125 | 21.1012 | 10.6218 | 11.2407 | 23.2054 | 14.6343 | -47.069 | -0.80892 |  | E | 95.2268 | 103.6321 | 143.2838 | 104.2212 | 112.4756 | 123.9806 | 101.3883 | 119.4933 | 115.0311 | 97.1926 | 99.123 | 44.3916 |  | E | 0 | 0 | 0 | 0 | 0 | 0 | 0 | 0 | 0 | 0 | 0 | 0
| F | 6.9496 | 9.4005 | 7.0802 | 16.4318 | 31.2433 | 6.838 | 10.4483 | 20.4701 | 23.0864 | 15.9898 | -33.385 | 1.5648 |  | F | 95.0057 | 98.7198 | 96.7389 | 117.0695 | 112.7188 | 98.0787 | 102.5564 | 106.4825 | 112.2573 | 102.7049 | 89.4807 | 49.0528 |  | F | 0 | 0 | 0 | 0 | 0 | 0 | 0 | 0 | 0 | 0 | 0 | 0
| G | 4.3351 | 10.506 | 9.2549 | 18.5564 | 30.0666 | 17.9433 | 10.012 | 20.4221 | 9.3993 | 36.2314 | 18.9286 | 9.521 |  | G | 92.6373 | 101.1229 | 107.176 | 107.2043 | 120.3084 | 112.6233 | 104.5785 | 113.3632 | 103.3898 | 82.6343 | 111.5174 | 74.2695 |  | G | 0 | 0 | 0 | 0 | 0 | 0 | 0 | 0 | 0 | 0 | 0 | 0
| H | 0 | 64.7048 | 2.0929 | 16.1477 | 15.9533 | 18.4198 | 26.0181 | 17.7595 | 3.1316 | 9.2324 | 31.6288 | 0 |  | H | 0 | 117.0223 | 134.7172 | 130.6064 | 144.6637 | 154.0419 | 118.4967 | 114.228 | 100.5028 | 93.4889 | 108.535 | 0 |  | H | 0 | 0 | 0 | 0 | 0 | 0 | 0 | 0 | 0 | 0 | 0 | 0
OCR Group Data (pmol/min):
Measurement: | Measurement 1 | Measurement 2 | Measurement 3 | Measurement 4 | Measurement 5 | Measurement 6 | Measurement 7 | Measurement 8 | Measurement 9 | Measurement 10 | Measurement 11 | Measurement 12
Time (min): | 1.3068 | 7.7914 | 14.2688 | 20.8523 | 27.3349 | 33.8198 | 40.3859 | 46.8698 | 53.3466 | 59.9327 | 66.4215 | 72.9101
Background | 0 | 0 | 0 | 0 | 0 | 0 | 0 | 0 | 0 | 0 | 0 | 0
CTL 3 | 28.0685 | 19.2073 | 14.2203 | 10.0038 | 12.3222 | 11.8359 | 150.2699 | 159.1755 | 150.4318 | -0.77264 | -1.7407 | -2.6344
VC 3 | 54.8255 | 44.9193 | 35.1811 | 20.7995 | 23.6607 | 23.3683 | 195.2921 | 199.6592 | 192.7785 | 6.9522 | 5.8425 | 5.3959
LOW PFOA 3 | 97.5054 | 91.3508 | 80.5439 | 22.4948 | 26.5049 | 26.9046 | 246.5257 | 244.2674 | 239.837 | 10.6864 | 9.1742 | 8.5891
HIGH PFOA 3 | 136.7633 | 128.811 | 119.9319 | 33.4062 | 38.2791 | 40.1067 | 348.5819 | 337.3666 | 323.6555 | 15.1722 | 14.8029 | 14.2358
LOW PFHPA 3 | 151.9718 | 144.0907 | 140.4673 | 50.8355 | 52.2118 | 52.769 | 514.8089 | 509.6898 | 492.0039 | 25.7235 | 25.2078 | 24.116
HIGH PFHPA 2 | 133.2903 | 130.0971 | 127.7908 | 39.3109 | 43.3049 | 44.116 | 311.6219 | 304.9436 | 294.1288 | 14.631 | 14.7219 | 14.2567
HIGH PFPA 1 | 144.623 | 132.901 | 128.9515 | 44.0533 | 47.4848 | 48.1781 | 485.6083 | 464.6505 | 444.4339 | 20.5456 | 20.5273 | 20.3168
PFOA + PFHPA 2 | 143.1719 | 129.4837 | 104.1002 | 32.4788 | 38.1304 | 41.5881 | 395.211 | 374.9132 | 368.303 | 12.0958 | 14.7202 | 24.2648
PFOA + PFPA 1 | 61.2453 | 53.1455 | 46.3138 | 21.0851 | 23.8451 | 22.7861 | 165.8616 | 153.483 | 143.8031 | 8.0548 | 6.434 | 5.8966
PFHPA + PFPA 2 | 70.2891 | 64.6464 | 60.2428 | 22.3206 | 25.0078 | 24.4607 | 197.0092 | 185.7378 | 176.3863 | 10.1232 | 8.0607 | 7.1858
CTL 1 | 51.2877 | 32.5234 | 23.055 | 16.4104 | 18.8025 | 18.1066 | 195.3456 | 189.8822 | 181.8146 | 5.21 | 4.8044 | 3.6669
LOW PFPA 1 | 93.7289 | 87.0923 | 76.8828 | 27.0471 | 32.5417 | 32.627 | 261.7714 | 252.5231 | 241.0325 | 15.4526 | 15.5324 | 14.9811
PFOA + PFHPA + PFPA 2 | 12.3322 | 4.5633 | 7.2454 | -1.8085 | -0.49333 | -1.6604 | 57.5843 | 45.5908 | 44.0834 | -1.2911 | -7.2616 | -9.5203
VC 1 | 73.3828 | 60.6425 | 54.2236 | 23.8339 | 26.7403 | 26.8595 | 204.4556 | 204.9031 | 196.0207 | 8.0111 | 7.5974 | 7.4537
LOW PFOA 1 | 81.6043 | 61.6635 | 52.0707 | 42.5225 | 44.2098 | 46.1346 | 292.6022 | 288.1429 | 277.3271 | 23.5112 | 23.5118 | 23.1584
HIGH PFOA 1 | 40.853 | 28.6318 | 22.2193 | 19.1775 | 21.5749 | 20.072 | 180.7218 | 174.1293 | 165.3508 | 4.6863 | 4.1765 | 4.2349
LOW PFHPA 1 | 83.4596 | 66.0315 | 49.3001 | 28.4546 | 31.4546 | 31.6326 | 263.9783 | 257.8633 | 247.1445 | 9.4277 | 8.7925 | 8.8412
HIGH PFPA 2 | 134.5735 | 122.3563 | 112.5577 | 34.4635 | 38.463 | 39.705 | 338.5499 | 322.0546 | 317.6537 | 16.5056 | 17.6423 | 17.4443
PFHPA + PFPA 3 | 117.8883 | 98.14 | 73.6873 | 24.4602 | 29.4896 | 27.1248 | 389.3044 | 369.2586 | 359.5043 | 3.1825 | 3.2869 | -0.45192
HIGH PFHPA 1 | 62.4129 | 54.8359 | 35.111 | 30.6671 | 21.8869 | 29.9577 | 190.943 | 177.1395 | 170.4087 | 12.1788 | 12.9773 | 11.4308
PFOA + PFHPA 3 | 143.1528 | 130.7797 | 114.0133 | 37.4649 | 43.4956 | 44.0501 | 385.8668 | 363.9607 | 351.9042 | 22.1382 | 22.5896 | 22.2596
CTL 2 | 45.144 | 32.447 | 27.8415 | 23.8843 | 25.7951 | 25.0729 | 262.3377 | 240.1679 | 226.7519 | 3.4687 | 6.2675 | 6.0244
LOW PFPA 2 | 95.1932 | 78.3994 | 67.2309 | 27.2779 | 29.5014 | 30.7068 | 257.4429 | 241.6752 | 229.7393 | 7.9068 | 10.0172 | 10.3607
PFHPA + PFPA 1 | 90.5879 | 76.7462 | 64.2521 | 32.7538 | 36.2245 | 32.5153 | 235.1187 | 223.4287 | 215.4873 | 23.2777 | 21.4364 | 22.2852
PFOA + PFHPA + PFPA 3 | 23.016 | 14.7132 | 17.8187 | 11.5952 | 10.4194 | 7.6143 | 81.9505 | 78.0723 | 73.2382 | 11.5514 | 6.209 | 3.4256
VC 2 | 64.3798 | 61.3589 | 54.638 | 37.7786 | 33.9447 | 41.5532 | 229.3703 | 212.3063 | 217.3011 | 18.1157 | 16.7155 | 28.2038
LOW PFOA 2 | 92.0982 | 76.7864 | 63.7041 | 41.0231 | 43.2445 | 42.0262 | 205.4951 | 179.4676 | 167.5193 | 6.7513 | 7.0172 | 6.1427
HIGH PFOA 2 | 130.2067 | 117.5741 | 96.7544 | 57.032 | 60.7784 | 60.3804 | 245.4074 | 262.4708 | 249.1787 | 16.3149 | 17.0316 | 17.0453
LOW PFHPA 2 | 212.6858 | 208.14 | 195.8414 | 95.5854 | 94.4357 | 93.9322 | 436.132 | 406.9661 | 397.1249 | 22.2669 | 25.8148 | 25.7544
PFOA + PFHPA 1 | 142.8401 | 138.5254 | 135.356 | 44.6125 | 49.0394 | 49.5484 | 366.0359 | 350.8227 | 335.4883 | 17.8421 | 19.5162 | 19.5506
PFOA + PFHPA + PFPA 1 | 114.0957 | 98.6388 | 86.8453 | 32.9621 | 34.5807 | 33.966 | 313.0094 | 303.679 | 293.8104 | 7.3829 | 5.0466 | 5.7241
OCR Group Error (pmol/min) | StandardDeviation
Measurement: | Measurement 1 | Measurement 2 | Measurement 3 | Measurement 4 | Measurement 5 | Measurement 6 | Measurement 7 | Measurement 8 | Measurement 9 | Measurement 10 | Measurement 11 | Measurement 12
Time (min): | 1.3068 | 7.7914 | 14.2688 | 20.8523 | 27.3349 | 33.8198 | 40.3859 | 46.8698 | 53.3466 | 59.9327 | 66.4215 | 72.9101
Background | 0 | 0 | 0 | 0 | 0 | 0 | 0 | 0 | 0 | 0 | 0 | 0
CTL 3 | 21.8524 | 12.2546 | 6.2883 | 0.8651 | 1.1475 | 1.1163 | 2.9444 | 0.3992 | 0.25921 | 1.1025 | 1.3931 | 1.3025
VC 3 | 45.4575 | 36.2102 | 23.7213 | 2.2598 | 3.3104 | 4.2181 | 9.9636 | 13.1632 | 12.2792 | 5.1618 | 5.266 | 5.2795
LOW PFOA 3 | 12.7793 | 20.2718 | 30.6435 | 4.668 | 5.18 | 5.2017 | 35.2324 | 25.5404 | 24.7725 | 2.3793 | 4.5487 | 3.7416
HIGH PFOA 3 | 9.0718 | 2.5909 | 6.3593 | 5.9264 | 4.7468 | 4.1583 | 38.7347 | 34.1519 | 24.1725 | 2.0023 | 2.6267 | 3.0293
LOW PFHPA 3 | 80.1572 | 84.0984 | 83.1327 | 5.1395 | 4.2114 | 4.9994 | 54.4112 | 53.3454 | 44.7549 | 8.2076 | 9.6574 | 10.2925
HIGH PFHPA 2 | 18.77 | 21.6178 | 26.4518 | 20.22 | 17.6568 | 16.7086 | 36.9918 | 24.8354 | 19.464 | 5.2437 | 6.7239 | 6.8022
HIGH PFPA 1 | 64.9061 | 73.5772 | 73.1031 | 4.4211 | 4.5934 | 4.2379 | 41.4996 | 31.1066 | 23.8784 | 3.9527 | 4.4372 | 5.0246
PFOA + PFHPA 2 | 11.7834 | 10.6677 | 16.3698 | 14.9777 | 12.0842 | 9.3162 | 38.8517 | 32.5083 | 38.4792 | 12.2541 | 11.155 | 4.9574
PFOA + PFPA 1 | 15.0512 | 16.2128 | 17.8436 | 9.8736 | 8.9906 | 8.601 | 36.8987 | 34.3297 | 33.0516 | 6.423 | 5.5998 | 5.8175
PFHPA + PFPA 2 | 21.4462 | 23.9518 | 27.8091 | 12.6904 | 11.697 | 11.46 | 42.5845 | 39.6013 | 39.3898 | 3.7689 | 5.0605 | 5.6222
CTL 1 | 8.0754 | 4.4036 | 4.1145 | 5.0027 | 4.9088 | 4.7232 | 22.0437 | 25.2715 | 24.8357 | 3.4525 | 2.6979 | 3.055
LOW PFPA 1 | 14.8616 | 26.7163 | 32.4458 | 15.1373 | 7.887 | 10.6661 | 32.9171 | 25.034 | 28.6779 | 10.8268 | 8.0524 | 9.4567
PFOA + PFHPA + PFPA 2 | 2.1713 | 13.6132 | 6.5691 | 8.6998 | 9.3724 | 7.0376 | 5.4857 | 8.8486 | 6.5714 | 3.335 | 7.6471 | 9.3546
VC 1 | 21.712 | 28.6017 | 32.9215 | 2.391 | 1.056 | 1.0016 | 27.3672 | 11.0221 | 8.8413 | 1.713 | 1.5091 | 0.65397
LOW PFOA 1 | 21.4642 | 14.5305 | 8.3763 | 9.2798 | 7.6227 | 11.2285 | 22.7913 | 9.2146 | 9.8853 | 11.4411 | 12.7224 | 12.8658
HIGH PFOA 1 | 14.8848 | 6.5593 | 1.6846 | 4.2278 | 3.8567 | 3.3646 | 2.9823 | 6.1864 | 7.7259 | 2.5885 | 2.6256 | 1.9944
LOW PFHPA 1 | 39.5578 | 34.6398 | 23.2162 | 3.3785 | 4.0271 | 4.0116 | 25.7684 | 18.213 | 18.8214 | 3.3557 | 5.2375 | 5.1973
HIGH PFPA 2 | 6.9042 | 16.2246 | 29.7639 | 4.4182 | 4.9527 | 4.4183 | 9.2924 | 19.1408 | 5.9581 | 7.6938 | 6.6373 | 6.5677
PFHPA + PFPA 3 | 16.7637 | 29.2833 | 49.1391 | 42.3894 | 28.1255 | 30.7217 | 49.4016 | 48.0699 | 45.3819 | 39.2396 | 39.5937 | 40.3767
HIGH PFHPA 1 | 11.4734 | 13.9998 | 15.9235 | 17.6414 | 2.3001 | 12.1081 | 5.2859 | 7.6734 | 7.7241 | 7.9201 | 9.1021 | 8.3782
PFOA + PFHPA 3 | 10.7773 | 6.385 | 3.7657 | 8.8357 | 4.0301 | 6.3477 | 18.0132 | 17.8253 | 16.9633 | 0.35236 | 1.0514 | 1.5363
CTL 2 | 14.7121 | 8.3406 | 3.9509 | 1.572 | 1.086 | 0.43909 | 12.3729 | 6.4952 | 7.0538 | 2.3094 | 1.6089 | 1.4652
LOW PFPA 2 | 13.9618 | 23.1397 | 29.3525 | 1.8465 | 2.6777 | 3.205 | 9.7124 | 3.6479 | 2.484 | 1.3455 | 1.0001 | 0.3142
PFHPA + PFPA 1 | 8.4867 | 5.4095 | 2.5092 | 1.0746 | 3.4832 | 2.8542 | 44.7992 | 40.853 | 40.4465 | 9.5699 | 8.9975 | 12.0968
PFOA + PFHPA + PFPA 3 | 6.2236 | 3.7256 | 10.0399 | 8.5316 | 4.8917 | 2.6944 | 18.2369 | 19.7126 | 18.6767 | 11.9305 | 8.1898 | 5.4105
VC 2 | 31.4576 | 28.1053 | 23.5813 | 21.3453 | 9.0505 | 22.0936 | 21.0201 | 17.6081 | 30.7774 | 11.7847 | 10.3232 | 31.6157
LOW PFOA 2 | 20.4665 | 37.3711 | 47.4026 | 24.9588 | 24.0634 | 23.638 | 63.2202 | 73.9894 | 76.8291 | 3.8147 | 3.6101 | 3.6719
HIGH PFOA 2 | 9.7073 | 19.3991 | 27.5319 | 35.673 | 34.8316 | 33.6359 | 124.4093 | 140.1633 | 130.0072 | 2.647 | 1.2376 | 1.3163
LOW PFHPA 2 | 26.8697 | 50.1171 | 69.1838 | 63.3887 | 61.6831 | 59.8109 | 235.2942 | 210.649 | 203.0896 | 4.8409 | 7.5824 | 8.5084
PFOA + PFHPA 1 | 4.4995 | 4.6431 | 5.1464 | 14.1234 | 13.9723 | 12.4681 | 20.5233 | 14.1573 | 10.1601 | 1.637 | 1.672 | 1.5513
PFOA + PFHPA + PFPA 1 | 12.1246 | 18.2041 | 22.817 | 39.4818 | 37.1103 | 34.5283 | 73.0064 | 67.6493 | 65.1421 | 33.7779 | 34.021 | 34.4597
ECAR Group Data (pmol/min)
Measurement: | Measurement 1 | Measurement 2 | Measurement 3 | Measurement 4 | Measurement 5 | Measurement 6 | Measurement 7 | Measurement 8 | Measurement 9 | Measurement 10 | Measurement 11 | Measurement 12
Time (min): | 1.3068 | 7.7914 | 14.2688 | 20.8523 | 27.3349 | 33.8198 | 40.3859 | 46.8698 | 53.3466 | 59.9327 | 66.4215 | 72.9101
Background | 0 | 0 | 0 | 0 | 0 | 0 | 0 | 0 | 0 | 0 | 0 | 0
CTL 3 | 121.8112 | 121.561 | 125.3248 | 130.1533 | 124.9795 | 131.8231 | 103.9728 | 88.706 | 92.2124 | 95.1482 | 97.3714 | 99.4351
VC 3 | 134.6072 | 130.1793 | 136.7068 | 145.9129 | 146.8714 | 150.0599 | 129.01 | 112.6835 | 108.3634 | 106.3409 | 113.5928 | 114.4029
LOW PFOA 3 | 117.296 | 117.9399 | 125.6502 | 155.2154 | 146.5987 | 153.202 | 138.6367 | 118.6264 | 116.1383 | 115.6104 | 121.2844 | 122.3621
HIGH PFOA 3 | 129.5533 | 122.8142 | 127.1307 | 149.2996 | 148.8134 | 151.7439 | 135.9495 | 116.3895 | 111.8205 | 108.9028 | 115.534 | 116.9969
LOW PFHPA 3 | 147.4906 | 136.5069 | 136.7961 | 155.9562 | 147.3316 | 149.2246 | 140.8951 | 117.2065 | 111.8698 | 115.0782 | 122.3376 | 122.8668
HIGH PFHPA 2 | 119.738 | 116.0382 | 120.6545 | 152.8469 | 147.7492 | 150.9547 | 146.1969 | 125.0024 | 117.9365 | 116.5389 | 121.2791 | 122.9286
HIGH PFPA 1 | 136.5477 | 126.7456 | 127.5184 | 145.6931 | 141.4031 | 141.144 | 134.8038 | 109.4579 | 105.7535 | 107.3343 | 113.4921 | 115.7639
PFOA + PFHPA 2 | 134.2281 | 131.1378 | 135.8465 | 155.8528 | 153.8014 | 153.4584 | 148.0098 | 120.8943 | 116.4143 | 115.0454 | 118.8926 | 120.9034
PFOA + PFPA 1 | 97.4307 | 96.3376 | 101.6285 | 117.2559 | 116.307 | 117.9402 | 110.8546 | 92.3454 | 86.8007 | 87.0583 | 88.4738 | 89.6952
PFHPA + PFPA 2 | 96.1229 | 91.9493 | 95.6514 | 114.216 | 113.5924 | 113.4628 | 106.9369 | 87.1967 | 80.6395 | 79.2405 | 83.0465 | 84.2371
CTL 1 | 103.6639 | 105.9995 | 112.114 | 117.464 | 112.5036 | 113.8427 | 111.9531 | 94.5791 | 85.1645 | 79.9936 | 82.7725 | 80.4145
LOW PFPA 1 | 109.5283 | 112.0437 | 118.6806 | 145.8665 | 134.414 | 131.9521 | 125.2047 | 101.3975 | 94.5146 | 98.3737 | 102.7927 | 98.7953
PFOA + PFHPA + PFPA 2 | 43.2222 | 44.6012 | 47.4836 | 55.7286 | 56.0225 | 56.9316 | 49.3493 | 40.5609 | 37.9629 | 37.3812 | 39.8459 | 40.3488
VC 1 | 124.6665 | 121.238 | 126.7267 | 139.6444 | 133.0373 | 134.7162 | 123.7408 | 103.9011 | 98.5501 | 101.4291 | 101.4327 | 100.5328
LOW PFOA 1 | 154.1963 | 150.3088 | 156.572 | 161.3477 | 154.1765 | 156.147 | 145.9109 | 127.0196 | 120.8456 | 119.6938 | 121.305 | 123.4268
HIGH PFOA 1 | 126.1605 | 121.8945 | 126.2761 | 134.8382 | 130.2785 | 131.2957 | 129.4301 | 108.9401 | 100.1759 | 98.6769 | 101.8393 | 101.2357
LOW PFHPA 1 | 132.0745 | 132.2016 | 137.1179 | 149.0338 | 139.7819 | 142.0375 | 131.299 | 113.9718 | 108.5346 | 112.6028 | 112.2162 | 111.4202
HIGH PFPA 2 | 125.0046 | 120.0406 | 124.4919 | 154.1694 | 143.3727 | 146.3176 | 140.0405 | 117.1379 | 111.1177 | 113.6604 | 115.6683 | 114.4244
PFHPA + PFPA 3 | 122.6834 | 119.5339 | 119.5629 | 132.8765 | 135.9533 | 133.6715 | 129.5442 | 105.3878 | 101.1407 | 98.8383 | 105.3709 | 104.916
HIGH PFHPA 1 | 126.2277 | 132.655 | 132.4431 | 150.9132 | 136.0271 | 143.7562 | 138.0229 | 113.633 | 107.4779 | 110.2437 | 109.819 | 107.9443
PFOA + PFHPA 3 | 126.1895 | 127.4723 | 133.585 | 150.3795 | 144.0228 | 147.5633 | 140.1048 | 116.6804 | 110.4253 | 110.9898 | 114.5982 | 113.7533
CTL 2 | 124.9939 | 125.4999 | 127.8551 | 128.7062 | 124.4875 | 129.2152 | 120.4635 | 98.0779 | 93.0051 | 94.7727 | 93.92 | 94.2899
LOW PFPA 2 | 115.1227 | 113.8864 | 118.973 | 139.2442 | 133.0731 | 134.1716 | 130.6769 | 104.968 | 97.8254 | 102.9659 | 104.5507 | 102.8411
PFHPA + PFPA 1 | 108.1905 | 107.3055 | 114.1418 | 128.9874 | 126.3261 | 129.1938 | 124.8361 | 102.5019 | 94.2739 | 93.855 | 93.5858 | 94.1773
PFOA + PFHPA + PFPA 3 | 67.8823 | 67.5097 | 70.5596 | 76.3379 | 76.9196 | 77.3047 | 67.7255 | 54.1566 | 51.8976 | 52.5518 | 55.6573 | 55.9046
VC 2 | 127.0469 | 118.7426 | 122.2014 | 131.066 | 127.3028 | 130.2049 | 123.6462 | 100.9122 | 98.1502 | 102.3385 | 104.8709 | 105.6217
LOW PFOA 2 | 122.3838 | 122.0552 | 128.0771 | 136.5028 | 134.3555 | 136.9342 | 129.6945 | 109.2017 | 108.1365 | 110.6094 | 111.4311 | 112.8774
HIGH PFOA 2 | 127.9168 | 125.072 | 132.2264 | 142.2057 | 139.3359 | 140.3024 | 140.6701 | 126.3667 | 118.6013 | 124.7007 | 118.9791 | 118.2934
LOW PFHPA 2 | 138.2927 | 132.1233 | 133.9292 | 146.785 | 142.7641 | 145.4276 | 138.298 | 120.729 | 117.9998 | 125.9118 | 123.5059 | 125.8969
PFOA + PFHPA 1 | 127.9095 | 117.6351 | 120.8834 | 143.1112 | 139.7361 | 142.7057 | 136.7226 | 115.0122 | 107.7356 | 105.8424 | 108.6643 | 111.3579
PFOA + PFHPA + PFPA 1 | 119.9752 | 118.0646 | 121.3075 | 134.5524 | 133.4619 | 135.2588 | 123.3061 | 103.5377 | 99.1625 | 100.3059 | 100.1541 | 103.1777
ECAR Group Error (pmol/min) | StandardDeviation
Measurement: | Measurement 1 | Measurement 2 | Measurement 3 | Measurement 4 | Measurement 5 | Measurement 6 | Measurement 7 | Measurement 8 | Measurement 9 | Measurement 10 | Measurement 11 | Measurement 12
Time (min): | 1.3068 | 7.7914 | 14.2688 | 20.8523 | 27.3349 | 33.8198 | 40.3859 | 46.8698 | 53.3466 | 59.9327 | 66.4215 | 72.9101
Background | 0 | 0 | 0 | 0 | 0 | 0 | 0 | 0 | 0 | 0 | 0 | 0
CTL 3 | 6.5526 | 1.1129 | 5.8449 | 4.1666 | 1.1368 | 6.6058 | 0.99197 | 6.3371 | 7.0328 | 7.5918 | 4.4005 | 6.2737
VC 3 | 7.6749 | 2.1619 | 4.2763 | 5.7074 | 9.5575 | 12.8768 | 9.3657 | 13.9809 | 11.504 | 4.8128 | 7.5569 | 9.1577
LOW PFOA 3 | 11.6889 | 7.1635 | 7.8315 | 6.503 | 9.3013 | 5.7456 | 20.8999 | 25.2398 | 17.9826 | 10.5824 | 10.8038 | 10.6523
HIGH PFOA 3 | 7.9341 | 9.1867 | 11.4382 | 4.7931 | 2.0626 | 6.2165 | 3.0839 | 6.0022 | 3.1466 | 2.3822 | 0.55407 | 2.2653
LOW PFHPA 3 | 22.7854 | 10.3685 | 9.2002 | 1.6062 | 3.8199 | 2.5819 | 4.6199 | 3.6299 | 2.7783 | 7.9614 | 2.6223 | 2.6215
HIGH PFHPA 2 | 5.595 | 8.5541 | 8.8698 | 13.3711 | 13.6982 | 17.1504 | 21.2314 | 26.2575 | 26.8338 | 23.7972 | 23.4876 | 27.4518
HIGH PFPA 1 | 14.2711 | 8.7921 | 8.4842 | 1.0544 | 2.29 | 5.2985 | 1.1694 | 5.3119 | 4.413 | 6.7341 | 2.7899 | 3.9534
PFOA + PFHPA 2 | 11.8747 | 7.6573 | 10.0292 | 10.2196 | 12.501 | 12.2432 | 7.0647 | 6.0281 | 6.596 | 4.3112 | 5.0674 | 7.3826
PFOA + PFPA 1 | 8.5988 | 12.1467 | 14.8566 | 11.5933 | 13.8438 | 15.526 | 14.9794 | 13.6319 | 13.5054 | 12.3493 | 9.3152 | 10.803
PFHPA + PFPA 2 | 14.9094 | 13.7991 | 13.8224 | 9.3734 | 10.0866 | 10.2613 | 10.443 | 8.8205 | 8.4104 | 9.9878 | 7.7713 | 9.8959
CTL 1 | 8.7822 | 11.1728 | 15.0226 | 12.8692 | 13.0432 | 17.6502 | 13.2186 | 11.3241 | 11.2312 | 13.4019 | 11.483 | 12.6166
LOW PFPA 1 | 12.82 | 11.6841 | 17.5809 | 14.6801 | 13.423 | 9.0503 | 14.0512 | 14.3187 | 18.0356 | 17.908 | 21.3355 | 17.8019
PFOA + PFHPA + PFPA 2 | 1.7208 | 5.6176 | 5.6202 | 4.4078 | 5.1551 | 5.1686 | 7.2156 | 6.2352 | 5.6079 | 4.6453 | 4.401 | 4.3893
VC 1 | 13.1834 | 15.7127 | 17.9158 | 2.8872 | 3.3817 | 5.8045 | 14.7226 | 9.544 | 6.1209 | 5.4709 | 3.7215 | 2.7019
LOW PFOA 1 | 23.5563 | 24.7867 | 24.1816 | 19.1021 | 18.8298 | 20.8203 | 19.3901 | 19.1619 | 16.8314 | 14.0622 | 16.4618 | 18.5078
HIGH PFOA 1 | 8.0187 | 4.4618 | 1.7744 | 3.3092 | 1.2593 | 1.0209 | 2.0928 | 3.5778 | 3.5187 | 2.8703 | 2.9907 | 2.5913
LOW PFHPA 1 | 15.8862 | 10.0935 | 5.4526 | 6.3332 | 5.9644 | 4.2314 | 4.693 | 6.6055 | 5.3944 | 12.5369 | 7.9975 | 6.3982
HIGH PFPA 2 | 13.6783 | 13.2613 | 16.2878 | 8.0302 | 6.7105 | 6.715 | 7.1709 | 7.1561 | 6.9028 | 6.7048 | 6.8077 | 6.7183
PFHPA + PFPA 3 | 10.2207 | 11.4152 | 5.2955 | 8.2019 | 3.2673 | 6.0368 | 5.5006 | 6.4726 | 6.0707 | 5.3544 | 5.2407 | 5.9859
HIGH PFHPA 1 | 24.882 | 31.0562 | 19.011 | 24.262 | 9.3061 | 20.7547 | 17.7755 | 13.3915 | 14.3815 | 17.6045 | 14.4967 | 14.0102
PFOA + PFHPA 3 | 2.1083 | 1.6047 | 2.1752 | 2.9827 | 2.083 | 1.8568 | 4.0202 | 2.1323 | 1.1385 | 2.001 | 1.9437 | 1.3997
CTL 2 | 9.3609 | 5.6124 | 5.1601 | 8.2735 | 6.7904 | 4.9501 | 4.4387 | 3.2793 | 3.1179 | 3.3724 | 2.5113 | 1.4355
LOW PFPA 2 | 6.5586 | 7.7407 | 8.3935 | 1.4613 | 3.6005 | 3.7495 | 5.7691 | 5.0689 | 2.239 | 1.1547 | 1.5918 | 1.614
PFHPA + PFPA 1 | 15.0288 | 14.1977 | 15.1692 | 11.1388 | 11.8545 | 10.2103 | 10.4551 | 9.5977 | 10.0795 | 9.9758 | 11.8154 | 10.3695
PFOA + PFHPA + PFPA 3 | 10.5031 | 16.2027 | 14.7078 | 14.2415 | 14.6235 | 14.9577 | 12.5253 | 10.3061 | 13.2436 | 14.7351 | 15.1114 | 16.0743
VC 2 | 17.526 | 10.028 | 5.9556 | 9.7439 | 6.1228 | 6.0595 | 5.5489 | 4.1029 | 9.1031 | 11.4308 | 9.3581 | 9.9461
LOW PFOA 2 | 6.003 | 4.1464 | 6.8549 | 4.1365 | 4.7152 | 4.4651 | 6.4757 | 14.8304 | 23.1362 | 21.4532 | 18.0476 | 19.6206
HIGH PFOA 2 | 4.3378 | 4.3348 | 3.6997 | 5.5334 | 3.3176 | 2.6742 | 3.9581 | 9.7761 | 15.6615 | 20.9464 | 10.4649 | 11.749
LOW PFHPA 2 | 9.4845 | 2.6516 | 1.821 | 6.7618 | 9.0943 | 6.7506 | 11.3485 | 24.4558 | 26.1768 | 22.3753 | 15.1705 | 16.6896
PFOA + PFHPA 1 | 2.662 | 3.3783 | 4.4026 | 7.733 | 4.0561 | 5.5661 | 7.0737 | 2.4593 | 2.6298 | 2.3454 | 2.6742 | 4.2443
PFOA + PFHPA + PFPA 1 | 15.3731 | 18.3821 | 18.0153 | 13.9253 | 12.9272 | 12.0348 | 13.0611 | 9.5888 | 7.7112 | 10.3256 | 11.017 | 11.9553
PER Group Data (pmol/min)
Measurement: | Measurement 1 | Measurement 2 | Measurement 3 | Measurement 4 | Measurement 5 | Measurement 6 | Measurement 7 | Measurement 8 | Measurement 9 | Measurement 10 | Measurement 11 | Measurement 12
Time (min): | 1.3068 | 7.7914 | 14.2688 | 20.8523 | 27.3349 | 33.8198 | 40.3859 | 46.8698 | 53.3466 | 59.9327 | 66.4215 | 72.9101
Background | 0 | 0 | 0 | 0 | 0 | 0 | 0 | 0 | 0 | 0 | 0 | 0
CTL 3 | 0 | 0 | 0 | 0 | 0 | 0 | 0 | 0 | 0 | 0 | 0 | 0
VC 3 | 0 | 0 | 0 | 0 | 0 | 0 | 0 | 0 | 0 | 0 | 0 | 0
LOW PFOA 3 | 0 | 0 | 0 | 0 | 0 | 0 | 0 | 0 | 0 | 0 | 0 | 0
HIGH PFOA 3 | 0 | 0 | 0 | 0 | 0 | 0 | 0 | 0 | 0 | 0 | 0 | 0
LOW PFHPA 3 | 0 | 0 | 0 | 0 | 0 | 0 | 0 | 0 | 0 | 0 | 0 | 0
HIGH PFHPA 2 | 0 | 0 | 0 | 0 | 0 | 0 | 0 | 0 | 0 | 0 | 0 | 0
HIGH PFPA 1 | 0 | 0 | 0 | 0 | 0 | 0 | 0 | 0 | 0 | 0 | 0 | 0
PFOA + PFHPA 2 | 0 | 0 | 0 | 0 | 0 | 0 | 0 | 0 | 0 | 0 | 0 | 0
PFOA + PFPA 1 | 0 | 0 | 0 | 0 | 0 | 0 | 0 | 0 | 0 | 0 | 0 | 0
PFHPA + PFPA 2 | 0 | 0 | 0 | 0 | 0 | 0 | 0 | 0 | 0 | 0 | 0 | 0
CTL 1 | 0 | 0 | 0 | 0 | 0 | 0 | 0 | 0 | 0 | 0 | 0 | 0
LOW PFPA 1 | 0 | 0 | 0 | 0 | 0 | 0 | 0 | 0 | 0 | 0 | 0 | 0
PFOA + PFHPA + PFPA 2 | 0 | 0 | 0 | 0 | 0 | 0 | 0 | 0 | 0 | 0 | 0 | 0
VC 1 | 0 | 0 | 0 | 0 | 0 | 0 | 0 | 0 | 0 | 0 | 0 | 0
LOW PFOA 1 | 0 | 0 | 0 | 0 | 0 | 0 | 0 | 0 | 0 | 0 | 0 | 0
HIGH PFOA 1 | 0 | 0 | 0 | 0 | 0 | 0 | 0 | 0 | 0 | 0 | 0 | 0
LOW PFHPA 1 | 0 | 0 | 0 | 0 | 0 | 0 | 0 | 0 | 0 | 0 | 0 | 0
HIGH PFPA 2 | 0 | 0 | 0 | 0 | 0 | 0 | 0 | 0 | 0 | 0 | 0 | 0
PFHPA + PFPA 3 | 0 | 0 | 0 | 0 | 0 | 0 | 0 | 0 | 0 | 0 | 0 | 0
HIGH PFHPA 1 | 0 | 0 | 0 | 0 | 0 | 0 | 0 | 0 | 0 | 0 | 0 | 0
PFOA + PFHPA 3 | 0 | 0 | 0 | 0 | 0 | 0 | 0 | 0 | 0 | 0 | 0 | 0
CTL 2 | 0 | 0 | 0 | 0 | 0 | 0 | 0 | 0 | 0 | 0 | 0 | 0
LOW PFPA 2 | 0 | 0 | 0 | 0 | 0 | 0 | 0 | 0 | 0 | 0 | 0 | 0
PFHPA + PFPA 1 | 0 | 0 | 0 | 0 | 0 | 0 | 0 | 0 | 0 | 0 | 0 | 0
PFOA + PFHPA + PFPA 3 | 0 | 0 | 0 | 0 | 0 | 0 | 0 | 0 | 0 | 0 | 0 | 0
VC 2 | 0 | 0 | 0 | 0 | 0 | 0 | 0 | 0 | 0 | 0 | 0 | 0
LOW PFOA 2 | 0 | 0 | 0 | 0 | 0 | 0 | 0 | 0 | 0 | 0 | 0 | 0
HIGH PFOA 2 | 0 | 0 | 0 | 0 | 0 | 0 | 0 | 0 | 0 | 0 | 0 | 0
LOW PFHPA 2 | 0 | 0 | 0 | 0 | 0 | 0 | 0 | 0 | 0 | 0 | 0 | 0
PFOA + PFHPA 1 | 0 | 0 | 0 | 0 | 0 | 0 | 0 | 0 | 0 | 0 | 0 | 0
PFOA + PFHPA + PFPA 1 | 0 | 0 | 0 | 0 | 0 | 0 | 0 | 0 | 0 | 0 | 0 | 0
PER Group Error (pmol/min) | StandardDeviation
Measurement: | Measurement 1 | Measurement 2 | Measurement 3 | Measurement 4 | Measurement 5 | Measurement 6 | Measurement 7 | Measurement 8 | Measurement 9 | Measurement 10 | Measurement 11 | Measurement 12
Time (min): | 1.3068 | 7.7914 | 14.2688 | 20.8523 | 27.3349 | 33.8198 | 40.3859 | 46.8698 | 53.3466 | 59.9327 | 66.4215 | 72.9101
Background | 0 | 0 | 0 | 0 | 0 | 0 | 0 | 0 | 0 | 0 | 0 | 0
CTL 3 | 0 | 0 | 0 | 0 | 0 | 0 | 0 | 0 | 0 | 0 | 0 | 0
VC 3 | 0 | 0 | 0 | 0 | 0 | 0 | 0 | 0 | 0 | 0 | 0 | 0
LOW PFOA 3 | 0 | 0 | 0 | 0 | 0 | 0 | 0 | 0 | 0 | 0 | 0 | 0
HIGH PFOA 3 | 0 | 0 | 0 | 0 | 0 | 0 | 0 | 0 | 0 | 0 | 0 | 0
LOW PFHPA 3 | 0 | 0 | 0 | 0 | 0 | 0 | 0 | 0 | 0 | 0 | 0 | 0
HIGH PFHPA 2 | 0 | 0 | 0 | 0 | 0 | 0 | 0 | 0 | 0 | 0 | 0 | 0
HIGH PFPA 1 | 0 | 0 | 0 | 0 | 0 | 0 | 0 | 0 | 0 | 0 | 0 | 0
PFOA + PFHPA 2 | 0 | 0 | 0 | 0 | 0 | 0 | 0 | 0 | 0 | 0 | 0 | 0
PFOA + PFPA 1 | 0 | 0 | 0 | 0 | 0 | 0 | 0 | 0 | 0 | 0 | 0 | 0
PFHPA + PFPA 2 | 0 | 0 | 0 | 0 | 0 | 0 | 0 | 0 | 0 | 0 | 0 | 0
CTL 1 | 0 | 0 | 0 | 0 | 0 | 0 | 0 | 0 | 0 | 0 | 0 | 0
LOW PFPA 1 | 0 | 0 | 0 | 0 | 0 | 0 | 0 | 0 | 0 | 0 | 0 | 0
PFOA + PFHPA + PFPA 2 | 0 | 0 | 0 | 0 | 0 | 0 | 0 | 0 | 0 | 0 | 0 | 0
VC 1 | 0 | 0 | 0 | 0 | 0 | 0 | 0 | 0 | 0 | 0 | 0 | 0
LOW PFOA 1 | 0 | 0 | 0 | 0 | 0 | 0 | 0 | 0 | 0 | 0 | 0 | 0
HIGH PFOA 1 | 0 | 0 | 0 | 0 | 0 | 0 | 0 | 0 | 0 | 0 | 0 | 0
LOW PFHPA 1 | 0 | 0 | 0 | 0 | 0 | 0 | 0 | 0 | 0 | 0 | 0 | 0
HIGH PFPA 2 | 0 | 0 | 0 | 0 | 0 | 0 | 0 | 0 | 0 | 0 | 0 | 0
PFHPA + PFPA 3 | 0 | 0 | 0 | 0 | 0 | 0 | 0 | 0 | 0 | 0 | 0 | 0
HIGH PFHPA 1 | 0 | 0 | 0 | 0 | 0 | 0 | 0 | 0 | 0 | 0 | 0 | 0
PFOA + PFHPA 3 | 0 | 0 | 0 | 0 | 0 | 0 | 0 | 0 | 0 | 0 | 0 | 0
CTL 2 | 0 | 0 | 0 | 0 | 0 | 0 | 0 | 0 | 0 | 0 | 0 | 0
LOW PFPA 2 | 0 | 0 | 0 | 0 | 0 | 0 | 0 | 0 | 0 | 0 | 0 | 0
PFHPA + PFPA 1 | 0 | 0 | 0 | 0 | 0 | 0 | 0 | 0 | 0 | 0 | 0 | 0
PFOA + PFHPA + PFPA 3 | 0 | 0 | 0 | 0 | 0 | 0 | 0 | 0 | 0 | 0 | 0 | 0
VC 2 | 0 | 0 | 0 | 0 | 0 | 0 | 0 | 0 | 0 | 0 | 0 | 0
LOW PFOA 2 | 0 | 0 | 0 | 0 | 0 | 0 | 0 | 0 | 0 | 0 | 0 | 0
HIGH PFOA 2 | 0 | 0 | 0 | 0 | 0 | 0 | 0 | 0 | 0 | 0 | 0 | 0
LOW PFHPA 2 | 0 | 0 | 0 | 0 | 0 | 0 | 0 | 0 | 0 | 0 | 0 | 0
PFOA + PFHPA 1 | 0 | 0 | 0 | 0 | 0 | 0 | 0 | 0 | 0 | 0 | 0 | 0
PFOA + PFHPA + PFPA 1 | 0 | 0 | 0 | 0 | 0 | 0 | 0 | 0 | 0 | 0 | 0 | 0

## Normalized Rate (hidden)
Measurement | Well | Group | Time | OCR | ECAR | PER

## Normalized Rate (Columns) (hidden)
Unassigned Well
Unselected Well
OCR Data
ECAR Data
PER Data

## Normalized Rate (Plates) (hidden)
Unassigned Well | Unselected Well | OCR Data | ECAR Data | PER Data

## Baselined Rate (hidden)
Measurement | Well | Group | Time | OCR | ECAR | PPR

## Baselined Rate (Columns) (hidden)
Unassigned Well
Unselected Well
OCR Data
ECAR Data
PER Data

## Baselined Rate (Plates) (hidden)
Unassigned Well | Unselected Well | OCR Data | ECAR Data | PER Data

## Raw
Measurement | Tick | Well | Group | TimeStamp | Well Temperature | Env. Temperature | O2 is Valid | O2 (mmHg) | O2 Light Emission | O2 Dark Emission | O2 Ref Light | O2 Ref Dark | O2 Corrected Em. | pH Is Valid | pH | pH Light | pH Dark | pH Ref Light | pH Ref Dark | pH Corrected Em.
1 | 0 | A01 | Background | 00:39:00 | 37.014 | 36.0788 | Y | 163.263 | 14939 | 1003 | 40519 | 32705 | 13937.9118 | Y | 7.0554 | 24681 | 993 | 39576 | 32639 | 25057.783
1 | 0 | A02 | CTL 3 | 00:39:00 | 37.014 | 36.0788 | Y | 156.5151 | 15554 | 997 | 40819 | 32730 | 14480.0857 | Y | 6.9785 | 24364 | 996 | 39342 | 32713 | 24117.7746
1 | 0 | A03 | VC 3 | 00:39:00 | 37.014 | 36.0788 | Y | 155.5188 | 15529 | 990 | 38997 | 32718 | 14563.7316 | Y | 6.954 | 24053 | 1007 | 40006 | 32743 | 23731.5254
1 | 0 | A04 | LOW PFOA 3 | 00:39:00 | 37.014 | 36.0788 | Y | 152.995 | 15781 | 1001 | 38758 | 32746 | 14780 | Y | 6.9179 | 23657 | 993 | 39552 | 32783 | 23254.6386
1 | 0 | A05 | HIGH PFOA 3 | 00:39:00 | 37.014 | 36.0788 | Y | 151.8672 | 15852 | 1003 | 40704 | 32707 | 14878.7337 | Y | 6.8506 | 22768 | 1007 | 40373 | 32730 | 22338.9134
1 | 0 | A06 | LOW PFHPA 3 | 00:39:00 | 37.014 | 36.0788 | Y | 154.7845 | 15629 | 1003 | 41707 | 32744 | 14626 | Y | 6.8436 | 21621 | 998 | 38139 | 32760 | 22142.3787
1 | 0 | A07 | HIGH PFHPA 2 | 00:39:00 | 37.014 | 36.0788 | Y | 151.5883 | 15913 | 1004 | 41215 | 32750 | 14903.3604 | Y | 6.8522 | 22370 | 997 | 38686 | 32702 | 22273.9308
1 | 0 | A08 | HIGH PFPA 1 | 00:39:00 | 37.014 | 36.0788 | Y | 148.3457 | 16254 | 991 | 39723 | 32719 | 15195.7005 | Y | 6.7702 | 21528 | 995 | 39391 | 32709 | 21087.1479
1 | 0 | A09 | PFOA + PFHPA 2 | 00:39:00 | 37.014 | 36.0788 | Y | 142.6872 | 16721 | 996 | 41768 | 32781 | 15734.3029 | Y | 6.9795 | 24101 | 992 | 40477 | 32689 | 23981.6864
1 | 0 | A10 | PFOA + PFPA 1 | 00:39:00 | 37.014 | 36.0788 | Y | 155.4799 | 15556 | 1004 | 42082 | 32756 | 14567.0122 | Y | 6.9228 | 23524 | 999 | 41943 | 32702 | 23278.5011
1 | 0 | A11 | PFHPA + PFPA 2 | 00:39:00 | 37.014 | 36.0788 | Y | 152.8293 | 15783 | 1014 | 40169 | 32720 | 14794.4257 | Y | 6.8662 | 23072 | 1001 | 41587 | 32781 | 22555.7059
1 | 0 | A12 | Background | 00:39:00 | 37.014 | 36.0788 | Y | 160.1937 | 15174 | 1006 | 43354 | 32709 | 14179.4037 | Y | 7.0744 | 26021 | 998 | 42928 | 32757 | 25457.9199
1 | 0 | B01 | CTL 1 | 00:39:00 | 37.014 | 36.0788 | Y | 156.5225 | 15429 | 1003 | 41073 | 32705 | 14479.4705 | Y | 6.8967 | 23123 | 993 | 39730 | 32639 | 22889.7883
1 | 0 | B02 | CTL 3 | 00:39:00 | 37.014 | 36.0788 | Y | 157.0487 | 15394 | 997 | 45067 | 32730 | 14435.6815 | Y | 6.9639 | 24210 | 996 | 41331 | 32713 | 23905.0722
1 | 0 | B03 | VC 3 | 00:39:00 | 37.014 | 36.0788 | Y | 150.8676 | 15913 | 990 | 40610 | 32718 | 14967.3596 | Y | 6.9817 | 24784 | 1007 | 40146 | 32743 | 24155.305
1 | 0 | B04 | LOW PFOA 3 | 00:39:00 | 37.014 | 36.0788 | Y | 146.3188 | 16382 | 1001 | 42546 | 32746 | 15384.3433 | Y | 7.0669 | 25264 | 993 | 39677 | 32783 | 25289.7688
1 | 0 | B05 | HIGH PFOA 3 | 00:39:00 | 37.014 | 36.0788 | Y | 147.9109 | 16205 | 1003 | 45660 | 32707 | 15235.7787 | Y | 6.8259 | 21355 | 1007 | 38335 | 32730 | 21849.1365
1 | 0 | B06 | LOW PFHPA 3 | 00:39:00 | 37.014 | 36.0788 | Y | 143.4511 | 16651 | 1003 | 40060 | 32744 | 15659.3799 | Y | 6.772 | 21082 | 998 | 40199 | 32760 | 21149.5776
1 | 0 | B07 | LOW PFPA 1 | 00:39:00 | 37.014 | 36.0788 | Y | 145.0925 | 16455 | 1004 | 42008 | 32750 | 15500.7667 | Y | 6.6866 | 19632 | 997 | 39642 | 32702 | 19862.7072
1 | 0 | B08 | HIGH PFPA 1 | 00:39:00 | 37.014 | 36.0788 | Y | 150.1958 | 16050 | 991 | 40875 | 32719 | 15027.514 | Y | 6.7268 | 21040 | 995 | 40582 | 32709 | 20568.7952
1 | 0 | B09 | PFOA + PFHPA 2 | 00:39:00 | 37.014 | 36.0788 | Y | 138.3953 | 17147 | 996 | 40402 | 32781 | 16168.9997 | Y | 6.8576 | 22160 | 992 | 39038 | 32689 | 22309.3325
1 | 0 | B10 | PFOA + PFPA 1 | 00:39:00 | 37.014 | 36.0788 | Y | 148.4665 | 16169 | 1004 | 41827 | 32756 | 15184.6074 | Y | 6.8832 | 23370 | 999 | 41358 | 32702 | 22770.5795
1 | 0 | B11 | PFHPA + PFPA 2 | 00:39:00 | 37.014 | 36.0788 | Y | 150.1626 | 16020 | 1014 | 40567 | 32720 | 15030.4985 | Y | 6.8111 | 22007 | 1001 | 39875 | 32781 | 21679.1772
1 | 0 | B12 | PFOA + PFHPA + PFPA 2 | 00:39:00 | 37.014 | 36.0788 | Y | 154.1128 | 15673 | 1006 | 47023 | 32709 | 14683.4241 | Y | 6.9195 | 24189 | 998 | 41084 | 32757 | 23324.6248
1 | 0 | C01 | CTL 1 | 00:39:00 | 37.014 | 36.0788 | Y | 155.8208 | 15550 | 1003 | 38048 | 32705 | 14538.269 | Y | 6.8471 | 22457 | 993 | 38028 | 32639 | 22164.0883
1 | 0 | C02 | VC 1 | 00:39:00 | 37.014 | 36.0788 | Y | 150.2601 | 15981 | 997 | 38660 | 32730 | 15021.7292 | Y | 6.8287 | 22184 | 996 | 39320 | 32713 | 21990.4786
1 | 0 | C03 | LOW PFOA 1 | 00:39:00 | 37.014 | 36.0788 | Y | 148.5891 | 16143 | 990 | 43023 | 32718 | 15173.3648 | Y | 6.853 | 22653 | 1007 | 41349 | 32743 | 22388.2898
1 | 0 | C04 | HIGH PFOA 1 | 00:39:00 | 37.014 | 36.0788 | Y | 152.9167 | 15758 | 1001 | 39618 | 32746 | 14786.81 | Y | 6.8642 | 22757 | 993 | 38918 | 32783 | 22450.2339
1 | 0 | C05 | LOW PFHPA 1 | 00:39:00 | 37.014 | 36.0788 | Y | 158.56 | 15272 | 1003 | 44959 | 32707 | 14311.3807 | Y | 6.8423 | 22479 | 1007 | 41242 | 32730 | 22185.0322
1 | 0 | C06 | LOW PFHPA 3 | 00:39:00 | 37.014 | 36.0788 | Y | 135.3655 | 17454 | 1003 | 41116 | 32744 | 16490.6113 | Y | 6.6888 | 20503 | 998 | 42601 | 32760 | 20061.2749
1 | 0 | C07 | LOW PFPA 1 | 00:39:00 | 37.014 | 36.0788 | Y | 151.3653 | 15919 | 1004 | 38643 | 32750 | 14923.104 | Y | 6.617 | 19402 | 997 | 39146 | 32702 | 18998.14
1 | 0 | C08 | HIGH PFPA 2 | 00:39:00 | 37.014 | 36.0788 | Y | 144.6848 | 16535 | 991 | 40702 | 32719 | 15539.8574 | Y | 6.7683 | 21108 | 995 | 37829 | 32709 | 20982.8805
1 | 0 | C09 | PFOA + PFHPA 2 | 00:39:00 | 37.014 | 36.0788 | Y | 152.9004 | 15777 | 996 | 39325 | 32781 | 14788.2327 | Y | 6.6712 | 19921 | 992 | 38809 | 32689 | 19736.2562
1 | 0 | C10 | PFOA + PFPA 1 | 00:39:00 | 37.014 | 36.0788 | Y | 146.082 | 16400 | 1004 | 40427 | 32756 | 15406.6896 | Y | 6.8715 | 23058 | 999 | 38127 | 32702 | 22586.04
1 | 0 | C11 | PFHPA + PFPA 3 | 00:39:00 | 37.014 | 36.0788 | Y | 141.4569 | 16883 | 1014 | 40828 | 32720 | 15856.5064 | Y | 6.759 | 21701 | 1001 | 40493 | 32781 | 21032.0433
1 | 0 | C12 | PFOA + PFHPA + PFPA 2 | 00:39:00 | 37.014 | 36.0788 | Y | 153.6559 | 15724 | 1006 | 39332 | 32709 | 14722.7483 | Y | 6.8373 | 22824 | 998 | 39536 | 32757 | 22125.6513
1 | 0 | D01 | CTL 1 | 00:39:00 | 37.014 | 36.0788 | Y | 152.9493 | 15765 | 1003 | 40595 | 32705 | 14783.9791 | Y | 6.8524 | 22567 | 993 | 38859 | 32639 | 22245.205
1 | 0 | D02 | VC 1 | 00:39:00 | 37.014 | 36.0788 | Y | 148.7935 | 16131 | 997 | 42884 | 32730 | 15154.6523 | Y | 6.8073 | 22250 | 996 | 40352 | 32713 | 21705.4662
1 | 0 | D03 | LOW PFOA 1 | 00:39:00 | 37.014 | 36.0788 | Y | 147.7961 | 16212 | 990 | 43353 | 32718 | 15246.3904 | Y | 6.7969 | 22131 | 1007 | 42125 | 32743 | 21591.058
1 | 0 | D04 | HIGH PFOA 1 | 00:39:00 | 37.014 | 36.0788 | Y | 151.1757 | 15910 | 1001 | 38919 | 32746 | 14939.9282 | Y | 6.796 | 22173 | 993 | 38761 | 32783 | 21562.0373
1 | 0 | D05 | LOW PFHPA 1 | 00:39:00 | 37.014 | 36.0788 | Y | 147.3275 | 16281 | 1003 | 40926 | 32707 | 15289.8854 | Y | 6.8027 | 21881 | 1007 | 39066 | 32730 | 21588.8622
1 | 0 | D06 | HIGH PFHPA 1 | 00:39:00 | 37.014 | 36.0788 | Y | 149.7458 | 16049 | 1003 | 40740 | 32744 | 15068.0784 | Y | 6.7821 | 21847 | 998 | 40893 | 32760 | 21370.126
1 | 0 | D07 | LOW PFPA 1 | 00:39:00 | 37.014 | 36.0788 | Y | 140.6443 | 16910 | 1004 | 40088 | 32750 | 15938.2622 | Y | 6.7933 | 21826 | 997 | 39515 | 32702 | 21408.8482
1 | 0 | D08 | HIGH PFPA 2 | 00:39:00 | 37.014 | 36.0788 | Y | 138.8058 | 17148 | 991 | 38881 | 32719 | 16126.3885 | Y | 6.7293 | 21097 | 995 | 39843 | 32709 | 20578.1168
1 | 0 | D09 | PFOA + PFHPA 3 | 00:39:00 | 37.014 | 36.0788 | Y | 139.412 | 17039 | 996 | 39313 | 32781 | 16063.8683 | Y | 6.7956 | 21871 | 992 | 38966 | 32689 | 21530.5656
1 | 0 | D10 | PFOA + PFPA 1 | 00:39:00 | 37.014 | 36.0788 | Y | 147.1013 | 16322 | 1004 | 39718 | 32756 | 15310.9667 | Y | 6.8485 | 22916 | 999 | 39683 | 32702 | 22301.067
1 | 0 | D11 | PFHPA + PFPA 3 | 00:39:00 | 37.014 | 36.0788 | Y | 151.2256 | 15945 | 1014 | 39817 | 32720 | 14935.4934 | Y | 6.7677 | 21968 | 1001 | 37529 | 32781 | 21170.5788
1 | 0 | D12 | PFOA + PFHPA + PFPA 2 | 00:39:00 | 37.014 | 36.0788 | Y | 152.1151 | 15870 | 1006 | 39435 | 32709 | 14856.9215 | Y | 6.8162 | 22573 | 998 | 37704 | 32757 | 21812.2743
1 | 0 | E01 | CTL 2 | 00:39:00 | 37.014 | 36.0788 | Y | 148.4172 | 16168 | 1003 | 41413 | 32705 | 15189.1369 | Y | 6.8132 | 22419 | 993 | 41205 | 32639 | 21805.4951
1 | 0 | E02 | VC 1 | 00:39:00 | 37.014 | 36.0788 | Y | 149.2642 | 16093 | 997 | 42957 | 32730 | 15111.7358 | Y | 6.8845 | 23210 | 996 | 40090 | 32713 | 22805.4979
1 | 0 | E03 | LOW PFOA 1 | 00:39:00 | 37.014 | 36.0788 | Y | 127.5938 | 18341 | 990 | 40413 | 32718 | 17377.2185 | Y | 7.0272 | 25561 | 1007 | 40444 | 32743 | 24786.3426
1 | 0 | E04 | HIGH PFOA 1 | 00:39:00 | 37.014 | 36.0788 | Y | 152.886 | 15771 | 1001 | 41648 | 32746 | 14789.4879 | Y | 6.8213 | 22668 | 993 | 39164 | 32783 | 21948.5364
1 | 0 | E05 | LOW PFHPA 1 | 00:39:00 | 37.014 | 36.0788 | Y | 147.7208 | 16237 | 1003 | 43605 | 32707 | 15253.3688 | Y | 6.7817 | 21921 | 1007 | 40284 | 32730 | 21360.8936
1 | 0 | E06 | HIGH PFHPA 1 | 00:39:00 | 37.014 | 36.0788 | Y | 135.6704 | 17435 | 1003 | 42255 | 32744 | 16457.664 | Y | 7.0271 | 25249 | 998 | 40207 | 32760 | 24790.0884
1 | 0 | E07 | LOW PFPA 2 | 00:39:00 | 37.014 | 36.0788 | Y | 144.9727 | 16489 | 1004 | 41229 | 32750 | 15512.2256 | Y | 6.7481 | 21500 | 997 | 40984 | 32702 | 20874.2268
1 | 0 | E08 | HIGH PFPA 2 | 00:39:00 | 37.014 | 36.0788 | Y | 146.8676 | 16305 | 991 | 41389 | 32719 | 15332.8062 | Y | 6.8006 | 22213 | 995 | 39608 | 32709 | 21597.9296
1 | 0 | E09 | PFOA + PFHPA 3 | 00:39:00 | 37.014 | 36.0788 | Y | 140.108 | 16972 | 996 | 41935 | 32781 | 15992.6865 | Y | 6.7274 | 21258 | 992 | 40341 | 32689 | 20610.4841
1 | 0 | E10 | PFHPA + PFPA 1 | 00:39:00 | 37.014 | 36.0788 | Y | 145.3707 | 16456 | 1004 | 38688 | 32756 | 15474.1929 | Y | 6.8195 | 22429 | 999 | 41002 | 32702 | 21892.0914
1 | 0 | E11 | PFHPA + PFPA 3 | 00:39:00 | 37.014 | 36.0788 | Y | 220.4171 | 11584 | 1014 | 38518 | 32720 | 10581.9876 | Y | 6.6381 | 20215 | 1001 | 39004 | 32781 | 19353.6826
1 | 0 | E12 | PFOA + PFHPA + PFPA 3 | 00:39:00 | 37.014 | 36.0788 | Y | 153.7177 | 15714 | 1006 | 41056 | 32709 | 14717.413 | Y | 6.8214 | 22749 | 998 | 38664 | 32757 | 21920.4525
1 | 0 | F01 | CTL 2 | 00:39:00 | 37.014 | 36.0788 | Y | 149.2714 | 16100 | 1003 | 40707 | 32705 | 15111.084 | Y | 6.7799 | 22073 | 993 | 41007 | 32639 | 21335.8653
1 | 0 | F02 | VC 2 | 00:39:00 | 37.014 | 36.0788 | Y | 147.8257 | 16231 | 997 | 39451 | 32730 | 15243.6599 | Y | 6.851 | 23002 | 996 | 37542 | 32713 | 22306.0882
1 | 0 | F03 | LOW PFOA 2 | 00:39:00 | 37.014 | 36.0788 | Y | 146.5383 | 16346 | 990 | 39098 | 32718 | 15363.6862 | Y | 6.8237 | 22541 | 1007 | 40193 | 32743 | 21951.538
1 | 0 | F04 | HIGH PFOA 2 | 00:39:00 | 37.014 | 36.0788 | Y | 145.308 | 16466 | 1001 | 40341 | 32746 | 15480.176 | Y | 6.7831 | 21919 | 993 | 38441 | 32783 | 21390.878
1 | 0 | F05 | LOW PFHPA 2 | 00:39:00 | 37.014 | 36.0788 | Y | 138.0985 | 17183 | 1003 | 41320 | 32707 | 16199.9501 | Y | 6.6743 | 20559 | 1007 | 39637 | 32730 | 19870.4904
1 | 0 | F06 | HIGH PFHPA 1 | 00:39:00 | 37.014 | 36.0788 | Y | 149.148 | 16105 | 1003 | 39881 | 32744 | 15122.309 | Y | 6.7985 | 22233 | 998 | 39870 | 32760 | 21600.8595
1 | 0 | F07 | LOW PFPA 2 | 00:39:00 | 37.014 | 36.0788 | Y | 145.8623 | 16407 | 1004 | 41463 | 32750 | 15427.4796 | Y | 6.759 | 21905 | 997 | 39921 | 32702 | 21120.4048
1 | 0 | F08 | PFOA + PFHPA 1 | 00:39:00 | 37.014 | 36.0788 | Y | 144.194 | 16563 | 991 | 40354 | 32719 | 15587.1855 | Y | 6.7663 | 21807 | 995 | 38812 | 32709 | 21112.1455
1 | 0 | F09 | PFOA + PFHPA 3 | 00:39:00 | 37.014 | 36.0788 | Y | 140.4579 | 16933 | 996 | 40350 | 32781 | 15957.1344 | Y | 6.7363 | 21447 | 992 | 40992 | 32689 | 20736.5516
1 | 0 | F10 | PFHPA + PFPA 1 | 00:39:00 | 37.014 | 36.0788 | Y | 145.0849 | 16482 | 1004 | 39774 | 32756 | 15501.4853 | Y | 6.8443 | 22946 | 999 | 39382 | 32702 | 22232.1075
1 | 0 | F11 | PFOA + PFHPA + PFPA 1 | 00:39:00 | 37.014 | 36.0788 | Y | 198.6573 | 12649 | 1014 | 39500 | 32720 | 11649.9251 | Y | 6.5677 | 19286 | 1001 | 40298 | 32781 | 18413.2826
1 | 0 | F12 | PFOA + PFHPA + PFPA 3 | 00:39:00 | 37.014 | 36.0788 | Y | 152.4761 | 15817 | 1006 | 39360 | 32709 | 14825.2688 | Y | 6.8906 | 23772 | 998 | 37169 | 32757 | 22844.0444
1 | 0 | G01 | CTL 2 | 00:39:00 | 37.014 | 36.0788 | Y | 152.2911 | 15831 | 1003 | 42106 | 32705 | 14841.4718 | Y | 6.7859 | 22200 | 993 | 45142 | 32639 | 21428.9467
1 | 0 | G02 | VC 2 | 00:39:00 | 37.014 | 36.0788 | Y | 144.6543 | 16526 | 997 | 43517 | 32730 | 15542.7883 | Y | 6.8074 | 22606 | 996 | 45105 | 32713 | 21728.5757
1 | 0 | G03 | LOW PFOA 2 | 00:39:00 | 37.014 | 36.0788 | Y | 147.8367 | 16219 | 990 | 39853 | 32718 | 15242.639 | Y | 6.801 | 22430 | 1007 | 41167 | 32743 | 21638.6731
1 | 0 | G04 | HIGH PFOA 2 | 00:39:00 | 37.014 | 36.0788 | Y | 143.7421 | 16637 | 1001 | 39429 | 32746 | 15631.0211 | Y | 6.7447 | 21582 | 993 | 39824 | 32783 | 20843.4107
1 | 0 | G05 | LOW PFHPA 2 | 00:39:00 | 37.014 | 36.0788 | Y | 136.3604 | 17369 | 1003 | 40604 | 32707 | 16383.5955 | Y | 6.6826 | 20730 | 1007 | 38548 | 32730 | 19951.0371
1 | 0 | G06 | HIGH PFHPA 2 | 00:39:00 | 37.014 | 36.0788 | Y | 143.2369 | 16658 | 1003 | 38667 | 32744 | 15680.3118 | Y | 6.7373 | 21410 | 998 | 39189 | 32760 | 20741.692
1 | 0 | G07 | LOW PFPA 2 | 00:39:00 | 37.014 | 36.0788 | Y | 140.5613 | 16924 | 1004 | 40369 | 32750 | 15946.6555 | Y | 6.838 | 22616 | 997 | 38659 | 32702 | 22036.6196
1 | 0 | G08 | PFOA + PFHPA 1 | 00:39:00 | 37.014 | 36.0788 | Y | 141.3155 | 16848 | 991 | 41343 | 32719 | 15870.6753 | Y | 6.7256 | 21276 | 995 | 39072 | 32709 | 20528.4342
1 | 0 | G09 | PFOA + PFPA 1 | 00:39:00 | 37.014 | 36.0788 | Y | 146.6252 | 16340 | 996 | 41289 | 32781 | 15355.5233 | Y | 6.7935 | 22313 | 992 | 39271 | 32689 | 21527.7902
1 | 0 | G10 | PFHPA + PFPA 1 | 00:39:00 | 37.014 | 36.0788 | Y | 145.0568 | 16501 | 1004 | 41957 | 32756 | 15504.1736 | Y | 6.8623 | 23418 | 999 | 44367 | 32702 | 22595.6639
1 | 0 | G11 | PFOA + PFHPA + PFPA 1 | 00:39:00 | 37.014 | 36.0788 | Y | 141.4351 | 16867 | 1014 | 41610 | 32720 | 15858.6919 | Y | 6.7374 | 21533 | 1001 | 40531 | 32781 | 20748.7192
1 | 0 | G12 | PFOA + PFHPA + PFPA 3 | 00:39:00 | 37.014 | 36.0788 | Y | 152.5215 | 15823 | 1006 | 40078 | 32709 | 14821.2945 | Y | 6.8317 | 22883 | 998 | 38933 | 32757 | 22029.5008
1 | 0 | H01 | Background | 00:39:00 | 37.014 | 36.0788 | Y | 145.259 | 16475 | 1003 | 42957 | 32705 | 15484.856 | Y | 7.1626 | 27459 | 993 | 45652 | 32639 | 26733.9853
1 | 0 | H02 | VC 2 | 00:39:00 | 37.014 | 36.0788 | Y | 133.3593 | 17716 | 997 | 39132 | 32730 | 16710.6982 | Y | 6.9228 | 24059 | 996 | 39105 | 32713 | 23318.9468
1 | 0 | H03 | LOW PFOA 2 | 00:39:00 | 37.014 | 36.0788 | Y | 150.2642 | 16007 | 990 | 40048 | 32718 | 15021.3675 | Y | 6.8686 | 23327 | 1007 | 41292 | 32743 | 22584.6765
1 | 0 | H04 | HIGH PFOA 2 | 00:39:00 | 37.014 | 36.0788 | Y | 136.9555 | 17299 | 1001 | 39744 | 32746 | 16320.2479 | Y | 6.8123 | 22571 | 993 | 39029 | 32783 | 21794.8204
1 | 0 | H05 | LOW PFHPA 2 | 00:39:00 | 37.014 | 36.0788 | Y | 141.7179 | 16842 | 1003 | 40558 | 32707 | 15830.4192 | Y | 6.7728 | 21804 | 1007 | 37864 | 32730 | 21174.9813
1 | 0 | H06 | HIGH PFHPA 2 | 00:39:00 | 37.014 | 36.0788 | Y | 136.3135 | 17381 | 1003 | 39293 | 32744 | 16388.616 | Y | 7.0504 | 25706 | 998 | 39211 | 32760 | 25078.5872
1 | 0 | H07 | HIGH PFPA 1 | 00:39:00 | 37.014 | 36.0788 | Y | 141.0644 | 16880 | 1004 | 38692 | 32750 | 15895.8856 | Y | 6.7197 | 21263 | 997 | 38661 | 32702 | 20455.1155
1 | 0 | H08 | PFOA + PFHPA 1 | 00:39:00 | 37.014 | 36.0788 | Y | 145.5034 | 16468 | 991 | 39118 | 32719 | 15461.5588 | Y | 6.7881 | 22156 | 995 | 39200 | 32709 | 21365.8005
1 | 0 | H09 | PFOA + PFPA 1 | 00:39:00 | 37.014 | 36.0788 | Y | 153.784 | 15713 | 996 | 38716 | 32781 | 14711.705 | Y | 6.8704 | 23037 | 992 | 39681 | 32689 | 22479.909
1 | 0 | H10 | PFHPA + PFPA 2 | 00:39:00 | 37.014 | 36.0788 | Y | 149.1138 | 16122 | 1004 | 43625 | 32756 | 15125.4165 | Y | 6.914 | 24010 | 999 | 39890 | 32702 | 23214.7577
1 | 0 | H11 | PFOA + PFHPA + PFPA 1 | 00:39:00 | 37.014 | 36.0788 | Y | 132.7059 | 17782 | 1014 | 39533 | 32720 | 16783.6601 | Y | 6.929 | 24007 | 1001 | 37815 | 32781 | 23196.7588
1 | 0 | H12 | Background | 00:39:00 | 37.014 | 36.0788 | Y | 140.2789 | 16975 | 1006 | 38100 | 32709 | 15975.2975 | Y | 7.0716 | 26340 | 998 | 38053 | 32757 | 25376.815
1 | 1 | A01 | Background | 00:39:15 | 37.014 | 36.0788 | Y | 163.5731 | 14898 | 1003 | 40520 | 32705 | 13895 | Y | 7.0518 | 24669 | 993 | 39586 | 32639 | 25007.636
1 | 1 | A02 | CTL 3 | 00:39:15 | 37.014 | 36.0788 | Y | 155.8287 | 15591 | 997 | 40819 | 32730 | 14516.9027 | Y | 6.9232 | 23619 | 996 | 39343 | 32713 | 23346.176
1 | 1 | A03 | VC 3 | 00:39:15 | 37.014 | 36.0788 | Y | 154.4399 | 15602 | 990 | 38998 | 32718 | 14634.3596 | Y | 6.8874 | 23173 | 1007 | 40013 | 32743 | 22803.4966
1 | 1 | A04 | LOW PFOA 3 | 00:39:15 | 37.014 | 36.0788 | Y | 150.5093 | 15981 | 1001 | 38759 | 32746 | 14977.3423 | Y | 6.8605 | 22879 | 993 | 39553 | 32783 | 22453.7507
1 | 1 | A05 | HIGH PFOA 3 | 00:39:15 | 37.014 | 36.0788 | Y | 148.5514 | 16127 | 1003 | 40704 | 32707 | 15154.2495 | Y | 6.7795 | 21813 | 1007 | 40378 | 32730 | 21345.0503
1 | 1 | A06 | LOW PFHPA 3 | 00:39:15 | 37.014 | 36.0788 | Y | 152.6998 | 15789 | 1003 | 41708 | 32744 | 14784.2386 | Y | 6.7557 | 20493 | 998 | 38143 | 32760 | 20918.8124
1 | 1 | A07 | HIGH PFHPA 2 | 00:39:15 | 37.014 | 36.0788 | Y | 148.3447 | 16181 | 1004 | 41214 | 32750 | 15173.1765 | Y | 6.7865 | 21495 | 997 | 38687 | 32702 | 21359.9549
1 | 1 | A08 | HIGH PFPA 1 | 00:39:15 | 37.014 | 36.0788 | Y | 145.9749 | 16455 | 991 | 39724 | 32719 | 15393.5289 | Y | 6.6958 | 20529 | 995 | 39394 | 32709 | 20052.9829
1 | 1 | A09 | PFOA + PFHPA 2 | 00:39:15 | 37.014 | 36.0788 | Y | 140.1001 | 16955 | 996 | 41768 | 32781 | 15968.4331 | Y | 6.9023 | 23076 | 992 | 40480 | 32689 | 22910.3643
1 | 1 | A10 | PFOA + PFPA 1 | 00:39:15 | 37.014 | 36.0788 | Y | 154.2204 | 15642 | 1004 | 42082 | 32756 | 14653.0952 | Y | 6.8807 | 22956 | 999 | 41943 | 32702 | 22692.3074
1 | 1 | A11 | PFHPA + PFPA 2 | 00:39:15 | 37.014 | 36.0788 | Y | 151.2244 | 15900 | 1014 | 40168 | 32720 | 14913.7524 | Y | 6.8255 | 22500 | 1001 | 41581 | 32781 | 21987.3523
1 | 1 | A12 | Background | 00:39:15 | 37.014 | 36.0788 | Y | 160.3733 | 15140 | 1006 | 43354 | 32709 | 14145.3781 | Y | 7.0688 | 25934 | 998 | 42924 | 32757 | 25379.8395
1 | 1 | B01 | CTL 1 | 00:39:15 | 37.014 | 36.0788 | Y | 155.1836 | 15526 | 1003 | 41076 | 32705 | 14571.2232 | Y | 6.8661 | 22733 | 993 | 39737 | 32639 | 22463.8177
1 | 1 | B02 | CTL 3 | 00:39:15 | 37.014 | 36.0788 | Y | 155.5487 | 15501 | 997 | 45069 | 32730 | 14540.4316 | Y | 6.9074 | 23446 | 996 | 41332 | 32713 | 23116.4659
1 | 1 | B03 | VC 3 | 00:39:15 | 37.014 | 36.0788 | Y | 148.2603 | 16128 | 990 | 40611 | 32718 | 15180.9099 | Y | 6.9281 | 24063 | 1007 | 40151 | 32743 | 23406.8105
1 | 1 | B04 | LOW PFOA 3 | 00:39:15 | 37.014 | 36.0788 | Y | 142.318 | 16744 | 1001 | 42546 | 32746 | 15746.4171 | Y | 7.0305 | 24791 | 993 | 39681 | 32783 | 24782.7396
1 | 1 | B05 | HIGH PFOA 3 | 00:39:15 | 37.014 | 36.0788 | Y | 144.3284 | 16519 | 1003 | 45660 | 32707 | 15550.4332 | Y | 6.7544 | 20442 | 1007 | 38339 | 32730 | 20856.355
1 | 1 | B06 | LOW PFHPA 3 | 00:39:15 | 37.014 | 36.0788 | Y | 138.8113 | 17094 | 1003 | 40061 | 32744 | 16100.3448 | Y | 6.6862 | 19962 | 998 | 40205 | 32760 | 19956.0672
1 | 1 | B07 | LOW PFPA 1 | 00:39:15 | 37.014 | 36.0788 | Y | 143.2553 | 16610 | 1004 | 42009 | 32750 | 15654.4361 | Y | 6.6212 | 18790 | 997 | 39646 | 32702 | 18956.5513
1 | 1 | B08 | HIGH PFPA 1 | 00:39:15 | 37.014 | 36.0788 | Y | 146.0357 | 16413 | 991 | 40876 | 32719 | 15387.7937 | Y | 6.6379 | 19840 | 995 | 40586 | 32709 | 19328.5953
1 | 1 | B09 | PFOA + PFHPA 2 | 00:39:15 | 37.014 | 36.0788 | Y | 135.1428 | 17468 | 996 | 40403 | 32781 | 16488.0425 | Y | 6.7841 | 21198 | 992 | 39041 | 32689 | 21287.2582
1 | 1 | B10 | PFOA + PFPA 1 | 00:39:15 | 37.014 | 36.0788 | Y | 147.2033 | 16261 | 1004 | 41826 | 32756 | 15278.514 | Y | 6.8294 | 22629 | 999 | 41357 | 32702 | 22019.5692
1 | 1 | B11 | PFHPA + PFPA 2 | 00:39:15 | 37.014 | 36.0788 | Y | 147.8913 | 16202 | 1014 | 40566 | 32720 | 15214.845 | Y | 6.7659 | 21375 | 1001 | 39868 | 32781 | 21049.6032
1 | 1 | B12 | PFOA + PFHPA + PFPA 2 | 00:39:15 | 37.014 | 36.0788 | Y | 153.7731 | 15681 | 1006 | 47023 | 32709 | 14691.4325 | Y | 6.903 | 23950 | 998 | 41081 | 32757 | 23092.9839
1 | 1 | C01 | CTL 1 | 00:39:15 | 37.014 | 36.0788 | Y | 154.3245 | 15656 | 1003 | 38048 | 32705 | 14644.2094 | Y | 6.8228 | 22134 | 993 | 38029 | 32639 | 21826.7844
1 | 1 | C02 | VC 1 | 00:39:15 | 37.014 | 36.0788 | Y | 147.4241 | 16214 | 997 | 38659 | 32730 | 15258.0204 | Y | 6.7886 | 21631 | 996 | 39316 | 32713 | 21431.0522
1 | 1 | C03 | LOW PFOA 1 | 00:39:15 | 37.014 | 36.0788 | Y | 145.5925 | 16399 | 990 | 43023 | 32718 | 15429.6877 | Y | 6.7876 | 21760 | 1007 | 41346 | 32743 | 21473.8648
1 | 1 | C04 | HIGH PFOA 1 | 00:39:15 | 37.014 | 36.0788 | Y | 151.1157 | 15892 | 1001 | 39617 | 32746 | 14923.3807 | Y | 6.8026 | 21917 | 993 | 38916 | 32783 | 21592.2666
1 | 1 | C05 | LOW PFHPA 1 | 00:39:15 | 37.014 | 36.0788 | Y | 156.9106 | 15387 | 1003 | 44959 | 32707 | 14426.6998 | Y | 6.7652 | 21427 | 1007 | 41238 | 32730 | 21110.0562
1 | 1 | C06 | LOW PFHPA 3 | 00:39:15 | 37.014 | 36.0788 | Y | 129.8978 | 18038 | 1003 | 41116 | 32744 | 17075.9367 | Y | 6.5768 | 18976 | 998 | 42598 | 32760 | 18498.7888
1 | 1 | C07 | LOW PFPA 1 | 00:39:15 | 37.014 | 36.0788 | Y | 148.6174 | 16144 | 1004 | 38643 | 32750 | 15148.2186 | Y | 6.5501 | 18490 | 997 | 39143 | 32702 | 18067.1345
1 | 1 | C08 | HIGH PFPA 2 | 00:39:15 | 37.014 | 36.0788 | Y | 141.4478 | 16828 | 991 | 40702 | 32719 | 15832.784 | Y | 6.7008 | 20203 | 995 | 37827 | 32709 | 20048.8048
1 | 1 | C09 | PFOA + PFHPA 2 | 00:39:15 | 37.014 | 36.0788 | Y | 148.7799 | 16122 | 996 | 39325 | 32781 | 15133.3909 | Y | 6.5864 | 18775 | 992 | 38805 | 32689 | 18556.5939
1 | 1 | C10 | PFOA + PFPA 1 | 00:39:15 | 37.014 | 36.0788 | Y | 143.9929 | 16576 | 1004 | 40427 | 32756 | 15582.8043 | Y | 6.82 | 22339 | 999 | 38123 | 32702 | 21867.4658
1 | 1 | C11 | PFHPA + PFPA 3 | 00:39:15 | 37.014 | 36.0788 | Y | 138.0778 | 17201 | 1014 | 40827 | 32720 | 16176.3913 | Y | 6.6783 | 20581 | 1001 | 40489 | 32781 | 19905.7501
1 | 1 | C12 | PFOA + PFHPA + PFPA 2 | 00:39:15 | 37.014 | 36.0788 | Y | 153.1317 | 15748 | 1006 | 39332 | 32709 | 14746.7555 | Y | 6.8097 | 22434 | 998 | 39533 | 32757 | 21740.5939
1 | 1 | D01 | CTL 1 | 00:39:15 | 37.014 | 36.0788 | Y | 151.3329 | 15885 | 1003 | 40595 | 32705 | 14904.1464 | Y | 6.8115 | 22001 | 993 | 38855 | 32639 | 21676.9493
1 | 1 | D02 | VC 1 | 00:39:15 | 37.014 | 36.0788 | Y | 146.8131 | 16291 | 997 | 42884 | 32730 | 15314.8571 | Y | 6.742 | 21346 | 996 | 40348 | 32713 | 20794.5336
1 | 1 | D03 | LOW PFOA 1 | 00:39:15 | 37.014 | 36.0788 | Y | 145.4238 | 16411 | 990 | 43353 | 32718 | 15445.6898 | Y | 6.734 | 21260 | 1007 | 42120 | 32743 | 20713.2517
1 | 1 | D04 | HIGH PFOA 1 | 00:39:15 | 37.014 | 36.0788 | Y | 149.8026 | 16008 | 1001 | 38918 | 32746 | 15040.7174 | Y | 6.7169 | 21077 | 993 | 38758 | 32783 | 20457.9183
1 | 1 | D05 | LOW PFHPA 1 | 00:39:15 | 37.014 | 36.0788 | Y | 144.5195 | 16523 | 1003 | 40926 | 32707 | 15532.0621 | Y | 6.74 | 21019 | 1007 | 39061 | 32730 | 20715.8427
1 | 1 | D06 | HIGH PFHPA 1 | 00:39:15 | 37.014 | 36.0788 | Y | 148.2131 | 16166 | 1003 | 40740 | 32744 | 15185.2394 | Y | 6.702 | 20739 | 998 | 40887 | 32760 | 20251.3728
1 | 1 | D07 | LOW PFPA 1 | 00:39:15 | 37.014 | 36.0788 | Y | 138.1228 | 17143 | 1004 | 40088 | 32750 | 16171.7067 | Y | 6.7054 | 20622 | 997 | 39510 | 32702 | 20188.4095
1 | 1 | D08 | HIGH PFPA 2 | 00:39:15 | 37.014 | 36.0788 | Y | 134.7316 | 17555 | 991 | 38881 | 32719 | 16532.662 | Y | 6.6414 | 19887 | 995 | 39838 | 32709 | 19355.0722
1 | 1 | D09 | PFOA + PFHPA 3 | 00:39:15 | 37.014 | 36.0788 | Y | 136.7819 | 17290 | 996 | 39314 | 32781 | 16312.5259 | Y | 6.7177 | 20797 | 992 | 38960 | 32689 | 20445.0608
1 | 1 | D10 | PFOA + PFPA 1 | 00:39:15 | 37.014 | 36.0788 | Y | 144.8409 | 16510 | 1004 | 39717 | 32756 | 15501.2564 | Y | 6.7796 | 21958 | 999 | 39679 | 32702 | 21339.811
1 | 1 | D11 | PFHPA + PFPA 3 | 00:39:15 | 37.014 | 36.0788 | Y | 148.1334 | 16202 | 1014 | 39817 | 32720 | 15192.5659 | Y | 6.6956 | 20962 | 1001 | 37527 | 32781 | 20164.1715
1 | 1 | D12 | PFOA + PFHPA + PFPA 2 | 00:39:15 | 37.014 | 36.0788 | Y | 151.4488 | 15907 | 1006 | 39435 | 32709 | 14893.905 | Y | 6.7926 | 22239 | 998 | 37702 | 32757 | 21483.8526
1 | 1 | E01 | CTL 2 | 00:39:15 | 37.014 | 36.0788 | Y | 147.1844 | 16259 | 1003 | 41413 | 32705 | 15280.2727 | Y | 6.7489 | 21524 | 993 | 41200 | 32639 | 20908.1288
1 | 1 | E02 | VC 1 | 00:39:15 | 37.014 | 36.0788 | Y | 147.3221 | 16247 | 997 | 42956 | 32730 | 15267.4767 | Y | 6.8088 | 22156 | 996 | 40082 | 32713 | 21749.3033
1 | 1 | E03 | LOW PFOA 1 | 00:39:15 | 37.014 | 36.0788 | Y | 125.8551 | 18522 | 990 | 40413 | 32718 | 17558.4772 | Y | 6.9445 | 24401 | 1007 | 40439 | 32743 | 23631.7956
1 | 1 | E04 | HIGH PFOA 1 | 00:39:15 | 37.014 | 36.0788 | Y | 151.8954 | 15836 | 1001 | 41648 | 32746 | 14854.5682 | Y | 6.7411 | 21544 | 993 | 39159 | 32783 | 20828.0715
1 | 1 | E05 | LOW PFHPA 1 | 00:39:15 | 37.014 | 36.0788 | Y | 144.9204 | 16477 | 1003 | 43605 | 32707 | 15493.6551 | Y | 6.7177 | 21030 | 1007 | 40278 | 32730 | 20468.787
1 | 1 | E06 | HIGH PFHPA 1 | 00:39:15 | 37.014 | 36.0788 | Y | 134.6662 | 17517 | 1003 | 42255 | 32744 | 16539.7847 | Y | 6.9411 | 24057 | 998 | 40202 | 32760 | 23589.1462
1 | 1 | E07 | LOW PFPA 2 | 00:39:15 | 37.014 | 36.0788 | Y | 142.6821 | 16687 | 1004 | 41229 | 32750 | 15710.5525 | Y | 6.6721 | 20446 | 997 | 40979 | 32702 | 19814.5924
1 | 1 | E08 | HIGH PFPA 2 | 00:39:15 | 37.014 | 36.0788 | Y | 143.4634 | 16606 | 991 | 41389 | 32719 | 15634.1534 | Y | 6.7197 | 21092 | 995 | 39604 | 32709 | 20470.2015
1 | 1 | E09 | PFOA + PFHPA 3 | 00:39:15 | 37.014 | 36.0788 | Y | 136.4475 | 17327 | 996 | 41935 | 32781 | 16348.0355 | Y | 6.655 | 20252 | 992 | 40337 | 32689 | 19598.9456
1 | 1 | E10 | PFHPA + PFPA 1 | 00:39:15 | 37.014 | 36.0788 | Y | 142.7354 | 16684 | 1004 | 38687 | 32756 | 15705.3171 | Y | 6.7527 | 21492 | 999 | 40993 | 32702 | 20959.5975
1 | 1 | E11 | PFHPA + PFPA 3 | 00:39:15 | 37.014 | 36.0788 | Y | 216.0662 | 11770 | 1014 | 38518 | 32720 | 10768.1801 | Y | 6.5779 | 19367 | 1001 | 39000 | 32781 | 18512.3658
1 | 1 | E12 | PFOA + PFHPA + PFPA 3 | 00:39:15 | 37.014 | 36.0788 | Y | 153.0661 | 15749 | 1006 | 41056 | 32709 | 14752.4339 | Y | 6.7892 | 22288 | 998 | 38660 | 32757 | 21471.2339
1 | 1 | F01 | CTL 2 | 00:39:15 | 37.014 | 36.0788 | Y | 148.6185 | 16137 | 1003 | 40707 | 32705 | 15148.1163 | Y | 6.7047 | 21023 | 993 | 41002 | 32639 | 20286.4087
1 | 1 | F02 | VC 2 | 00:39:15 | 37.014 | 36.0788 | Y | 146.847 | 16299 | 997 | 39451 | 32730 | 15311.7003 | Y | 6.7752 | 21945 | 996 | 37539 | 32713 | 21249.1181
1 | 1 | F03 | LOW PFOA 2 | 00:39:15 | 37.014 | 36.0788 | Y | 144.0966 | 16555 | 990 | 39098 | 32718 | 15572.7845 | Y | 6.7494 | 21500 | 1007 | 40185 | 32743 | 20914.7952
1 | 1 | F04 | HIGH PFOA 2 | 00:39:15 | 37.014 | 36.0788 | Y | 142.5108 | 16713 | 1001 | 40341 | 32746 | 15727.4037 | Y | 6.7045 | 20822 | 993 | 38435 | 32783 | 20293.1847
1 | 1 | F05 | LOW PFHPA 2 | 00:39:15 | 37.014 | 36.0788 | Y | 133.7378 | 17622 | 1003 | 41319 | 32707 | 16641.5084 | Y | 6.5845 | 19309 | 1007 | 39632 | 32730 | 18615.3306
1 | 1 | F06 | HIGH PFHPA 1 | 00:39:15 | 37.014 | 36.0788 | Y | 147.2465 | 16257 | 1003 | 39881 | 32744 | 15274.5006 | Y | 6.7445 | 21474 | 998 | 39864 | 32760 | 20847.8049
1 | 1 | F07 | LOW PFPA 2 | 00:39:15 | 37.014 | 36.0788 | Y | 144.0353 | 16558 | 1004 | 41463 | 32750 | 15578.7049 | Y | 6.6869 | 20887 | 997 | 39915 | 32702 | 20110.0765
1 | 1 | F08 | PFOA + PFHPA 1 | 00:39:15 | 37.014 | 36.0788 | Y | 141.0534 | 16850 | 991 | 40355 | 32719 | 15872.2399 | Y | 6.7101 | 21020 | 995 | 38808 | 32709 | 20328.2891
1 | 1 | F09 | PFOA + PFHPA 3 | 00:39:15 | 37.014 | 36.0788 | Y | 136.7628 | 17290 | 996 | 40350 | 32781 | 16314.5589 | Y | 6.6622 | 20414 | 992 | 40987 | 32689 | 19702.4526
1 | 1 | F10 | PFHPA + PFPA 1 | 00:39:15 | 37.014 | 36.0788 | Y | 142.5028 | 16706 | 1004 | 39773 | 32756 | 15728.1887 | Y | 6.7729 | 21946 | 999 | 39377 | 32702 | 21236.3255
1 | 1 | F11 | PFOA + PFHPA + PFPA 1 | 00:39:15 | 37.014 | 36.0788 | Y | 194.1248 | 12885 | 1014 | 39500 | 32720 | 11886.2035 | Y | 6.5033 | 18375 | 1001 | 40291 | 32781 | 17513.464
1 | 1 | F12 | PFOA + PFHPA + PFPA 3 | 00:39:15 | 37.014 | 36.0788 | Y | 151.4622 | 15882 | 1006 | 39359 | 32709 | 14892.7179 | Y | 6.8652 | 23408 | 998 | 37167 | 32757 | 22489.619
1 | 1 | G01 | CTL 2 | 00:39:15 | 37.014 | 36.0788 | Y | 151.6347 | 15867 | 1003 | 42106 | 32705 | 14877.5024 | Y | 6.7004 | 21006 | 993 | 45135 | 32639 | 20234.8944
1 | 1 | G02 | VC 2 | 00:39:15 | 37.014 | 36.0788 | Y | 142.6274 | 16699 | 997 | 43517 | 32730 | 15715.9326 | Y | 6.7301 | 21523 | 996 | 45100 | 32713 | 20648.6283
1 | 1 | G03 | LOW PFOA 2 | 00:39:15 | 37.014 | 36.0788 | Y | 146.0604 | 16364 | 990 | 39854 | 32718 | 15385.4658 | Y | 6.7287 | 21420 | 1007 | 41163 | 32743 | 20629.2352
1 | 1 | G04 | HIGH PFOA 2 | 00:39:15 | 37.014 | 36.0788 | Y | 141.0018 | 16886 | 1001 | 39430 | 32746 | 15877.421 | Y | 6.6698 | 20539 | 993 | 39821 | 32783 | 19796.9739
1 | 1 | G05 | LOW PFHPA 2 | 00:39:15 | 37.014 | 36.0788 | Y | 132.1246 | 17804 | 1003 | 40603 | 32707 | 16821.2933 | Y | 6.6007 | 19590 | 1007 | 38545 | 32730 | 18808.7145
1 | 1 | G06 | HIGH PFHPA 2 | 00:39:15 | 37.014 | 36.0788 | Y | 140.255 | 16930 | 1003 | 38667 | 32744 | 15952.7251 | Y | 6.676 | 20554 | 998 | 39185 | 32760 | 19885.5038
1 | 1 | G07 | LOW PFPA 2 | 00:39:15 | 37.014 | 36.0788 | Y | 138.4211 | 17120 | 1004 | 40370 | 32750 | 16140.7139 | Y | 6.7555 | 21476 | 997 | 38655 | 32702 | 20890.2656
1 | 1 | G08 | PFOA + PFHPA 1 | 00:39:15 | 37.014 | 36.0788 | Y | 138.2842 | 17134 | 991 | 41344 | 32719 | 16154.9193 | Y | 6.6602 | 20365 | 995 | 39069 | 32709 | 19616.5574
1 | 1 | G09 | PFOA + PFPA 1 | 00:39:15 | 37.014 | 36.0788 | Y | 145.1829 | 16453 | 996 | 41289 | 32781 | 15468.603 | Y | 6.7363 | 21513 | 992 | 39268 | 32689 | 20730.2768
1 | 1 | G10 | PFHPA + PFPA 1 | 00:39:15 | 37.014 | 36.0788 | Y | 143.5655 | 16621 | 1004 | 41957 | 32756 | 15624.2257 | Y | 6.7933 | 22446 | 999 | 44361 | 32702 | 21627.9696
1 | 1 | G11 | PFOA + PFHPA + PFPA 1 | 00:39:15 | 37.014 | 36.0788 | Y | 138.7683 | 17113 | 1014 | 41610 | 32720 | 16104.7749 | Y | 6.6692 | 20576 | 1001 | 40526 | 32781 | 19795.5046
1 | 1 | G12 | PFOA + PFHPA + PFPA 3 | 00:39:15 | 37.014 | 36.0788 | Y | 152.0808 | 15840 | 1006 | 40078 | 32709 | 14838.2991 | Y | 6.8066 | 22525 | 998 | 38930 | 32757 | 21680.2561
1 | 1 | H01 | Background | 00:39:15 | 37.014 | 36.0788 | Y | 144.9811 | 16478 | 1003 | 42957 | 32705 | 15487.8584 | Y | 7.1609 | 27425 | 993 | 45647 | 32639 | 26710.298
1 | 1 | H02 | VC 2 | 00:39:15 | 37.014 | 36.0788 | Y | 132.9333 | 17736 | 997 | 39132 | 32730 | 16730.6888 | Y | 6.858 | 23153 | 996 | 39102 | 32713 | 22414.2958
1 | 1 | H03 | LOW PFOA 2 | 00:39:15 | 37.014 | 36.0788 | Y | 148.4404 | 16150 | 990 | 40048 | 32718 | 15164.4065 | Y | 6.8127 | 22545 | 1007 | 41288 | 32743 | 21804.4769
1 | 1 | H04 | HIGH PFOA 2 | 00:39:15 | 37.014 | 36.0788 | Y | 134.6226 | 17523 | 1001 | 39744 | 32746 | 16544.536 | Y | 6.738 | 21537 | 993 | 39027 | 32783 | 20757.8523
1 | 1 | H05 | LOW PFHPA 2 | 00:39:15 | 37.014 | 36.0788 | Y | 137.6773 | 17230 | 1003 | 40558 | 32707 | 16218.2215 | Y | 6.7058 | 20879 | 1007 | 37862 | 32730 | 20242.2239
1 | 1 | H06 | HIGH PFHPA 2 | 00:39:15 | 37.014 | 36.0788 | Y | 132.6453 | 17755 | 1003 | 39293 | 32744 | 16762.8444 | Y | 6.9639 | 24505 | 998 | 39208 | 32760 | 23871.8387
1 | 1 | H07 | HIGH PFPA 1 | 00:39:15 | 37.014 | 36.0788 | Y | 137.3525 | 17236 | 1004 | 38692 | 32750 | 16252.3049 | Y | 6.6497 | 20290 | 997 | 38659 | 32702 | 19480.3342
1 | 1 | H08 | PFOA + PFHPA 1 | 00:39:15 | 37.014 | 36.0788 | Y | 142.3699 | 16748 | 991 | 39118 | 32719 | 15741.2963 | Y | 6.7264 | 21295 | 995 | 39197 | 32709 | 20506.7794
1 | 1 | H09 | PFOA + PFPA 1 | 00:39:15 | 37.014 | 36.0788 | Y | 152.2632 | 15821 | 996 | 38715 | 32781 | 14822.3338 | Y | 6.8345 | 22532 | 992 | 39676 | 32689 | 21981.8039
1 | 1 | H10 | PFHPA + PFPA 2 | 00:39:15 | 37.014 | 36.0788 | Y | 147.8087 | 16219 | 1004 | 43625 | 32756 | 15222.4611 | Y | 6.8641 | 23313 | 999 | 39888 | 32702 | 22518.3862
1 | 1 | H11 | PFOA + PFHPA + PFPA 1 | 00:39:15 | 37.014 | 36.0788 | Y | 130.8176 | 17968 | 1014 | 39533 | 32720 | 16969.8239 | Y | 6.881 | 23339 | 1001 | 37813 | 32781 | 22532.8009
1 | 1 | H12 | Background | 00:39:15 | 37.014 | 36.0788 | Y | 140.1606 | 16962 | 1006 | 38100 | 32709 | 15962.2927 | Y | 7.0646 | 26237 | 998 | 38052 | 32757 | 25278.6404
1 | 2 | A01 | Background | 00:39:31 | 37.0062 | 36.0813 | Y | 163.7981 | 14861 | 1003 | 40521 | 32705 | 13856.0986 | Y | 7.0517 | 24689 | 993 | 39592 | 32639 | 25006.2605
1 | 2 | A02 | CTL 3 | 00:39:31 | 37.0062 | 36.0813 | Y | 155.4987 | 15595 | 997 | 40819 | 32730 | 14520.8829 | Y | 6.8752 | 22976 | 996 | 39345 | 32713 | 22676.3474
1 | 2 | A03 | VC 3 | 00:39:31 | 37.0062 | 36.0813 | Y | 153.9402 | 15623 | 990 | 38999 | 32718 | 14652.8987 | Y | 6.8327 | 22446 | 1007 | 40018 | 32743 | 22040.6454
1 | 2 | A04 | LOW PFOA 3 | 00:39:31 | 37.0062 | 36.0813 | Y | 148.8829 | 16102 | 1001 | 38759 | 32746 | 15098.3221 | Y | 6.8109 | 22213 | 993 | 39556 | 32783 | 21761.1406
1 | 2 | A05 | HIGH PFOA 3 | 00:39:31 | 37.0062 | 36.0813 | Y | 146.4699 | 16295 | 1003 | 40705 | 32707 | 15320.5234 | Y | 6.7242 | 21073 | 1007 | 40383 | 32730 | 20572.6552
1 | 2 | A06 | LOW PFHPA 3 | 00:39:31 | 37.0062 | 36.0813 | Y | 151.5799 | 15864 | 1003 | 41709 | 32744 | 14857.4609 | Y | 6.6809 | 19539 | 998 | 38148 | 32760 | 19879.1386
1 | 2 | A07 | HIGH PFHPA 2 | 00:39:31 | 37.0062 | 36.0813 | Y | 146.5054 | 16327 | 1004 | 41215 | 32750 | 15317.2137 | Y | 6.7352 | 20812 | 997 | 38688 | 32702 | 20645.9502
1 | 2 | A08 | HIGH PFPA 1 | 00:39:31 | 37.0062 | 36.0813 | Y | 144.6474 | 16557 | 991 | 39725 | 32719 | 15492.7389 | Y | 6.6327 | 19684 | 995 | 39397 | 32709 | 19177.5682
1 | 2 | A09 | PFOA + PFHPA 2 | 00:39:31 | 37.0062 | 36.0813 | Y | 138.2166 | 17121 | 996 | 41769 | 32781 | 16132.6195 | Y | 6.842 | 22276 | 992 | 40483 | 32689 | 22072.8345
1 | 2 | A10 | PFOA + PFPA 1 | 00:39:31 | 37.0062 | 36.0813 | Y | 153.529 | 15677 | 1004 | 42082 | 32756 | 14688.129 | Y | 6.8489 | 22527 | 999 | 41943 | 32702 | 22249.5661
1 | 2 | A11 | PFHPA + PFPA 2 | 00:39:31 | 37.0062 | 36.0813 | Y | 150.3668 | 15951 | 1014 | 40168 | 32720 | 14964.8414 | Y | 6.7921 | 22036 | 1001 | 41578 | 32781 | 21520.9593
1 | 2 | A12 | Background | 00:39:31 | 37.0062 | 36.0813 | Y | 160.6 | 15101 | 1006 | 43355 | 32709 | 14104.9293 | Y | 7.0656 | 25882 | 998 | 42921 | 32757 | 25334.7196
1 | 2 | B01 | CTL 1 | 00:39:31 | 37.0062 | 36.0813 | Y | 154.1198 | 15594 | 1003 | 41077 | 32705 | 14637.5659 | Y | 6.8327 | 22298 | 993 | 39742 | 32639 | 21998.7714
1 | 2 | B02 | CTL 3 | 00:39:31 | 37.0062 | 36.0813 | Y | 154.6049 | 15558 | 997 | 45070 | 32730 | 14596.3018 | Y | 6.8585 | 22790 | 996 | 41335 | 32713 | 22433.6637
1 | 2 | B03 | VC 3 | 00:39:31 | 37.0062 | 36.0813 | Y | 146.6444 | 16251 | 990 | 40611 | 32718 | 15304.2372 | Y | 6.8796 | 23409 | 1007 | 40155 | 32743 | 22730.4587
1 | 2 | B04 | LOW PFOA 3 | 00:39:31 | 37.0062 | 36.0813 | Y | 140.3384 | 16915 | 1001 | 42547 | 32746 | 15915.7258 | Y | 6.9935 | 24306 | 993 | 39684 | 32783 | 24267.4886
1 | 2 | B05 | HIGH PFOA 3 | 00:39:31 | 37.0062 | 36.0813 | Y | 141.9601 | 16722 | 1003 | 45660 | 32707 | 15753.8563 | Y | 6.6931 | 19660 | 1007 | 38343 | 32730 | 20004.9971
1 | 2 | B06 | LOW PFHPA 3 | 00:39:31 | 37.0062 | 36.0813 | Y | 135.664 | 17395 | 1003 | 40061 | 32744 | 16401.5094 | Y | 6.6163 | 19046 | 998 | 40209 | 32760 | 18983.8083
1 | 2 | B07 | LOW PFPA 1 | 00:39:31 | 37.0062 | 36.0813 | Y | 141.9817 | 16707 | 1004 | 42009 | 32750 | 15751.719 | Y | 6.5702 | 18139 | 997 | 39651 | 32702 | 18251.379
1 | 2 | B08 | HIGH PFPA 1 | 00:39:31 | 37.0062 | 36.0813 | Y | 143.2005 | 16660 | 991 | 40877 | 32719 | 15632.241 | Y | 6.5684 | 18902 | 995 | 40589 | 32709 | 18360.3602
1 | 2 | B09 | PFOA + PFHPA 2 | 00:39:31 | 37.0062 | 36.0813 | Y | 132.9155 | 17681 | 996 | 40403 | 32781 | 16701.2381 | Y | 6.7215 | 20381 | 992 | 39044 | 32689 | 20418.473
1 | 2 | B10 | PFOA + PFPA 1 | 00:39:31 | 37.0062 | 36.0813 | Y | 146.3838 | 16311 | 1004 | 41826 | 32756 | 15328.5802 | Y | 6.7883 | 22060 | 999 | 41355 | 32702 | 21445.9601
1 | 2 | B11 | PFHPA + PFPA 2 | 00:39:31 | 37.0062 | 36.0813 | Y | 146.4325 | 16311 | 1014 | 40566 | 32720 | 15324.0256 | Y | 6.7273 | 20841 | 1001 | 39863 | 32781 | 20513.9041
1 | 2 | B12 | PFOA + PFHPA + PFPA 2 | 00:39:31 | 37.0062 | 36.0813 | Y | 153.4334 | 15687 | 1006 | 47024 | 32709 | 14696.3418 | Y | 6.8875 | 23729 | 998 | 41079 | 32757 | 22876.4193
1 | 2 | C01 | CTL 1 | 00:39:31 | 37.0062 | 36.0813 | Y | 153.1684 | 15731 | 1003 | 38048 | 32705 | 14719.1673 | Y | 6.7958 | 21771 | 993 | 38029 | 32639 | 21452.5375
1 | 2 | C02 | VC 1 | 00:39:31 | 37.0062 | 36.0813 | Y | 145.5641 | 16364 | 997 | 38660 | 32730 | 15405.6334 | Y | 6.7484 | 21091 | 996 | 39316 | 32713 | 20871.1795
1 | 2 | C03 | LOW PFOA 1 | 00:39:31 | 37.0062 | 36.0813 | Y | 143.575 | 16565 | 990 | 43023 | 32718 | 15595.8971 | Y | 6.7285 | 20958 | 1007 | 41345 | 32743 | 20647.8133
1 | 2 | C04 | HIGH PFOA 1 | 00:39:31 | 37.0062 | 36.0813 | Y | 150.1129 | 15956 | 1001 | 39617 | 32746 | 14987.5111 | Y | 6.7517 | 21226 | 993 | 38915 | 32783 | 20883.7645
1 | 2 | C05 | LOW PFHPA 1 | 00:39:31 | 37.0062 | 36.0813 | Y | 155.9018 | 15446 | 1003 | 44958 | 32707 | 14487.1278 | Y | 6.6959 | 20489 | 1007 | 41237 | 32730 | 20144.334
1 | 2 | C06 | LOW PFHPA 3 | 00:39:31 | 37.0062 | 36.0813 | Y | 126.5795 | 18397 | 1003 | 41116 | 32744 | 17435.7514 | Y | 6.4956 | 17873 | 998 | 42598 | 32760 | 17365.5174
1 | 2 | C07 | LOW PFPA 1 | 00:39:31 | 37.0062 | 36.0813 | Y | 146.8156 | 16284 | 1004 | 38643 | 32750 | 15288.2898 | Y | 6.4967 | 17769 | 997 | 39143 | 32702 | 17323.7466
1 | 2 | C08 | HIGH PFPA 2 | 00:39:31 | 37.0062 | 36.0813 | Y | 139.2831 | 17016 | 991 | 40701 | 32719 | 16022.8682 | Y | 6.6434 | 19436 | 995 | 37826 | 32709 | 19253.8403
1 | 2 | C09 | PFOA + PFHPA 2 | 00:39:31 | 37.0062 | 36.0813 | Y | 145.9741 | 16358 | 996 | 39326 | 32781 | 15366.9986 | Y | 6.5204 | 17891 | 992 | 38804 | 32689 | 17639.2164
1 | 2 | C10 | PFOA + PFPA 1 | 00:39:31 | 37.0062 | 36.0813 | Y | 142.7022 | 16674 | 1004 | 40427 | 32756 | 15680.8682 | Y | 6.7763 | 21736 | 999 | 38121 | 32702 | 21258.4394
1 | 2 | C11 | PFHPA + PFPA 3 | 00:39:31 | 37.0062 | 36.0813 | Y | 135.9937 | 17391 | 1014 | 40827 | 32720 | 16366.2741 | Y | 6.6169 | 19730 | 1001 | 40486 | 32781 | 19049.0844
1 | 2 | C12 | PFOA + PFHPA + PFPA 2 | 00:39:31 | 37.0062 | 36.0813 | Y | 152.826 | 15750 | 1006 | 39332 | 32709 | 14748.7562 | Y | 6.7877 | 22122 | 998 | 39530 | 32757 | 21434.2894
1 | 2 | D01 | CTL 1 | 00:39:31 | 37.0062 | 36.0813 | Y | 150.1045 | 15969 | 1003 | 40595 | 32705 | 14988.2635 | Y | 6.7708 | 21441 | 993 | 38852 | 32639 | 21110.5901
1 | 2 | D02 | VC 1 | 00:39:31 | 37.0062 | 36.0813 | Y | 145.6241 | 16376 | 997 | 42884 | 32730 | 15399.9659 | Y | 6.6849 | 20559 | 996 | 40346 | 32713 | 19996.6433
1 | 2 | D03 | LOW PFOA 1 | 00:39:31 | 37.0062 | 36.0813 | Y | 144.0624 | 16514 | 990 | 43353 | 32718 | 15548.8448 | Y | 6.6743 | 20434 | 1007 | 42116 | 32743 | 19878.279
1 | 2 | D04 | HIGH PFOA 1 | 00:39:31 | 37.0062 | 36.0813 | Y | 149.0916 | 16044 | 1001 | 38917 | 32746 | 15079.3986 | Y | 6.6534 | 20199 | 993 | 38756 | 32783 | 19571.2255
1 | 2 | D05 | LOW PFHPA 1 | 00:39:31 | 37.0062 | 36.0813 | Y | 142.6685 | 16675 | 1003 | 40926 | 32707 | 15684.173 | Y | 6.6848 | 20266 | 1007 | 39058 | 32730 | 19947.5572
1 | 2 | D06 | HIGH PFHPA 1 | 00:39:31 | 37.0062 | 36.0813 | Y | 147.1813 | 16235 | 1003 | 40740 | 32744 | 15254.3343 | Y | 6.6398 | 19885 | 998 | 40884 | 32760 | 19383.8802
1 | 2 | D07 | LOW PFPA 1 | 00:39:31 | 37.0062 | 36.0813 | Y | 136.6338 | 17267 | 1004 | 40087 | 32750 | 16298.3012 | Y | 6.6371 | 19693 | 997 | 39508 | 32702 | 19239.9736
1 | 2 | D08 | HIGH PFPA 2 | 00:39:31 | 37.0062 | 36.0813 | Y | 132.2967 | 17793 | 991 | 38881 | 32719 | 16770.2371 | Y | 6.5764 | 18994 | 995 | 39835 | 32709 | 18449.4611
1 | 2 | D09 | PFOA + PFHPA 3 | 00:39:31 | 37.0062 | 36.0813 | Y | 134.78 | 17474 | 996 | 39314 | 32781 | 16496.7231 | Y | 6.6537 | 19918 | 992 | 38956 | 32689 | 19552.1123
1 | 2 | D10 | PFOA + PFPA 1 | 00:39:31 | 37.0062 | 36.0813 | Y | 143.5303 | 16609 | 1004 | 39717 | 32756 | 15600.228 | Y | 6.7271 | 21228 | 999 | 39676 | 32702 | 20606.4408
1 | 2 | D11 | PFHPA + PFPA 3 | 00:39:31 | 37.0062 | 36.0813 | Y | 146.1166 | 16363 | 1014 | 39817 | 32720 | 15353.6112 | Y | 6.6343 | 20106 | 1001 | 37525 | 32781 | 19308.4334
1 | 2 | D12 | PFOA + PFHPA + PFPA 2 | 00:39:31 | 37.0062 | 36.0813 | Y | 151.1364 | 15912 | 1006 | 39436 | 32709 | 14896.5384 | Y | 6.7733 | 21964 | 998 | 37700 | 32757 | 21214.8335
1 | 2 | E01 | CTL 2 | 00:39:31 | 37.0062 | 36.0813 | Y | 146.2886 | 16318 | 1003 | 41414 | 32705 | 15337.4843 | Y | 6.696 | 20788 | 993 | 41196 | 32639 | 20169.1208
1 | 2 | E02 | VC 1 | 00:39:31 | 37.0062 | 36.0813 | Y | 146.085 | 16336 | 997 | 42956 | 32730 | 15356.5725 | Y | 6.7447 | 21266 | 996 | 40076 | 32713 | 20853.4214
1 | 2 | E03 | LOW PFOA 1 | 00:39:31 | 37.0062 | 36.0813 | Y | 124.7002 | 18632 | 990 | 40414 | 32718 | 17666.21 | Y | 6.8678 | 23331 | 1007 | 40436 | 32743 | 22560.5551
1 | 2 | E04 | HIGH PFOA 1 | 00:39:31 | 37.0062 | 36.0813 | Y | 151.3082 | 15861 | 1001 | 41647 | 32746 | 14881.3832 | Y | 6.6767 | 20639 | 993 | 39154 | 32783 | 19927.8385
1 | 2 | E05 | LOW PFHPA 1 | 00:39:31 | 37.0062 | 36.0813 | Y | 142.8762 | 16647 | 1003 | 43605 | 32707 | 15663.8579 | Y | 6.6615 | 20248 | 1007 | 40273 | 32730 | 19683.9166
1 | 2 | E06 | HIGH PFHPA 1 | 00:39:31 | 37.0062 | 36.0813 | Y | 133.8795 | 17572 | 1003 | 42255 | 32744 | 16594.8656 | Y | 6.8707 | 23079 | 998 | 40197 | 32760 | 22605.4522
1 | 2 | E07 | LOW PFPA 2 | 00:39:31 | 37.0062 | 36.0813 | Y | 141.0554 | 16818 | 1004 | 41228 | 32750 | 15843.7558 | Y | 6.6138 | 19637 | 997 | 40975 | 32702 | 19000.791
1 | 2 | E08 | HIGH PFPA 2 | 00:39:31 | 37.0062 | 36.0813 | Y | 141.1191 | 16809 | 991 | 41389 | 32719 | 15837.3875 | Y | 6.652 | 20153 | 995 | 39600 | 32709 | 19526.4919
1 | 2 | E09 | PFOA + PFHPA 3 | 00:39:31 | 37.0062 | 36.0813 | Y | 133.9938 | 17563 | 996 | 41936 | 32781 | 16582.3472 | Y | 6.5937 | 19400 | 992 | 40333 | 32689 | 18743.0078
1 | 2 | E10 | PFHPA + PFPA 1 | 00:39:31 | 37.0062 | 36.0813 | Y | 141.0393 | 16821 | 1004 | 38686 | 32756 | 15845.3659 | Y | 6.6996 | 20752 | 999 | 40987 | 32702 | 20218.8868
1 | 2 | E11 | PFHPA + PFPA 3 | 00:39:31 | 37.0062 | 36.0813 | Y | 212.7856 | 11908 | 1014 | 38517 | 32720 | 10908.3792 | Y | 6.525 | 18623 | 1001 | 38996 | 32781 | 17774.8195
1 | 2 | E12 | PFOA + PFHPA + PFPA 3 | 00:39:31 | 37.0062 | 36.0813 | Y | 152.7028 | 15756 | 1006 | 41056 | 32709 | 14759.4381 | Y | 6.7624 | 21909 | 998 | 38658 | 32757 | 21096.638
1 | 2 | F01 | CTL 2 | 00:39:31 | 37.0062 | 36.0813 | Y | 148.0295 | 16163 | 1003 | 40706 | 32705 | 15176.161 | Y | 6.6426 | 20160 | 993 | 40999 | 32639 | 19420.2057
1 | 2 | F02 | VC 2 | 00:39:31 | 37.0062 | 36.0813 | Y | 146.1687 | 16336 | 997 | 39451 | 32730 | 15348.7224 | Y | 6.7122 | 21070 | 996 | 37537 | 32713 | 20371.0066
1 | 2 | F03 | LOW PFOA 2 | 00:39:31 | 37.0062 | 36.0813 | Y | 142.2846 | 16704 | 990 | 39098 | 32718 | 15721.8545 | Y | 6.6913 | 20688 | 1007 | 40179 | 32743 | 20103.8854
1 | 2 | F04 | HIGH PFOA 2 | 00:39:31 | 37.0062 | 36.0813 | Y | 140.4569 | 16887 | 1001 | 40340 | 32746 | 15903.7898 | Y | 6.6385 | 19909 | 993 | 38432 | 32783 | 19370.6399
1 | 2 | F05 | LOW PFHPA 2 | 00:39:31 | 37.0062 | 36.0813 | Y | 130.6652 | 17935 | 1003 | 41319 | 32707 | 16954.9082 | Y | 6.5122 | 18308 | 1007 | 39629 | 32730 | 17606.1776
1 | 2 | F06 | HIGH PFHPA 1 | 00:39:31 | 37.0062 | 36.0813 | Y | 145.9781 | 16349 | 1003 | 39881 | 32744 | 15366.6166 | Y | 6.6986 | 20834 | 998 | 39861 | 32760 | 20205.6781
1 | 2 | F07 | LOW PFPA 2 | 00:39:31 | 37.0062 | 36.0813 | Y | 142.7442 | 16654 | 1004 | 41462 | 32750 | 15676.7626 | Y | 6.6279 | 20058 | 997 | 39911 | 32702 | 19283.5884
1 | 2 | F08 | PFOA + PFHPA 1 | 00:39:31 | 37.0062 | 36.0813 | Y | 138.6422 | 17064 | 991 | 40354 | 32719 | 16088.6448 | Y | 6.6566 | 20276 | 995 | 38805 | 32709 | 19583.6765
1 | 2 | F09 | PFOA + PFHPA 3 | 00:39:31 | 37.0062 | 36.0813 | Y | 134.2179 | 17533 | 996 | 40350 | 32781 | 16557.8478 | Y | 6.5998 | 19545 | 992 | 40983 | 32689 | 18831.0697
1 | 2 | F10 | PFHPA + PFPA 1 | 00:39:31 | 37.0062 | 36.0813 | Y | 140.7851 | 16846 | 1004 | 39772 | 32756 | 15870.813 | Y | 6.7142 | 21127 | 999 | 39374 | 32702 | 20416.153
1 | 2 | F11 | PFOA + PFHPA + PFPA 1 | 00:39:31 | 37.0062 | 36.0813 | Y | 190.9281 | 13051 | 1014 | 39500 | 32720 | 12052.3994 | Y | 6.4502 | 17624 | 1001 | 40285 | 32781 | 16770.9627
1 | 2 | F12 | PFOA + PFHPA + PFPA 3 | 00:39:31 | 37.0062 | 36.0813 | Y | 150.7568 | 15917 | 1006 | 39358 | 32709 | 14930.1512 | Y | 6.8419 | 23079 | 998 | 37166 | 32757 | 22164.7523
1 | 2 | G01 | CTL 2 | 00:39:31 | 37.0062 | 36.0813 | Y | 151.114 | 15888 | 1003 | 42106 | 32705 | 14898.5203 | Y | 6.6342 | 20081 | 993 | 45129 | 32639 | 19309.8717
1 | 2 | G02 | VC 2 | 00:39:31 | 37.0062 | 36.0813 | Y | 140.8925 | 16843 | 997 | 43517 | 32730 | 15860.0527 | Y | 6.6708 | 20693 | 996 | 45096 | 32713 | 19820.66
1 | 2 | G03 | LOW PFOA 2 | 00:39:31 | 37.0062 | 36.0813 | Y | 144.7123 | 16465 | 990 | 39854 | 32718 | 15486.5366 | Y | 6.6678 | 20571 | 1007 | 41160 | 32743 | 19779.0705
1 | 2 | G04 | HIGH PFOA 2 | 00:39:31 | 37.0062 | 36.0813 | Y | 138.912 | 17067 | 1001 | 39429 | 32746 | 16060.8924 | Y | 6.6083 | 19683 | 993 | 39818 | 32783 | 18939.0102
1 | 2 | G05 | LOW PFHPA 2 | 00:39:31 | 37.0062 | 36.0813 | Y | 128.8461 | 18148 | 1003 | 40603 | 32707 | 17165.6854 | Y | 6.5303 | 18611 | 1007 | 38542 | 32730 | 17828.1518
1 | 2 | G06 | HIGH PFHPA 2 | 00:39:31 | 37.0062 | 36.0813 | Y | 137.9706 | 17138 | 1003 | 38668 | 32744 | 16158.1438 | Y | 6.6212 | 19789 | 998 | 39181 | 32760 | 19120.7653
1 | 2 | G07 | LOW PFPA 2 | 00:39:31 | 37.0062 | 36.0813 | Y | 136.682 | 17270 | 1004 | 40369 | 32750 | 16293.2004 | Y | 6.6913 | 20590 | 997 | 38652 | 32702 | 19997.879
1 | 2 | G08 | PFOA + PFHPA 1 | 00:39:31 | 37.0062 | 36.0813 | Y | 135.8644 | 17359 | 991 | 41344 | 32719 | 16380.0758 | Y | 6.6018 | 19552 | 995 | 39066 | 32709 | 18803.0532
1 | 2 | G09 | PFOA + PFPA 1 | 00:39:31 | 37.0062 | 36.0813 | Y | 144.1585 | 16522 | 996 | 41288 | 32781 | 15539.5952 | Y | 6.6883 | 20842 | 992 | 39266 | 32689 | 20059.1489
1 | 2 | G10 | PFHPA + PFPA 1 | 00:39:31 | 37.0062 | 36.0813 | Y | 142.3313 | 16714 | 1004 | 41957 | 32756 | 15717.2662 | Y | 6.742 | 21727 | 999 | 44358 | 32702 | 20908.8098
1 | 2 | G11 | PFOA + PFHPA + PFPA 1 | 00:39:31 | 37.0062 | 36.0813 | Y | 136.913 | 17277 | 1014 | 41610 | 32720 | 16268.8303 | Y | 6.6104 | 19754 | 1001 | 40522 | 32781 | 18975.0124
1 | 2 | G12 | PFOA + PFHPA + PFPA 3 | 00:39:31 | 37.0062 | 36.0813 | Y | 151.7315 | 15848 | 1006 | 40079 | 32709 | 14844.1503 | Y | 6.7792 | 22135 | 998 | 38927 | 32757 | 21298.4384
1 | 2 | H01 | Background | 00:39:31 | 37.0062 | 36.0813 | Y | 144.709 | 16477 | 1003 | 42957 | 32705 | 15486.8576 | Y | 7.1569 | 27359 | 993 | 45642 | 32639 | 26654.2552
1 | 2 | H02 | VC 2 | 00:39:31 | 37.0062 | 36.0813 | Y | 132.4089 | 17763 | 997 | 39132 | 32730 | 16757.6762 | Y | 6.8005 | 22353 | 996 | 39100 | 32713 | 21612.4829
1 | 2 | H03 | LOW PFOA 2 | 00:39:31 | 37.0062 | 36.0813 | Y | 146.8355 | 16272 | 990 | 40048 | 32718 | 15286.4398 | Y | 6.763 | 21848 | 1007 | 41284 | 32743 | 21109.5915
1 | 2 | H04 | HIGH PFOA 2 | 00:39:31 | 37.0062 | 36.0813 | Y | 132.6859 | 17705 | 1001 | 39744 | 32746 | 16726.7701 | Y | 6.6775 | 20697 | 993 | 39026 | 32783 | 19912.8597
1 | 2 | H05 | LOW PFHPA 2 | 00:39:31 | 37.0062 | 36.0813 | Y | 134.2436 | 17567 | 1003 | 40558 | 32707 | 16555.0498 | Y | 6.645 | 20040 | 1007 | 37860 | 32730 | 19396.2982
1 | 2 | H06 | HIGH PFHPA 2 | 00:39:31 | 37.0062 | 36.0813 | Y | 130.2463 | 17995 | 1003 | 39293 | 32744 | 17002.991 | Y | 6.8991 | 23605 | 998 | 39205 | 32760 | 22969.5904
1 | 2 | H07 | HIGH PFPA 1 | 00:39:31 | 37.0062 | 36.0813 | Y | 134.4493 | 17516 | 1004 | 38692 | 32750 | 16532.6348 | Y | 6.5894 | 19454 | 997 | 38658 | 32702 | 18639.912
1 | 2 | H08 | PFOA + PFHPA 1 | 00:39:31 | 37.0062 | 36.0813 | Y | 139.9392 | 16963 | 991 | 39118 | 32719 | 15956.0947 | Y | 6.6721 | 20538 | 995 | 39194 | 32709 | 19752.0221
1 | 2 | H09 | PFOA + PFPA 1 | 00:39:31 | 37.0062 | 36.0813 | Y | 150.977 | 15912 | 996 | 38716 | 32781 | 14910.6379 | Y | 6.7997 | 22045 | 992 | 39672 | 32689 | 21498.1303
1 | 2 | H10 | PFHPA + PFPA 2 | 00:39:31 | 37.0062 | 36.0813 | Y | 146.6792 | 16296 | 1004 | 43624 | 32756 | 15300.9967 | Y | 6.8196 | 22691 | 999 | 39886 | 32702 | 21897.3055
1 | 2 | H11 | PFOA + PFHPA + PFPA 1 | 00:39:31 | 37.0062 | 36.0813 | Y | 129.2056 | 18119 | 1014 | 39532 | 32720 | 17123.6191 | Y | 6.8353 | 22699 | 1001 | 37810 | 32781 | 21901.1129
1 | 2 | H12 | Background | 00:39:31 | 37.0062 | 36.0813 | Y | 140.0656 | 16943 | 1006 | 38100 | 32709 | 15943.2857 | Y | 7.0574 | 26132 | 998 | 38051 | 32757 | 25178.4254
1 | 3 | A01 | Background | 00:39:47 | 37.0062 | 36.0813 | Y | 163.9165 | 14838 | 1003 | 40521 | 32705 | 13833.1016 | Y | 7.0452 | 24620 | 993 | 39597 | 32639 | 24914.9678
1 | 3 | A02 | CTL 3 | 00:39:47 | 37.0062 | 36.0813 | Y | 155.1618 | 15608 | 997 | 40819 | 32730 | 14533.8186 | Y | 6.8265 | 22322 | 996 | 39347 | 32713 | 21995.5927
1 | 3 | A03 | VC 3 | 00:39:47 | 37.0062 | 36.0813 | Y | 153.4999 | 15645 | 990 | 38999 | 32718 | 14674.9268 | Y | 6.7761 | 21689 | 1007 | 40022 | 32743 | 21251.1165
1 | 3 | A04 | LOW PFOA 3 | 00:39:47 | 37.0062 | 36.0813 | Y | 147.6598 | 16197 | 1001 | 38759 | 32746 | 15193.3063 | Y | 6.7613 | 21547 | 993 | 39559 | 32783 | 21069.1437
1 | 3 | A05 | HIGH PFOA 3 | 00:39:47 | 37.0062 | 36.0813 | Y | 144.6315 | 16451 | 1003 | 40705 | 32707 | 15476.7964 | Y | 6.6704 | 20347 | 1007 | 40386 | 32730 | 19821.0354
1 | 3 | A06 | LOW PFHPA 3 | 00:39:47 | 37.0062 | 36.0813 | Y | 150.6946 | 15926 | 1003 | 41709 | 32744 | 14919.4471 | Y | 6.608 | 18603 | 998 | 38152 | 32760 | 18864.2906
1 | 3 | A07 | HIGH PFHPA 2 | 00:39:47 | 37.0062 | 36.0813 | Y | 144.9954 | 16452 | 1004 | 41215 | 32750 | 15442.1694 | Y | 6.685 | 20147 | 997 | 38690 | 32702 | 19947.4013
1 | 3 | A08 | HIGH PFPA 1 | 00:39:47 | 37.0062 | 36.0813 | Y | 143.5631 | 16644 | 991 | 39725 | 32719 | 15579.354 | Y | 6.5689 | 18825 | 995 | 39399 | 32709 | 18291.4798
1 | 3 | A09 | PFOA + PFHPA 2 | 00:39:47 | 37.0062 | 36.0813 | Y | 136.5702 | 17274 | 996 | 41769 | 32781 | 16285.6876 | Y | 6.7839 | 21502 | 992 | 40485 | 32689 | 21265.7142
1 | 3 | A10 | PFOA + PFPA 1 | 00:39:47 | 37.0062 | 36.0813 | Y | 152.8696 | 15718 | 1004 | 42082 | 32756 | 14729.1686 | Y | 6.8135 | 22049 | 999 | 41943 | 32702 | 21756.2552
1 | 3 | A11 | PFHPA + PFPA 2 | 00:39:47 | 37.0062 | 36.0813 | Y | 149.7244 | 15992 | 1014 | 40168 | 32720 | 15005.913 | Y | 6.76 | 21595 | 1001 | 41577 | 32781 | 21072.7432
1 | 3 | A12 | Background | 00:39:47 | 37.0062 | 36.0813 | Y | 160.6954 | 15079 | 1006 | 43355 | 32709 | 14082.9148 | Y | 7.0579 | 25774 | 998 | 42920 | 32757 | 25227.4191
1 | 3 | B01 | CTL 1 | 00:39:47 | 37.0062 | 36.0813 | Y | 153.3159 | 15647 | 1003 | 41077 | 32705 | 14690.7242 | Y | 6.7961 | 21814 | 993 | 39745 | 32639 | 21490.2164
1 | 3 | B02 | CTL 3 | 00:39:47 | 37.0062 | 36.0813 | Y | 153.7424 | 15617 | 997 | 45071 | 32730 | 14654.1673 | Y | 6.8104 | 22148 | 996 | 41339 | 32713 | 21763.0856
1 | 3 | B03 | VC 3 | 00:39:47 | 37.0062 | 36.0813 | Y | 145.3833 | 16354 | 990 | 40612 | 32718 | 15405.434 | Y | 6.8309 | 22742 | 1007 | 40156 | 32743 | 22050.9889
1 | 3 | B04 | LOW PFOA 3 | 00:39:47 | 37.0062 | 36.0813 | Y | 138.906 | 17042 | 1001 | 42547 | 32746 | 16042.7388 | Y | 6.955 | 23797 | 993 | 39686 | 32783 | 23731.3349
1 | 3 | B05 | HIGH PFOA 3 | 00:39:47 | 37.0062 | 36.0813 | Y | 140.0317 | 16896 | 1003 | 45660 | 32707 | 15928.219 | Y | 6.6344 | 18911 | 1007 | 38347 | 32730 | 19190.0961
1 | 3 | B06 | LOW PFHPA 3 | 00:39:47 | 37.0062 | 36.0813 | Y | 133.1533 | 17648 | 1003 | 40061 | 32744 | 16654.6477 | Y | 6.5518 | 18198 | 998 | 40212 | 32760 | 18086.4565
1 | 3 | B07 | LOW PFPA 1 | 00:39:47 | 37.0062 | 36.0813 | Y | 140.9385 | 16794 | 1004 | 42010 | 32750 | 15837.1538 | Y | 6.5235 | 17539 | 997 | 39655 | 32702 | 17603.976
1 | 3 | B08 | HIGH PFPA 1 | 00:39:47 | 37.0062 | 36.0813 | Y | 140.7127 | 16888 | 991 | 40877 | 32719 | 15859.7379 | Y | 6.506 | 18057 | 995 | 40591 | 32709 | 17490.4013
1 | 3 | B09 | PFOA + PFHPA 2 | 00:39:47 | 37.0062 | 36.0813 | Y | 131.1039 | 17866 | 996 | 40404 | 32781 | 16884.0622 | Y | 6.6623 | 19601 | 992 | 39045 | 32689 | 19595.8345
1 | 3 | B10 | PFOA + PFPA 1 | 00:39:47 | 37.0062 | 36.0813 | Y | 145.7524 | 16353 | 1004 | 41826 | 32756 | 15370.6357 | Y | 6.7487 | 21517 | 999 | 41355 | 32702 | 20893.4845
1 | 3 | B11 | PFHPA + PFPA 2 | 00:39:47 | 37.0062 | 36.0813 | Y | 145.1956 | 16410 | 1014 | 40566 | 32720 | 15423.1897 | Y | 6.6901 | 20334 | 1001 | 39861 | 32781 | 19996.4398
1 | 3 | B12 | PFOA + PFHPA + PFPA 2 | 00:39:47 | 37.0062 | 36.0813 | Y | 153.2865 | 15685 | 1006 | 47025 | 32709 | 14693.2432 | Y | 6.8696 | 23478 | 998 | 41078 | 32757 | 22626.7199
1 | 3 | C01 | CTL 1 | 00:39:47 | 37.0062 | 36.0813 | Y | 152.4086 | 15778 | 1003 | 38047 | 32705 | 14769.0928 | Y | 6.7661 | 21370 | 993 | 38029 | 32639 | 21039.1132
1 | 3 | C02 | VC 1 | 00:39:47 | 37.0062 | 36.0813 | Y | 144.1389 | 16482 | 997 | 38660 | 32730 | 15523.912 | Y | 6.7074 | 20543 | 996 | 39317 | 32713 | 20299.7871
1 | 3 | C03 | LOW PFOA 1 | 00:39:47 | 37.0062 | 36.0813 | Y | 142.0144 | 16701 | 990 | 43024 | 32718 | 15730.4461 | Y | 6.671 | 20183 | 1007 | 41346 | 32743 | 19844.622
1 | 3 | C04 | HIGH PFOA 1 | 00:39:47 | 37.0062 | 36.0813 | Y | 149.1751 | 16026 | 1001 | 39618 | 32746 | 15055.3169 | Y | 6.7033 | 20572 | 993 | 38915 | 32783 | 20209.7136
1 | 3 | C05 | LOW PFHPA 1 | 00:39:47 | 37.0062 | 36.0813 | Y | 155.0493 | 15502 | 1003 | 44958 | 32707 | 14543.2878 | Y | 6.6311 | 19616 | 1007 | 41238 | 32730 | 19240.733
1 | 3 | C06 | LOW PFHPA 3 | 00:39:47 | 37.0062 | 36.0813 | Y | 123.8823 | 18706 | 1003 | 41116 | 32744 | 17745.4527 | Y | 6.4277 | 16952 | 998 | 42599 | 32760 | 16417.4707
1 | 3 | C07 | LOW PFPA 1 | 00:39:47 | 37.0062 | 36.0813 | Y | 145.2255 | 16416 | 1004 | 38643 | 32750 | 15420.357 | Y | 6.4488 | 17125 | 997 | 39144 | 32702 | 16657.0088
1 | 3 | C08 | HIGH PFPA 2 | 00:39:47 | 37.0062 | 36.0813 | Y | 137.5806 | 17175 | 991 | 40702 | 32719 | 16179.6971 | Y | 6.5901 | 18732 | 995 | 37827 | 32709 | 18516.585
1 | 3 | C09 | PFOA + PFHPA 2 | 00:39:47 | 37.0062 | 36.0813 | Y | 143.6593 | 16561 | 996 | 39326 | 32781 | 15570.0607 | Y | 6.4627 | 17117 | 992 | 38803 | 32689 | 16836.1086
1 | 3 | C10 | PFOA + PFPA 1 | 00:39:47 | 37.0062 | 36.0813 | Y | 141.6854 | 16756 | 1004 | 40427 | 32756 | 15762.9217 | Y | 6.7332 | 21146 | 999 | 38120 | 32702 | 20658.282
1 | 3 | C11 | PFHPA + PFPA 3 | 00:39:47 | 37.0062 | 36.0813 | Y | 134.1972 | 17565 | 1014 | 40827 | 32720 | 16540.1668 | Y | 6.5617 | 18968 | 1001 | 40484 | 32781 | 18279.727
1 | 3 | C12 | PFOA + PFHPA + PFPA 2 | 00:39:47 | 37.0062 | 36.0813 | Y | 152.6821 | 15749 | 1006 | 39333 | 32709 | 14745.3776 | Y | 6.7672 | 21833 | 998 | 39528 | 32757 | 21147.7752
1 | 3 | D01 | CTL 1 | 00:39:47 | 37.0062 | 36.0813 | Y | 149.1303 | 16040 | 1003 | 40595 | 32705 | 15059.3625 | Y | 6.7295 | 20884 | 993 | 38852 | 32639 | 20536.3771
1 | 3 | D02 | VC 1 | 00:39:47 | 37.0062 | 36.0813 | Y | 144.8284 | 16434 | 997 | 42884 | 32730 | 15458.0402 | Y | 6.6304 | 19812 | 996 | 40345 | 32713 | 19236.5377
1 | 3 | D03 | LOW PFOA 1 | 00:39:47 | 37.0062 | 36.0813 | Y | 143.041 | 16595 | 990 | 43353 | 32718 | 15629.9666 | Y | 6.6158 | 19631 | 1007 | 42114 | 32743 | 19061.8272
1 | 3 | D04 | HIGH PFOA 1 | 00:39:47 | 37.0062 | 36.0813 | Y | 148.5882 | 16073 | 1001 | 38917 | 32746 | 15108.4644 | Y | 6.5959 | 19407 | 993 | 38755 | 32783 | 18768.2135
1 | 3 | D05 | LOW PFHPA 1 | 00:39:47 | 37.0062 | 36.0813 | Y | 141.2384 | 16798 | 1003 | 40926 | 32707 | 15807.2628 | Y | 6.634 | 19577 | 1007 | 39056 | 32730 | 19241.5474
1 | 3 | D06 | HIGH PFHPA 1 | 00:39:47 | 37.0062 | 36.0813 | Y | 146.3631 | 16294 | 1003 | 40740 | 32744 | 15313.4155 | Y | 6.5851 | 19135 | 998 | 40882 | 32760 | 18619.9691
1 | 3 | D07 | LOW PFPA 1 | 00:39:47 | 37.0062 | 36.0813 | Y | 135.4529 | 17373 | 1004 | 40087 | 32750 | 16404.5179 | Y | 6.5784 | 18893 | 997 | 39506 | 32702 | 18423.5823
1 | 3 | D08 | HIGH PFPA 2 | 00:39:47 | 37.0062 | 36.0813 | Y | 130.5165 | 17977 | 991 | 38882 | 32719 | 16950.9969 | Y | 6.5207 | 18231 | 995 | 39833 | 32709 | 17673.6054
1 | 3 | D09 | PFOA + PFHPA 3 | 00:39:47 | 37.0062 | 36.0813 | Y | 133.0423 | 17644 | 996 | 39314 | 32781 | 16666.9053 | Y | 6.5968 | 19139 | 992 | 38953 | 32689 | 18758.0792
1 | 3 | D10 | PFOA + PFPA 1 | 00:39:47 | 37.0062 | 36.0813 | Y | 142.5669 | 16685 | 1004 | 39717 | 32756 | 15676.2061 | Y | 6.6809 | 20591 | 999 | 39675 | 32702 | 19961.1202
1 | 3 | D11 | PFHPA + PFPA 3 | 00:39:47 | 37.0062 | 36.0813 | Y | 144.5492 | 16494 | 1014 | 39817 | 32720 | 15484.6482 | Y | 6.5776 | 19314 | 1001 | 37523 | 32781 | 18516.6482
1 | 3 | D12 | PFOA + PFHPA + PFPA 2 | 00:39:47 | 37.0062 | 36.0813 | Y | 150.9874 | 15909 | 1006 | 39436 | 32709 | 14893.5402 | Y | 6.7541 | 21695 | 998 | 37699 | 32757 | 20947.2256
1 | 3 | E01 | CTL 2 | 00:39:47 | 37.0062 | 36.0813 | Y | 145.4454 | 16380 | 1003 | 41414 | 32705 | 15399.5698 | Y | 6.6473 | 20115 | 993 | 41194 | 32639 | 19488.796
1 | 3 | E02 | VC 1 | 00:39:47 | 37.0062 | 36.0813 | Y | 145.0851 | 16413 | 997 | 42956 | 32730 | 15433.6553 | Y | 6.6858 | 20454 | 996 | 40072 | 32713 | 20030.5675
1 | 3 | E03 | LOW PFOA 1 | 00:39:47 | 37.0062 | 36.0813 | Y | 123.7682 | 18723 | 990 | 40413 | 32718 | 17759.7645 | Y | 6.7937 | 22302 | 1007 | 40434 | 32743 | 21526.9802
1 | 3 | E04 | HIGH PFOA 1 | 00:39:47 | 37.0062 | 36.0813 | Y | 150.8191 | 15888 | 1001 | 41647 | 32746 | 14908.4196 | Y | 6.6183 | 19824 | 993 | 39151 | 32783 | 19111.1759
1 | 3 | E05 | LOW PFHPA 1 | 00:39:47 | 37.0062 | 36.0813 | Y | 141.2106 | 16793 | 1003 | 43605 | 32707 | 15810.032 | Y | 6.6081 | 19510 | 1007 | 40270 | 32730 | 18937.7056
1 | 3 | E06 | HIGH PFHPA 1 | 00:39:47 | 37.0062 | 36.0813 | Y | 133.2244 | 17622 | 1003 | 42254 | 32744 | 16646.795 | Y | 6.8053 | 22178 | 998 | 40194 | 32760 | 21693.131
1 | 3 | E07 | LOW PFPA 2 | 00:39:47 | 37.0062 | 36.0813 | Y | 139.6786 | 16938 | 1004 | 41228 | 32750 | 15963.9682 | Y | 6.5617 | 18916 | 997 | 40972 | 32702 | 18273.532
1 | 3 | E08 | HIGH PFPA 2 | 00:39:47 | 37.0062 | 36.0813 | Y | 139.3284 | 16971 | 991 | 41389 | 32719 | 15999.5744 | Y | 6.5903 | 19303 | 995 | 39598 | 32709 | 18666.6564
1 | 3 | E09 | PFOA + PFHPA 3 | 00:39:47 | 37.0062 | 36.0813 | Y | 132.0487 | 17758 | 996 | 41936 | 32781 | 16777.5176 | Y | 6.5377 | 18624 | 992 | 40330 | 32689 | 17961.0459
1 | 3 | E10 | PFHPA + PFPA 1 | 00:39:47 | 37.0062 | 36.0813 | Y | 139.6924 | 16938 | 1004 | 38686 | 32756 | 15962.5632 | Y | 6.6514 | 20083 | 999 | 40983 | 32702 | 19544.7861
1 | 3 | E11 | PFHPA + PFPA 3 | 00:39:47 | 37.0062 | 36.0813 | Y | 210.3632 | 12015 | 1014 | 38517 | 32720 | 11015.5084 | Y | 6.4762 | 17942 | 1001 | 38994 | 32781 | 17094.0542
1 | 3 | E12 | PFOA + PFHPA + PFPA 3 | 00:39:47 | 37.0062 | 36.0813 | Y | 152.3802 | 15770 | 1006 | 41057 | 32709 | 14771.5563 | Y | 6.738 | 21560 | 998 | 38655 | 32757 | 20755.7403
1 | 3 | F01 | CTL 2 | 00:39:47 | 37.0062 | 36.0813 | Y | 147.5089 | 16194 | 1003 | 40706 | 32705 | 15207.192 | Y | 6.5851 | 19362 | 993 | 40997 | 32639 | 18616.8744
1 | 3 | F02 | VC 2 | 00:39:47 | 37.0062 | 36.0813 | Y | 145.6192 | 16368 | 997 | 39450 | 32730 | 15383.1786 | Y | 6.6545 | 20267 | 996 | 37535 | 32713 | 19565.2119
1 | 3 | F03 | LOW PFOA 2 | 00:39:47 | 37.0062 | 36.0813 | Y | 140.9911 | 16814 | 990 | 39098 | 32718 | 15831.9063 | Y | 6.6388 | 19959 | 1007 | 40175 | 32743 | 19370.9456
1 | 3 | F04 | HIGH PFOA 2 | 00:39:47 | 37.0062 | 36.0813 | Y | 138.8455 | 17032 | 1001 | 40340 | 32746 | 16048.9426 | Y | 6.5792 | 19087 | 993 | 38428 | 32783 | 18543.7026
1 | 3 | F05 | LOW PFHPA 2 | 00:39:47 | 37.0062 | 36.0813 | Y | 128.0893 | 18213 | 1003 | 41319 | 32707 | 17233.2632 | Y | 6.4493 | 17439 | 1007 | 39627 | 32730 | 16727.8334
1 | 3 | F06 | HIGH PFHPA 1 | 00:39:47 | 37.0062 | 36.0813 | Y | 144.976 | 16424 | 1003 | 39880 | 32744 | 15444.0157 | Y | 6.6553 | 20232 | 998 | 39858 | 32760 | 19601.6991
1 | 3 | F07 | LOW PFPA 2 | 00:39:47 | 37.0062 | 36.0813 | Y | 141.5938 | 16751 | 1004 | 41463 | 32750 | 15771.9929 | Y | 6.5749 | 19313 | 997 | 39907 | 32702 | 18541.162
1 | 3 | F08 | PFOA + PFHPA 1 | 00:39:47 | 37.0062 | 36.0813 | Y | 136.6922 | 17248 | 991 | 40354 | 32719 | 16272.8135 | Y | 6.6059 | 19570 | 995 | 38802 | 32709 | 18876.917
1 | 3 | F09 | PFOA + PFHPA 3 | 00:39:47 | 37.0062 | 36.0813 | Y | 132.1597 | 17740 | 996 | 40350 | 32781 | 16765.0939 | Y | 6.5431 | 18757 | 992 | 40980 | 32689 | 18038.7423
1 | 3 | F10 | PFHPA + PFPA 1 | 00:39:47 | 37.0062 | 36.0813 | Y | 139.4912 | 16958 | 1004 | 39772 | 32756 | 15983.0046 | Y | 6.6598 | 20372 | 999 | 39372 | 32702 | 19657.0474
1 | 3 | F11 | PFOA + PFHPA + PFPA 1 | 00:39:47 | 37.0062 | 36.0813 | Y | 188.3671 | 13188 | 1014 | 39499 | 32720 | 12191.5088 | Y | 6.4024 | 16953 | 1001 | 40282 | 32781 | 16101.1665
1 | 3 | F12 | PFOA + PFHPA + PFPA 3 | 00:39:47 | 37.0062 | 36.0813 | Y | 150.353 | 15939 | 1006 | 39359 | 32709 | 14949.7779 | Y | 6.8176 | 22736 | 998 | 37165 | 32757 | 21825.6842
1 | 3 | G01 | CTL 2 | 00:39:47 | 37.0062 | 36.0813 | Y | 150.5468 | 15922 | 1003 | 42106 | 32705 | 14932.5492 | Y | 6.576 | 19273 | 993 | 45126 | 32639 | 18497.6258
1 | 3 | G02 | VC 2 | 00:39:47 | 37.0062 | 36.0813 | Y | 139.5684 | 16958 | 997 | 43517 | 32730 | 15975.1487 | Y | 6.6203 | 19989 | 996 | 45094 | 32713 | 19115.7012
1 | 3 | G03 | LOW PFOA 2 | 00:39:47 | 37.0062 | 36.0813 | Y | 143.7783 | 16537 | 990 | 39854 | 32718 | 15558.587 | Y | 6.6119 | 19794 | 1007 | 41158 | 32743 | 18998.7005
1 | 3 | G04 | HIGH PFOA 2 | 00:39:47 | 37.0062 | 36.0813 | Y | 137.2018 | 17228 | 1001 | 39430 | 32746 | 16219.2675 | Y | 6.5533 | 18920 | 993 | 39816 | 32783 | 18171.8059
1 | 3 | G05 | LOW PFHPA 2 | 00:39:47 | 37.0062 | 36.0813 | Y | 126.0562 | 18459 | 1003 | 40603 | 32707 | 17477.0399 | Y | 6.4663 | 17726 | 1007 | 38541 | 32730 | 16935.5799
1 | 3 | G06 | HIGH PFHPA 2 | 00:39:47 | 37.0062 | 36.0813 | Y | 136.0734 | 17315 | 1003 | 38667 | 32744 | 16338.3101 | Y | 6.5686 | 19061 | 998 | 39179 | 32760 | 18386.6718
1 | 3 | G07 | LOW PFPA 2 | 00:39:47 | 37.0062 | 36.0813 | Y | 135.3608 | 17391 | 1004 | 40369 | 32750 | 16414.391 | Y | 6.6358 | 19820 | 997 | 38648 | 32702 | 19226.3333
1 | 3 | G08 | PFOA + PFHPA 1 | 00:39:47 | 37.0062 | 36.0813 | Y | 133.8212 | 17560 | 991 | 41344 | 32719 | 16581.2157 | Y | 6.5475 | 18800 | 995 | 39064 | 32709 | 18047.5806
1 | 3 | G09 | PFOA + PFPA 1 | 00:39:47 | 37.0062 | 36.0813 | Y | 143.312 | 16586 | 996 | 41288 | 32781 | 15603.6478 | Y | 6.6437 | 20220 | 992 | 39264 | 32689 | 19437.1194
1 | 3 | G10 | PFHPA + PFPA 1 | 00:39:47 | 37.0062 | 36.0813 | Y | 141.3605 | 16790 | 1004 | 41956 | 32756 | 15795.125 | Y | 6.6969 | 21094 | 999 | 44355 | 32702 | 20276.0178
1 | 3 | G11 | PFOA + PFHPA + PFPA 1 | 00:39:47 | 37.0062 | 36.0813 | Y | 135.5711 | 17400 | 1014 | 41610 | 32720 | 16391.8718 | Y | 6.5553 | 18983 | 1001 | 40518 | 32781 | 18205.2717
1 | 3 | G12 | PFOA + PFHPA + PFPA 3 | 00:39:47 | 37.0062 | 36.0813 | Y | 151.3436 | 15866 | 1006 | 40079 | 32709 | 14862.1528 | Y | 6.7506 | 21735 | 998 | 38926 | 32757 | 20899.07
1 | 3 | H01 | Background | 00:39:47 | 37.0062 | 36.0813 | Y | 144.5051 | 16479 | 1003 | 42957 | 32705 | 15488.8591 | Y | 7.1517 | 27281 | 993 | 45639 | 32639 | 26581.7954
1 | 3 | H02 | VC 2 | 00:39:47 | 37.0062 | 36.0813 | Y | 131.8959 | 17800 | 997 | 39132 | 32730 | 16794.6589 | Y | 6.7454 | 21586 | 996 | 39098 | 32713 | 20843.5552
1 | 3 | H03 | LOW PFOA 2 | 00:39:47 | 37.0062 | 36.0813 | Y | 145.4041 | 16389 | 990 | 40048 | 32718 | 15403.4718 | Y | 6.7152 | 21184 | 1007 | 41282 | 32743 | 20442.4512
1 | 3 | H04 | HIGH PFOA 2 | 00:39:47 | 37.0062 | 36.0813 | Y | 131.0254 | 17871 | 1001 | 39744 | 32746 | 16892.9836 | Y | 6.6229 | 19935 | 993 | 39024 | 32783 | 19149.623
1 | 3 | H05 | LOW PFHPA 2 | 00:39:47 | 37.0062 | 36.0813 | Y | 131.3084 | 17873 | 1003 | 40558 | 32707 | 16860.8939 | Y | 6.5868 | 19236 | 1007 | 37858 | 32730 | 18585.3612
1 | 3 | H06 | HIGH PFHPA 2 | 00:39:47 | 37.0062 | 36.0813 | Y | 128.3637 | 18190 | 1003 | 39292 | 32744 | 17200.8897 | Y | 6.8442 | 22840 | 998 | 39202 | 32760 | 22203.6392
1 | 3 | H07 | HIGH PFPA 1 | 00:39:47 | 37.0062 | 36.0813 | Y | 131.9201 | 17775 | 1004 | 38692 | 32750 | 16791.9399 | Y | 6.5336 | 18677 | 997 | 38656 | 32702 | 17861.9392
1 | 3 | H08 | PFOA + PFHPA 1 | 00:39:47 | 37.0062 | 36.0813 | Y | 138.0499 | 17138 | 991 | 39118 | 32719 | 16130.9306 | Y | 6.6206 | 19820 | 995 | 39191 | 32709 | 19035.9812
1 | 3 | H09 | PFOA + PFPA 1 | 00:39:47 | 37.0062 | 36.0813 | Y | 149.9847 | 15984 | 996 | 38716 | 32781 | 14982.6136 | Y | 6.763 | 21533 | 992 | 39668 | 32689 | 20988.3829
1 | 3 | H10 | PFHPA + PFPA 2 | 00:39:47 | 37.0062 | 36.0813 | Y | 145.812 | 16360 | 1004 | 43624 | 32756 | 15365.032 | Y | 6.7773 | 22103 | 999 | 39885 | 32702 | 21307.0904
1 | 3 | H11 | PFOA + PFHPA + PFPA 1 | 00:39:47 | 37.0062 | 36.0813 | Y | 127.8403 | 18258 | 1014 | 39532 | 32720 | 17262.7619 | Y | 6.7885 | 22052 | 1001 | 37809 | 32781 | 21252.7486
1 | 3 | H12 | Background | 00:39:47 | 37.0062 | 36.0813 | Y | 140.0919 | 16925 | 1006 | 38101 | 32709 | 15922.1389 | Y | 7.0486 | 26004 | 998 | 38050 | 32757 | 25055.129
1 | 4 | A01 | Background | 00:40:03 | 37.0075 | 36.085 | Y | 163.969 | 14820 | 1003 | 40521 | 32705 | 13815.1039 | Y | 7.0431 | 24600 | 993 | 39599 | 32639 | 24886.4828
1 | 4 | A02 | CTL 3 | 00:40:03 | 37.0075 | 36.085 | Y | 154.9067 | 15614 | 997 | 40819 | 32730 | 14539.789 | Y | 6.783 | 21736 | 996 | 39348 | 32713 | 21388.6402
1 | 4 | A03 | VC 3 | 00:40:03 | 37.0075 | 36.085 | Y | 153.1408 | 15660 | 990 | 38999 | 32718 | 14689.9459 | Y | 6.7271 | 21029 | 1007 | 40024 | 32743 | 20567.8702
1 | 4 | A04 | LOW PFOA 3 | 00:40:03 | 37.0075 | 36.085 | Y | 146.3702 | 16302 | 1001 | 38760 | 32746 | 15295.5786 | Y | 6.7165 | 20943 | 993 | 39561 | 32783 | 20444.3759
1 | 4 | A05 | HIGH PFOA 3 | 00:40:03 | 37.0075 | 36.085 | Y | 142.9176 | 16598 | 1003 | 40705 | 32707 | 15624.0538 | Y | 6.6241 | 19724 | 1007 | 40389 | 32730 | 19175.3982
1 | 4 | A06 | LOW PFHPA 3 | 00:40:03 | 37.0075 | 36.085 | Y | 149.7691 | 15992 | 1003 | 41709 | 32744 | 14985.4323 | Y | 6.545 | 17786 | 998 | 38153 | 32760 | 17988.4643
1 | 4 | A07 | HIGH PFHPA 2 | 00:40:03 | 37.0075 | 36.085 | Y | 143.4948 | 16580 | 1004 | 41216 | 32750 | 15568.1663 | Y | 6.6428 | 19585 | 997 | 38691 | 32702 | 19359.7582
1 | 4 | A08 | HIGH PFPA 1 | 00:40:03 | 37.0075 | 36.085 | Y | 142.5385 | 16726 | 991 | 39725 | 32719 | 15660.9912 | Y | 6.5137 | 18079 | 995 | 39400 | 32709 | 17524.424
1 | 4 | A09 | PFOA + PFHPA 2 | 00:40:03 | 37.0075 | 36.085 | Y | 134.9964 | 17422 | 996 | 41769 | 32781 | 16433.7534 | Y | 6.734 | 20838 | 992 | 40487 | 32689 | 20572.8448
1 | 4 | A10 | PFOA + PFPA 1 | 00:40:03 | 37.0075 | 36.085 | Y | 152.3962 | 15743 | 1004 | 42082 | 32756 | 14754.1927 | Y | 6.7853 | 21668 | 999 | 41943 | 32702 | 21363.0513
1 | 4 | A11 | PFHPA + PFPA 2 | 00:40:03 | 37.0075 | 36.085 | Y | 148.9612 | 16044 | 1014 | 40168 | 32720 | 15058.0038 | Y | 6.7314 | 21199 | 1001 | 41575 | 32781 | 20672.8923
1 | 4 | A12 | Background | 00:40:03 | 37.0075 | 36.085 | Y | 160.923 | 15048 | 1006 | 43356 | 32709 | 14050.4801 | Y | 7.0534 | 25710 | 998 | 42919 | 32757 | 25164.8725
1 | 4 | B01 | CTL 1 | 00:40:03 | 37.0075 | 36.085 | Y | 152.5268 | 15699 | 1003 | 41077 | 32705 | 14742.8795 | Y | 6.761 | 21343 | 993 | 39746 | 32639 | 21001.6717
1 | 4 | B02 | CTL 3 | 00:40:03 | 37.0075 | 36.085 | Y | 153.044 | 15661 | 997 | 45071 | 32730 | 14698.2636 | Y | 6.7669 | 21560 | 996 | 41340 | 32713 | 21156.294
1 | 4 | B03 | VC 3 | 00:40:03 | 37.0075 | 36.085 | Y | 144.103 | 16458 | 990 | 40612 | 32718 | 15509.6975 | Y | 6.7842 | 22105 | 1007 | 40158 | 32743 | 21399.0931
1 | 4 | B04 | LOW PFOA 3 | 00:40:03 | 37.0075 | 36.085 | Y | 137.6073 | 17157 | 1001 | 42547 | 32746 | 16157.7505 | Y | 6.9185 | 23315 | 993 | 39688 | 32783 | 23223.5358
1 | 4 | B05 | HIGH PFOA 3 | 00:40:03 | 37.0075 | 36.085 | Y | 138.0817 | 17076 | 1003 | 45660 | 32707 | 16108.5942 | Y | 6.5824 | 18242 | 1007 | 38349 | 32730 | 18468.6644
1 | 4 | B06 | LOW PFHPA 3 | 00:40:03 | 37.0075 | 36.085 | Y | 130.7023 | 17902 | 1003 | 40061 | 32744 | 16908.7865 | Y | 6.4959 | 17461 | 998 | 40214 | 32760 | 17308.6427
1 | 4 | B07 | LOW PFPA 1 | 00:40:03 | 37.0075 | 36.085 | Y | 139.806 | 16889 | 1004 | 42010 | 32750 | 15932.4205 | Y | 6.4823 | 17009 | 997 | 39658 | 32702 | 17034.1049
1 | 4 | B08 | HIGH PFPA 1 | 00:40:03 | 37.0075 | 36.085 | Y | 138.4051 | 17104 | 991 | 40877 | 32719 | 16075.2613 | Y | 6.4531 | 17339 | 995 | 40592 | 32709 | 16753.1151
1 | 4 | B09 | PFOA + PFHPA 2 | 00:40:03 | 37.0075 | 36.085 | Y | 129.4011 | 18040 | 996 | 40404 | 32781 | 17058.1991 | Y | 6.6082 | 18885 | 992 | 39045 | 32689 | 18843.7867
1 | 4 | B10 | PFOA + PFPA 1 | 00:40:03 | 37.0075 | 36.085 | Y | 145.0906 | 16398 | 1004 | 41826 | 32756 | 15415.6953 | Y | 6.7139 | 21037 | 999 | 41354 | 32702 | 20407.5821
1 | 4 | B11 | PFHPA + PFPA 2 | 00:40:03 | 37.0075 | 36.085 | Y | 143.9084 | 16515 | 1014 | 40566 | 32720 | 15528.3636 | Y | 6.6554 | 19855 | 1001 | 39857 | 32781 | 19513.4015
1 | 4 | B12 | PFOA + PFHPA + PFPA 2 | 00:40:03 | 37.0075 | 36.085 | Y | 153.0675 | 15688 | 1006 | 47025 | 32709 | 14696.2459 | Y | 6.8521 | 23235 | 998 | 41078 | 32757 | 22382.2013
1 | 4 | C01 | CTL 1 | 00:40:03 | 37.0075 | 36.085 | Y | 151.5361 | 15841 | 1003 | 38048 | 32705 | 14829.1056 | Y | 6.7352 | 20958 | 993 | 38030 | 32639 | 20610.34
1 | 4 | C02 | VC 1 | 00:40:03 | 37.0075 | 36.085 | Y | 142.8445 | 16589 | 997 | 38660 | 32730 | 15631.1646 | Y | 6.6674 | 20008 | 996 | 39318 | 32713 | 19742.0421
1 | 4 | C03 | LOW PFOA 1 | 00:40:03 | 37.0075 | 36.085 | Y | 140.5999 | 16823 | 990 | 43024 | 32718 | 15852.5882 | Y | 6.6185 | 19473 | 1007 | 41346 | 32743 | 19111.1011
1 | 4 | C04 | HIGH PFOA 1 | 00:40:03 | 37.0075 | 36.085 | Y | 148.3164 | 16087 | 1001 | 39618 | 32746 | 15116.4323 | Y | 6.6601 | 19988 | 993 | 38915 | 32783 | 19607.8089
1 | 4 | C05 | LOW PFHPA 1 | 00:40:03 | 37.0075 | 36.085 | Y | 154.3695 | 15545 | 1003 | 44959 | 32707 | 14585.1383 | Y | 6.5724 | 18825 | 1007 | 41239 | 32730 | 18421.9752
1 | 4 | C06 | LOW PFHPA 3 | 00:40:03 | 37.0075 | 36.085 | Y | 121.3629 | 19003 | 1003 | 41116 | 32744 | 18043.1267 | Y | 6.3713 | 16186 | 998 | 42599 | 32760 | 15630.5281
1 | 4 | C07 | LOW PFPA 1 | 00:40:03 | 37.0075 | 36.085 | Y | 143.8121 | 16536 | 1004 | 38644 | 32750 | 15537.6111 | Y | 6.4067 | 16557 | 997 | 39144 | 32702 | 16071.4627
1 | 4 | C08 | HIGH PFPA 2 | 00:40:03 | 37.0075 | 36.085 | Y | 135.9048 | 17332 | 991 | 40702 | 32719 | 16336.6578 | Y | 6.5425 | 18092 | 995 | 37825 | 32709 | 17857.3167
1 | 4 | C09 | PFOA + PFHPA 2 | 00:40:03 | 37.0075 | 36.085 | Y | 141.5398 | 16750 | 996 | 39326 | 32781 | 15759.1184 | Y | 6.4118 | 16435 | 992 | 38802 | 32689 | 16128.5758
1 | 4 | C10 | PFOA + PFPA 1 | 00:40:03 | 37.0075 | 36.085 | Y | 140.6861 | 16837 | 1004 | 40427 | 32756 | 15843.9744 | Y | 6.6944 | 20614 | 999 | 38119 | 32702 | 20117.3164
1 | 4 | C11 | PFHPA + PFPA 3 | 00:40:03 | 37.0075 | 36.085 | Y | 132.4976 | 17734 | 1014 | 40828 | 32720 | 16706.8767 | Y | 6.5144 | 18311 | 1001 | 40481 | 32781 | 17619.1468
1 | 4 | C12 | PFOA + PFHPA + PFPA 2 | 00:40:03 | 37.0075 | 36.085 | Y | 152.4749 | 15751 | 1006 | 39333 | 32709 | 14747.3779 | Y | 6.7478 | 21564 | 998 | 39527 | 32757 | 20878.1524
1 | 4 | D01 | CTL 1 | 00:40:03 | 37.0075 | 36.085 | Y | 148.2173 | 16106 | 1003 | 40595 | 32705 | 15125.4545 | Y | 6.6899 | 20347 | 993 | 38851 | 32639 | 19986.1589
1 | 4 | D02 | VC 1 | 00:40:03 | 37.0075 | 36.085 | Y | 144.0465 | 16491 | 997 | 42884 | 32730 | 15515.1132 | Y | 6.5803 | 19128 | 996 | 40345 | 32713 | 18538.0189
1 | 4 | D03 | LOW PFOA 1 | 00:40:03 | 37.0075 | 36.085 | Y | 142.2253 | 16655 | 990 | 43352 | 32718 | 15691.6254 | Y | 6.5612 | 18883 | 1007 | 42113 | 32743 | 18299.2049
1 | 4 | D04 | HIGH PFOA 1 | 00:40:03 | 37.0075 | 36.085 | Y | 148.1838 | 16093 | 1001 | 38917 | 32746 | 15128.5098 | Y | 6.5452 | 18712 | 993 | 38755 | 32783 | 18060.5285
1 | 4 | D05 | LOW PFHPA 1 | 00:40:03 | 37.0075 | 36.085 | Y | 139.8859 | 16915 | 1003 | 40926 | 32707 | 15924.3482 | Y | 6.5875 | 18947 | 1007 | 39055 | 32730 | 18593.0349
1 | 4 | D06 | HIGH PFHPA 1 | 00:40:03 | 37.0075 | 36.085 | Y | 145.6018 | 16348 | 1003 | 40740 | 32744 | 15367.4897 | Y | 6.5359 | 18463 | 998 | 40881 | 32760 | 17933.3386
1 | 4 | D07 | LOW PFPA 1 | 00:40:03 | 37.0075 | 36.085 | Y | 134.3612 | 17473 | 1004 | 40088 | 32750 | 16502.3363 | Y | 6.5261 | 18184 | 997 | 39505 | 32702 | 17697.5312
1 | 4 | D08 | HIGH PFPA 2 | 00:40:03 | 37.0075 | 36.085 | Y | 128.7527 | 18160 | 991 | 38882 | 32719 | 17133.6406 | Y | 6.472 | 17566 | 995 | 39832 | 32709 | 16995.1685
1 | 4 | D09 | PFOA + PFHPA 3 | 00:40:03 | 37.0075 | 36.085 | Y | 131.4414 | 17802 | 996 | 39314 | 32781 | 16825.0745 | Y | 6.5457 | 18443 | 992 | 38951 | 32689 | 18045.9355
1 | 4 | D10 | PFOA + PFPA 1 | 00:40:03 | 37.0075 | 36.085 | Y | 141.6504 | 16757 | 1004 | 39717 | 32756 | 15748.1855 | Y | 6.6405 | 20031 | 999 | 39673 | 32702 | 19396.9314
1 | 4 | D11 | PFHPA + PFPA 3 | 00:40:03 | 37.0075 | 36.085 | Y | 143.0657 | 16619 | 1014 | 39817 | 32720 | 15609.6834 | Y | 6.526 | 18594 | 1001 | 37521 | 32781 | 17796.9848
1 | 4 | D12 | PFOA + PFHPA + PFPA 2 | 00:40:03 | 37.0075 | 36.085 | Y | 150.7693 | 15912 | 1006 | 39436 | 32709 | 14896.5384 | Y | 6.7376 | 21458 | 998 | 37697 | 32757 | 20716.2798
1 | 4 | E01 | CTL 2 | 00:40:03 | 37.0075 | 36.085 | Y | 144.5759 | 16443 | 1003 | 41413 | 32705 | 15464.5474 | Y | 6.6028 | 19501 | 993 | 41192 | 32639 | 18868.243
1 | 4 | E02 | VC 1 | 00:40:03 | 37.0075 | 36.085 | Y | 144.1235 | 16487 | 997 | 42956 | 32730 | 15507.7349 | Y | 6.6333 | 19733 | 996 | 40069 | 32713 | 19297.6576
1 | 4 | E03 | LOW PFOA 1 | 00:40:03 | 37.0075 | 36.085 | Y | 123.0043 | 18796 | 990 | 40413 | 32718 | 17832.8689 | Y | 6.7258 | 21355 | 1007 | 40431 | 32743 | 20578.5496
1 | 4 | E04 | HIGH PFOA 1 | 00:40:03 | 37.0075 | 36.085 | Y | 150.2736 | 15920 | 1001 | 41647 | 32746 | 14940.4628 | Y | 6.5664 | 19099 | 993 | 39148 | 32783 | 18385.0584
1 | 4 | E05 | LOW PFHPA 1 | 00:40:03 | 37.0075 | 36.085 | Y | 139.694 | 16925 | 1003 | 43604 | 32707 | 15943.7445 | Y | 6.5588 | 18833 | 1007 | 40268 | 32730 | 18250.7294
1 | 4 | E06 | HIGH PFHPA 1 | 00:40:03 | 37.0075 | 36.085 | Y | 132.6961 | 17660 | 1003 | 42254 | 32744 | 16684.8549 | Y | 6.7466 | 21372 | 998 | 40192 | 32760 | 20874.3671
1 | 4 | E07 | LOW PFPA 2 | 00:40:03 | 37.0075 | 36.085 | Y | 138.3964 | 17052 | 1004 | 41229 | 32750 | 16076.1552 | Y | 6.5169 | 18299 | 997 | 40970 | 32702 | 17649.4774
1 | 4 | E08 | HIGH PFPA 2 | 00:40:03 | 37.0075 | 36.085 | Y | 137.5014 | 17140 | 991 | 41389 | 32719 | 16168.7693 | Y | 6.5346 | 18532 | 995 | 39595 | 32709 | 17889.5547
1 | 4 | E09 | PFOA + PFHPA 3 | 00:40:03 | 37.0075 | 36.085 | Y | 130.1953 | 17947 | 996 | 41936 | 32781 | 16966.6828 | Y | 6.4872 | 17926 | 992 | 40328 | 32689 | 17255.49
1 | 4 | E10 | PFHPA + PFPA 1 | 00:40:03 | 37.0075 | 36.085 | Y | 138.5465 | 17036 | 1004 | 38686 | 32756 | 16060.7285 | Y | 6.6095 | 19503 | 999 | 40979 | 32702 | 18961.12
1 | 4 | E11 | PFHPA + PFPA 3 | 00:40:03 | 37.0075 | 36.085 | Y | 208.0659 | 12120 | 1014 | 38518 | 32720 | 11118.5423 | Y | 6.4312 | 17313 | 1001 | 38992 | 32781 | 16465.3111
1 | 4 | E12 | PFOA + PFHPA + PFPA 3 | 00:40:03 | 37.0075 | 36.085 | Y | 152.012 | 15786 | 1006 | 41057 | 32709 | 14787.564 | Y | 6.7148 | 21236 | 998 | 38654 | 32757 | 20432.4623
1 | 4 | F01 | CTL 2 | 00:40:03 | 37.0075 | 36.085 | Y | 146.8369 | 16239 | 1003 | 40706 | 32705 | 15252.237 | Y | 6.5336 | 18648 | 993 | 40995 | 32639 | 17898.2542
1 | 4 | F02 | VC 2 | 00:40:03 | 37.0075 | 36.085 | Y | 145.1593 | 16394 | 997 | 39450 | 32730 | 15409.1979 | Y | 6.6032 | 19555 | 996 | 37533 | 32713 | 18851.1079
1 | 4 | F03 | LOW PFOA 2 | 00:40:03 | 37.0075 | 36.085 | Y | 139.7413 | 16921 | 990 | 39098 | 32718 | 15938.9566 | Y | 6.5922 | 19311 | 1007 | 40171 | 32743 | 18719.9612
1 | 4 | F04 | HIGH PFOA 2 | 00:40:03 | 37.0075 | 36.085 | Y | 137.2105 | 17182 | 1001 | 40340 | 32746 | 16199.1006 | Y | 6.5265 | 18358 | 993 | 38425 | 32783 | 17807.5183
1 | 4 | F05 | LOW PFHPA 2 | 00:40:03 | 37.0075 | 36.085 | Y | 125.7772 | 18468 | 1003 | 41319 | 32707 | 17488.5889 | Y | 6.3939 | 16676 | 1007 | 39626 | 32730 | 15954.3492
1 | 4 | F06 | HIGH PFHPA 1 | 00:40:03 | 37.0075 | 36.085 | Y | 143.9838 | 16501 | 1003 | 39880 | 32744 | 15521.1236 | Y | 6.616 | 19688 | 998 | 39856 | 32760 | 19053.4622
1 | 4 | F07 | LOW PFPA 2 | 00:40:03 | 37.0075 | 36.085 | Y | 140.6054 | 16829 | 1004 | 41462 | 32750 | 15852.0438 | Y | 6.527 | 18645 | 997 | 39905 | 32702 | 17870.6114
1 | 4 | F08 | PFOA + PFHPA 1 | 00:40:03 | 37.0075 | 36.085 | Y | 134.9479 | 17414 | 991 | 40354 | 32719 | 16438.9657 | Y | 6.5568 | 18890 | 995 | 38800 | 32709 | 18192.7245
1 | 4 | F09 | PFOA + PFHPA 3 | 00:40:03 | 37.0075 | 36.085 | Y | 130.2946 | 17930 | 996 | 40350 | 32781 | 16955.3199 | Y | 6.493 | 18061 | 992 | 40977 | 32689 | 17339.2177
1 | 4 | F10 | PFHPA + PFPA 1 | 00:40:03 | 37.0075 | 36.085 | Y | 138.299 | 17061 | 1004 | 39772 | 32756 | 16086.1807 | Y | 6.6112 | 19695 | 999 | 39369 | 32702 | 18979.5938
1 | 4 | F11 | PFOA + PFHPA + PFPA 1 | 00:40:03 | 37.0075 | 36.085 | Y | 186.072 | 13316 | 1014 | 39500 | 32720 | 12317.7121 | Y | 6.3599 | 16356 | 1001 | 40278 | 32781 | 15507.7171
1 | 4 | F12 | PFOA + PFHPA + PFPA 3 | 00:40:03 | 37.0075 | 36.085 | Y | 149.888 | 15964 | 1006 | 39359 | 32709 | 14974.8042 | Y | 6.795 | 22417 | 998 | 37164 | 32757 | 21510.5602
1 | 4 | G01 | CTL 2 | 00:40:03 | 37.0075 | 36.085 | Y | 150.096 | 15944 | 1003 | 42105 | 32705 | 14956.2655 | Y | 6.5246 | 18557 | 993 | 45122 | 32639 | 17779.5544
1 | 4 | G02 | VC 2 | 00:40:03 | 37.0075 | 36.085 | Y | 138.2984 | 17069 | 997 | 43517 | 32730 | 16086.2413 | Y | 6.5757 | 19365 | 996 | 45091 | 32713 | 18492.5931
1 | 4 | G03 | LOW PFOA 2 | 00:40:03 | 37.0075 | 36.085 | Y | 142.7951 | 16612 | 990 | 39853 | 32718 | 15635.9694 | Y | 6.5618 | 19095 | 1007 | 41155 | 32743 | 18299.1073
1 | 4 | G04 | HIGH PFOA 2 | 00:40:03 | 37.0075 | 36.085 | Y | 135.6929 | 17368 | 1001 | 39430 | 32746 | 16359.2047 | Y | 6.5039 | 18234 | 993 | 39814 | 32783 | 17482.1836
1 | 4 | G05 | LOW PFHPA 2 | 00:40:03 | 37.0075 | 36.085 | Y | 123.5315 | 18748 | 1003 | 40603 | 32707 | 17766.3693 | Y | 6.4087 | 16930 | 1007 | 38540 | 32730 | 16132.8038
1 | 4 | G06 | HIGH PFHPA 2 | 00:40:03 | 37.0075 | 36.085 | Y | 134.1285 | 17504 | 1003 | 38667 | 32744 | 16527.5973 | Y | 6.5202 | 18390 | 998 | 39177 | 32760 | 17710.1066
1 | 4 | G07 | LOW PFPA 2 | 00:40:03 | 37.0075 | 36.085 | Y | 134.0183 | 17516 | 1004 | 40369 | 32750 | 16539.5879 | Y | 6.5863 | 19140 | 997 | 38646 | 32702 | 18539.0666
1 | 4 | G08 | PFOA + PFHPA 1 | 00:40:03 | 37.0075 | 36.085 | Y | 132.0001 | 17741 | 991 | 41344 | 32719 | 16762.3416 | Y | 6.4965 | 18090 | 995 | 39061 | 32709 | 17337.0734
1 | 4 | G09 | PFOA + PFPA 1 | 00:40:03 | 37.0075 | 36.085 | Y | 142.4186 | 16655 | 996 | 41288 | 32781 | 15672.7046 | Y | 6.6024 | 19643 | 992 | 39262 | 32689 | 18860.1906
1 | 4 | G10 | PFHPA + PFPA 1 | 00:40:03 | 37.0075 | 36.085 | Y | 140.4028 | 16869 | 1004 | 41957 | 32756 | 15872.3336 | Y | 6.6582 | 20551 | 999 | 44352 | 32702 | 19733.6955
1 | 4 | G11 | PFOA + PFHPA + PFPA 1 | 00:40:03 | 37.0075 | 36.085 | Y | 134.19 | 17529 | 1014 | 41610 | 32720 | 16520.9153 | Y | 6.5047 | 18280 | 1001 | 40516 | 32781 | 17498.7854
1 | 4 | G12 | PFOA + PFHPA + PFPA 3 | 00:40:03 | 37.0075 | 36.085 | Y | 150.989 | 15881 | 1006 | 40079 | 32709 | 14877.1548 | Y | 6.7224 | 21338 | 998 | 38924 | 32757 | 20506.0814
1 | 4 | H01 | Background | 00:40:03 | 37.0075 | 36.085 | Y | 144.3314 | 16478 | 1003 | 42957 | 32705 | 15487.8584 | Y | 7.1461 | 27198 | 993 | 45636 | 32639 | 26504.2471
1 | 4 | H02 | VC 2 | 00:40:03 | 37.0075 | 36.085 | Y | 131.4541 | 17829 | 997 | 39132 | 32730 | 16823.6453 | Y | 6.6945 | 20878 | 996 | 39096 | 32713 | 20133.8574
1 | 4 | H03 | LOW PFOA 2 | 00:40:03 | 37.0075 | 36.085 | Y | 144.032 | 16502 | 990 | 40048 | 32718 | 15516.5026 | Y | 6.6712 | 20570 | 1007 | 41279 | 32743 | 19828.0773
1 | 4 | H04 | HIGH PFOA 2 | 00:40:03 | 37.0075 | 36.085 | Y | 129.3702 | 18037 | 1001 | 39743 | 32746 | 17061.7782 | Y | 6.5734 | 19248 | 993 | 39023 | 32783 | 18458.5846
1 | 4 | H05 | LOW PFHPA 2 | 00:40:03 | 37.0075 | 36.085 | Y | 128.3339 | 18195 | 1003 | 40558 | 32707 | 17182.7298 | Y | 6.532 | 18480 | 1007 | 37856 | 32730 | 17822.6996
1 | 4 | H06 | HIGH PFHPA 2 | 00:40:03 | 37.0075 | 36.085 | Y | 126.6827 | 18368 | 1003 | 39292 | 32744 | 17379.0257 | Y | 6.7954 | 22163 | 998 | 39200 | 32760 | 21522.9118
1 | 4 | H07 | HIGH PFPA 1 | 00:40:03 | 37.0075 | 36.085 | Y | 129.4787 | 18035 | 1004 | 38693 | 32750 | 17049.208 | Y | 6.4829 | 17975 | 997 | 38655 | 32702 | 17156.1497
1 | 4 | H08 | PFOA + PFHPA 1 | 00:40:03 | 37.0075 | 36.085 | Y | 136.2878 | 17306 | 991 | 39119 | 32719 | 16296.0716 | Y | 6.5735 | 19163 | 995 | 39188 | 32709 | 18380.9551
1 | 4 | H09 | PFOA + PFPA 1 | 00:40:03 | 37.0075 | 36.085 | Y | 148.9691 | 16056 | 996 | 38715 | 32781 | 15057.2942 | Y | 6.7274 | 21040 | 992 | 39665 | 32689 | 20494.3761
1 | 4 | H10 | PFHPA + PFPA 2 | 00:40:03 | 37.0075 | 36.085 | Y | 145.0233 | 16417 | 1004 | 43624 | 32756 | 15422.0635 | Y | 6.7371 | 21544 | 999 | 39884 | 32702 | 20745.9813
1 | 4 | H11 | PFOA + PFHPA + PFPA 1 | 00:40:03 | 37.0075 | 36.085 | Y | 126.5508 | 18390 | 1014 | 39532 | 32720 | 17394.8975 | Y | 6.7447 | 21439 | 1001 | 37806 | 32781 | 20647.0569
1 | 4 | H12 | Background | 00:40:03 | 37.0075 | 36.085 | Y | 140.0367 | 16912 | 1006 | 38101 | 32709 | 15909.1365 | Y | 7.0405 | 25892 | 998 | 38050 | 32757 | 24942.9174
1 | 5 | A01 | Background | 00:40:18 | 37.0075 | 36.085 | Y | 164.2386 | 14794 | 1003 | 40522 | 32705 | 13787.2149 | Y | 7.0357 | 24513 | 993 | 39602 | 32639 | 24783.847
1 | 5 | A02 | CTL 3 | 00:40:18 | 37.0075 | 36.085 | Y | 154.6668 | 15626 | 997 | 40819 | 32730 | 14551.7296 | Y | 6.7369 | 21114 | 996 | 39349 | 32713 | 20744.802
1 | 5 | A03 | VC 3 | 00:40:18 | 37.0075 | 36.085 | Y | 152.7866 | 15682 | 990 | 38999 | 32718 | 14711.9739 | Y | 6.6754 | 20333 | 1007 | 40026 | 32743 | 19848.0748
1 | 5 | A04 | LOW PFOA 3 | 00:40:18 | 37.0075 | 36.085 | Y | 145.3831 | 16388 | 1001 | 38761 | 32746 | 15378.8264 | Y | 6.6701 | 20316 | 993 | 39563 | 32783 | 19796.4407
1 | 5 | A05 | HIGH PFOA 3 | 00:40:18 | 37.0075 | 36.085 | Y | 141.3801 | 16741 | 1003 | 40706 | 32707 | 15765.2075 | Y | 6.5765 | 19078 | 1007 | 40391 | 32730 | 18509.2885
1 | 5 | A06 | LOW PFHPA 3 | 00:40:18 | 37.0075 | 36.085 | Y | 149.0336 | 16051 | 1003 | 41710 | 32744 | 15042.6294 | Y | 6.4807 | 16955 | 998 | 38155 | 32760 | 17094.6664
1 | 5 | A07 | HIGH PFHPA 2 | 00:40:18 | 37.0075 | 36.085 | Y | 142.2036 | 16698 | 1004 | 41217 | 32750 | 15684.1394 | Y | 6.5991 | 19000 | 997 | 38691 | 32702 | 18751.706
1 | 5 | A08 | HIGH PFPA 1 | 00:40:18 | 37.0075 | 36.085 | Y | 141.8147 | 16790 | 991 | 39726 | 32719 | 15722.3224 | Y | 6.4566 | 17305 | 995 | 39400 | 32709 | 16731.5685
1 | 5 | A09 | PFOA + PFHPA 2 | 00:40:18 | 37.0075 | 36.085 | Y | 133.4786 | 17576 | 996 | 41769 | 32781 | 16587.822 | Y | 6.6825 | 20148 | 992 | 40487 | 32689 | 19858.7771
1 | 5 | A10 | PFOA + PFPA 1 | 00:40:18 | 37.0075 | 36.085 | Y | 151.9063 | 15777 | 1004 | 42082 | 32756 | 14788.2255 | Y | 6.7526 | 21225 | 999 | 41942 | 32702 | 20908.2321
1 | 5 | A11 | PFHPA + PFPA 2 | 00:40:18 | 37.0075 | 36.085 | Y | 148.3321 | 16092 | 1014 | 40168 | 32720 | 15106.0875 | Y | 6.7004 | 20775 | 1001 | 41575 | 32781 | 20239.394
1 | 5 | A12 | Background | 00:40:18 | 37.0075 | 36.085 | Y | 160.9906 | 15035 | 1006 | 43356 | 32709 | 14037.4728 | Y | 7.0456 | 25598 | 998 | 42917 | 32757 | 25056.0274
1 | 5 | B01 | CTL 1 | 00:40:18 | 37.0075 | 36.085 | Y | 151.9649 | 15741 | 1003 | 41078 | 32705 | 14783.1193 | Y | 6.725 | 20860 | 993 | 39747 | 32639 | 20500.8998
1 | 5 | B02 | CTL 3 | 00:40:18 | 37.0075 | 36.085 | Y | 152.4726 | 15703 | 997 | 45072 | 32730 | 14739.0804 | Y | 6.7237 | 20977 | 996 | 41342 | 32713 | 20552.2823
1 | 5 | B03 | VC 3 | 00:40:18 | 37.0075 | 36.085 | Y | 143.1303 | 16542 | 990 | 40612 | 32718 | 15593.9103 | Y | 6.7387 | 21484 | 1007 | 40160 | 32743 | 20763.7623
1 | 5 | B04 | LOW PFOA 3 | 00:40:18 | 37.0075 | 36.085 | Y | 136.3608 | 17279 | 1001 | 42548 | 32746 | 16278 | Y | 6.8798 | 22798 | 993 | 39689 | 32783 | 22683.1158
1 | 5 | B05 | HIGH PFOA 3 | 00:40:18 | 37.0075 | 36.085 | Y | 136.4849 | 17232 | 1003 | 45660 | 32707 | 16264.9194 | Y | 6.5324 | 17595 | 1007 | 38350 | 32730 | 17774.5667
1 | 5 | B06 | LOW PFHPA 3 | 00:40:18 | 37.0075 | 36.085 | Y | 128.5496 | 18139 | 1003 | 40061 | 32744 | 17145.9161 | Y | 6.4422 | 16750 | 998 | 40215 | 32760 | 16560.8531
1 | 5 | B07 | LOW PFPA 1 | 00:40:18 | 37.0075 | 36.085 | Y | 138.9671 | 16964 | 1004 | 42010 | 32750 | 16007.6311 | Y | 6.4428 | 16497 | 997 | 39660 | 32702 | 16486.311
1 | 5 | B08 | HIGH PFPA 1 | 00:40:18 | 37.0075 | 36.085 | Y | 136.3909 | 17304 | 991 | 40877 | 32719 | 16274.8201 | Y | 6.4017 | 16638 | 995 | 40592 | 32709 | 16035.5749
1 | 5 | B09 | PFOA + PFHPA 2 | 00:40:18 | 37.0075 | 36.085 | Y | 127.8116 | 18212 | 996 | 40403 | 32781 | 17232.7258 | Y | 6.5556 | 18190 | 992 | 39045 | 32689 | 18113.7961
1 | 5 | B10 | PFOA + PFPA 1 | 00:40:18 | 37.0075 | 36.085 | Y | 144.5808 | 16437 | 1004 | 41826 | 32756 | 15454.7469 | Y | 6.6776 | 20538 | 999 | 41353 | 32702 | 19902.2313
1 | 5 | B11 | PFHPA + PFPA 2 | 00:40:18 | 37.0075 | 36.085 | Y | 142.8456 | 16608 | 1014 | 40566 | 32720 | 15621.5177 | Y | 6.62 | 19373 | 1001 | 39855 | 32781 | 19021.053
1 | 5 | B12 | PFOA + PFHPA + PFPA 2 | 00:40:18 | 37.0075 | 36.085 | Y | 152.9112 | 15693 | 1006 | 47025 | 32709 | 14701.2504 | Y | 6.8337 | 22977 | 998 | 41077 | 32757 | 22125.3679
1 | 5 | C01 | CTL 1 | 00:40:18 | 37.0075 | 36.085 | Y | 150.9488 | 15881 | 1003 | 38047 | 32705 | 14872.0543 | Y | 6.7031 | 20525 | 993 | 38030 | 32639 | 20164.007
1 | 5 | C02 | VC 1 | 00:40:18 | 37.0075 | 36.085 | Y | 141.6614 | 16695 | 997 | 38660 | 32730 | 15737.4148 | Y | 6.6275 | 19471 | 996 | 39318 | 32713 | 19185.4483
1 | 5 | C03 | LOW PFOA 1 | 00:40:18 | 37.0075 | 36.085 | Y | 139.3297 | 16941 | 990 | 43024 | 32718 | 15970.7256 | Y | 6.5676 | 18786 | 1007 | 41347 | 32743 | 18399.0865
1 | 5 | C04 | HIGH PFOA 1 | 00:40:18 | 37.0075 | 36.085 | Y | 147.6 | 16141 | 1001 | 39617 | 32746 | 15172.8881 | Y | 6.6171 | 19407 | 993 | 38915 | 32783 | 19008.9961
1 | 5 | C05 | LOW PFHPA 1 | 00:40:18 | 37.0075 | 36.085 | Y | 153.8226 | 15583 | 1003 | 44959 | 32707 | 14623.2437 | Y | 6.5169 | 18075 | 1007 | 41239 | 32730 | 17647.9124
1 | 5 | C06 | LOW PFHPA 3 | 00:40:18 | 37.0075 | 36.085 | Y | 119.1776 | 19277 | 1003 | 41116 | 32744 | 18317.7486 | Y | 6.3188 | 15473 | 998 | 42599 | 32760 | 14898.0346
1 | 5 | C07 | LOW PFPA 1 | 00:40:18 | 37.0075 | 36.085 | Y | 142.4558 | 16655 | 1004 | 38643 | 32750 | 15659.4787 | Y | 6.3673 | 16025 | 997 | 39144 | 32702 | 15523.0287
1 | 5 | C08 | HIGH PFPA 2 | 00:40:18 | 37.0075 | 36.085 | Y | 134.4561 | 17479 | 991 | 40703 | 32719 | 16481.4322 | Y | 6.4965 | 17481 | 995 | 37825 | 32709 | 17220.6394
1 | 5 | C09 | PFOA + PFHPA 2 | 00:40:18 | 37.0075 | 36.085 | Y | 139.6946 | 16922 | 996 | 39325 | 32781 | 15933.7576 | Y | 6.3645 | 15802 | 992 | 38801 | 32689 | 15471.8639
1 | 5 | C10 | PFOA + PFPA 1 | 00:40:18 | 37.0075 | 36.085 | Y | 139.8405 | 16912 | 1004 | 40427 | 32756 | 15919.0233 | Y | 6.6548 | 20074 | 999 | 38119 | 32702 | 19564.1578
1 | 5 | C11 | PFHPA + PFPA 3 | 00:40:18 | 37.0075 | 36.085 | Y | 131.0273 | 17888 | 1014 | 40828 | 32720 | 16860.7627 | Y | 6.4696 | 17694 | 1001 | 40480 | 32781 | 16994.0669
1 | 5 | C12 | PFOA + PFHPA + PFPA 2 | 00:40:18 | 37.0075 | 36.085 | Y | 152.2959 | 15758 | 1006 | 39333 | 32709 | 14754.3789 | Y | 6.7281 | 21290 | 998 | 39526 | 32757 | 20603.3769
1 | 5 | D01 | CTL 1 | 00:40:18 | 37.0075 | 36.085 | Y | 147.5276 | 16160 | 1003 | 40595 | 32705 | 15179.5298 | Y | 6.6495 | 19800 | 993 | 38850 | 32639 | 19425.4511
1 | 5 | D02 | VC 1 | 00:40:18 | 37.0075 | 36.085 | Y | 143.4549 | 16540 | 997 | 42885 | 32730 | 15562.5451 | Y | 6.533 | 18482 | 996 | 40345 | 32713 | 17878.3066
1 | 5 | D03 | LOW PFOA 1 | 00:40:18 | 37.0075 | 36.085 | Y | 141.4455 | 16722 | 990 | 43352 | 32718 | 15758.7326 | Y | 6.5082 | 18156 | 1007 | 42112 | 32743 | 17557.8927
1 | 5 | D04 | HIGH PFOA 1 | 00:40:18 | 37.0075 | 36.085 | Y | 147.9275 | 16110 | 1001 | 38918 | 32746 | 15142.9323 | Y | 6.4967 | 18047 | 993 | 38755 | 32783 | 17383.391
1 | 5 | D05 | LOW PFHPA 1 | 00:40:18 | 37.0075 | 36.085 | Y | 138.7929 | 17016 | 1003 | 40926 | 32707 | 16025.4219 | Y | 6.5429 | 18344 | 1007 | 39054 | 32730 | 17972.2524
1 | 5 | D06 | HIGH PFHPA 1 | 00:40:18 | 37.0075 | 36.085 | Y | 145.0151 | 16394 | 1003 | 40740 | 32744 | 15413.553 | Y | 6.4911 | 17848 | 998 | 40879 | 32760 | 17307.2465
1 | 5 | D07 | LOW PFPA 1 | 00:40:18 | 37.0075 | 36.085 | Y | 133.4048 | 17564 | 1004 | 40087 | 32750 | 16595.9084 | Y | 6.4787 | 17539 | 997 | 39503 | 32702 | 17039.7249
1 | 5 | D08 | HIGH PFPA 2 | 00:40:18 | 37.0075 | 36.085 | Y | 127.2254 | 18329 | 991 | 38882 | 32719 | 17302.3115 | Y | 6.4277 | 16961 | 995 | 39831 | 32709 | 16377.9985
1 | 5 | D09 | PFOA + PFHPA 3 | 00:40:18 | 37.0075 | 36.085 | Y | 129.894 | 17964 | 996 | 39313 | 32781 | 16990.0012 | Y | 6.4978 | 17791 | 992 | 38949 | 32689 | 17378.7706
1 | 5 | D10 | PFOA + PFPA 1 | 00:40:18 | 37.0075 | 36.085 | Y | 140.8667 | 16825 | 1004 | 39717 | 32756 | 15816.1659 | Y | 6.602 | 19500 | 999 | 39672 | 32702 | 18859.1062
1 | 5 | D11 | PFHPA + PFPA 3 | 00:40:18 | 37.0075 | 36.085 | Y | 141.77 | 16736 | 1014 | 39817 | 32720 | 15726.7164 | Y | 6.4766 | 17907 | 1001 | 37520 | 32781 | 17106.2682
1 | 5 | D12 | PFOA + PFHPA + PFPA 2 | 00:40:18 | 37.0075 | 36.085 | Y | 150.7659 | 15906 | 1006 | 39437 | 32709 | 14888.1793 | Y | 6.7187 | 21194 | 998 | 37696 | 32757 | 20453.4691
1 | 5 | E01 | CTL 2 | 00:40:18 | 37.0075 | 36.085 | Y | 143.9106 | 16499 | 1003 | 41414 | 32705 | 15518.7337 | Y | 6.5593 | 18903 | 993 | 41191 | 32639 | 18261.4473
1 | 5 | E02 | VC 1 | 00:40:18 | 37.0075 | 36.085 | Y | 143.2761 | 16559 | 997 | 42956 | 32730 | 15579.8123 | Y | 6.5831 | 19046 | 996 | 40067 | 32713 | 18596.4653
1 | 5 | E03 | LOW PFOA 1 | 00:40:18 | 37.0075 | 36.085 | Y | 122.4053 | 18862 | 990 | 40414 | 32718 | 17896.5088 | Y | 6.6603 | 20448 | 1007 | 40430 | 32743 | 19664.4463
1 | 5 | E04 | HIGH PFOA 1 | 00:40:18 | 37.0075 | 36.085 | Y | 149.8381 | 15950 | 1001 | 41647 | 32746 | 14970.5032 | Y | 6.5165 | 18409 | 993 | 39147 | 32783 | 17687.9117
1 | 5 | E05 | LOW PFHPA 1 | 00:40:18 | 37.0075 | 36.085 | Y | 138.423 | 17046 | 1003 | 43605 | 32707 | 16063.3338 | Y | 6.5114 | 18178 | 1007 | 40265 | 32730 | 17588.3582
1 | 5 | E06 | HIGH PFHPA 1 | 00:40:18 | 37.0075 | 36.085 | Y | 132.2013 | 17704 | 1003 | 42254 | 32744 | 16728.9243 | Y | 6.6913 | 20612 | 998 | 40190 | 32760 | 20102.252
1 | 5 | E07 | LOW PFPA 2 | 00:40:18 | 37.0075 | 36.085 | Y | 137.2827 | 17157 | 1004 | 41229 | 32750 | 16181.3286 | Y | 6.474 | 17708 | 997 | 40968 | 32702 | 17051.6209
1 | 5 | E08 | HIGH PFPA 2 | 00:40:18 | 37.0075 | 36.085 | Y | 135.9925 | 17288 | 991 | 41389 | 32719 | 16316.94 | Y | 6.4827 | 17819 | 995 | 39594 | 32709 | 17165.6279
1 | 5 | E09 | PFOA + PFHPA 3 | 00:40:18 | 37.0075 | 36.085 | Y | 128.499 | 18132 | 996 | 41936 | 32781 | 17151.8445 | Y | 6.4394 | 17266 | 992 | 40326 | 32689 | 16588.2561
1 | 5 | E10 | PFHPA + PFPA 1 | 00:40:18 | 37.0075 | 36.085 | Y | 137.4597 | 17138 | 1004 | 38686 | 32756 | 16162.9005 | Y | 6.5683 | 18934 | 999 | 40976 | 32702 | 18385.8095
1 | 5 | E11 | PFHPA + PFPA 3 | 00:40:18 | 37.0075 | 36.085 | Y | 205.7103 | 12230 | 1014 | 38517 | 32720 | 11230.768 | Y | 6.3878 | 16710 | 1001 | 38991 | 32781 | 15859.686
1 | 5 | E12 | PFOA + PFHPA + PFPA 3 | 00:40:18 | 37.0075 | 36.085 | Y | 151.8334 | 15793 | 1006 | 41057 | 32709 | 14794.5673 | Y | 6.6907 | 20898 | 998 | 38653 | 32757 | 20094.944
1 | 5 | F01 | CTL 2 | 00:40:18 | 37.0075 | 36.085 | Y | 146.3936 | 16271 | 1003 | 40706 | 32705 | 15284.269 | Y | 6.4843 | 17966 | 993 | 40994 | 32639 | 17209.5362
1 | 5 | F02 | VC 2 | 00:40:18 | 37.0075 | 36.085 | Y | 144.7442 | 16424 | 997 | 39450 | 32730 | 15439.2202 | Y | 6.5538 | 18871 | 996 | 37532 | 32713 | 18160.8649
1 | 5 | F03 | LOW PFOA 2 | 00:40:18 | 37.0075 | 36.085 | Y | 138.6211 | 17025 | 990 | 39098 | 32718 | 16043.0055 | Y | 6.5473 | 18688 | 1007 | 40167 | 32743 | 18093.8276
1 | 5 | F04 | HIGH PFOA 2 | 00:40:18 | 37.0075 | 36.085 | Y | 135.8012 | 17320 | 1001 | 40340 | 32746 | 16337.246 | Y | 6.4768 | 17674 | 993 | 38423 | 32783 | 17113.4489
1 | 5 | F05 | LOW PFHPA 2 | 00:40:18 | 37.0075 | 36.085 | Y | 123.6589 | 18715 | 1003 | 41318 | 32707 | 17738.0806 | Y | 6.3433 | 15975 | 1007 | 39623 | 32730 | 15248.4258
1 | 5 | F06 | HIGH PFHPA 1 | 00:40:18 | 37.0075 | 36.085 | Y | 143.096 | 16577 | 1003 | 39880 | 32744 | 15597.2301 | Y | 6.5764 | 19140 | 998 | 39854 | 32760 | 18500.8413
1 | 5 | F07 | LOW PFPA 2 | 00:40:18 | 37.0075 | 36.085 | Y | 139.7196 | 16910 | 1004 | 41463 | 32750 | 15931.2301 | Y | 6.4823 | 18019 | 997 | 39902 | 32702 | 17244.7349
1 | 5 | F08 | PFOA + PFHPA 1 | 00:40:18 | 37.0075 | 36.085 | Y | 133.3966 | 17574 | 991 | 40355 | 32719 | 16596.8088 | Y | 6.5101 | 18242 | 995 | 38798 | 32709 | 17540.5976
1 | 5 | F09 | PFOA + PFHPA 3 | 00:40:18 | 37.0075 | 36.085 | Y | 128.6127 | 18113 | 996 | 40350 | 32781 | 17138.5375 | Y | 6.445 | 17394 | 992 | 40974 | 32689 | 16668.631
1 | 5 | F10 | PFHPA + PFPA 1 | 00:40:18 | 37.0075 | 36.085 | Y | 137.2441 | 17160 | 1004 | 39772 | 32756 | 16185.3501 | Y | 6.565 | 19056 | 999 | 39368 | 32702 | 18334.2925
1 | 5 | F11 | PFOA + PFHPA + PFPA 1 | 00:40:18 | 37.0075 | 36.085 | Y | 183.9394 | 13438 | 1014 | 39499 | 32720 | 12441.8407 | Y | 6.3192 | 15786 | 1001 | 40275 | 32781 | 14938.7734
1 | 5 | F12 | PFOA + PFHPA + PFPA 3 | 00:40:18 | 37.0075 | 36.085 | Y | 149.4497 | 15992 | 1006 | 39358 | 32709 | 15005.2414 | Y | 6.7704 | 22071 | 998 | 37163 | 32757 | 21168.1768
1 | 5 | G01 | CTL 2 | 00:40:18 | 37.0075 | 36.085 | Y | 149.6725 | 15973 | 1003 | 42105 | 32705 | 14985.2933 | Y | 6.4761 | 17884 | 993 | 45119 | 32639 | 17103.0859
1 | 5 | G02 | VC 2 | 00:40:18 | 37.0075 | 36.085 | Y | 137.1772 | 17175 | 997 | 43517 | 32730 | 16192.3297 | Y | 6.5339 | 18784 | 996 | 45090 | 32713 | 17909.4123
1 | 5 | G03 | LOW PFOA 2 | 00:40:18 | 37.0075 | 36.085 | Y | 141.9227 | 16690 | 990 | 39854 | 32718 | 15711.6942 | Y | 6.5139 | 18429 | 1007 | 41153 | 32743 | 17630.1754
1 | 5 | G04 | HIGH PFOA 2 | 00:40:18 | 37.0075 | 36.085 | Y | 134.228 | 17515 | 1001 | 39430 | 32746 | 16506.1387 | Y | 6.4571 | 17584 | 993 | 39812 | 32783 | 16828.6554
1 | 5 | G05 | LOW PFHPA 2 | 00:40:18 | 37.0075 | 36.085 | Y | 121.2141 | 19031 | 1003 | 40603 | 32707 | 18049.6919 | Y | 6.3553 | 16189 | 1007 | 38538 | 32730 | 15388.2648
1 | 5 | G06 | HIGH PFHPA 2 | 00:40:18 | 37.0075 | 36.085 | Y | 132.5529 | 17666 | 1003 | 38667 | 32744 | 16689.8435 | Y | 6.4739 | 17750 | 998 | 39175 | 32760 | 17064.6656
1 | 5 | G07 | LOW PFPA 2 | 00:40:18 | 37.0075 | 36.085 | Y | 132.8699 | 17631 | 1004 | 40369 | 32750 | 16654.769 | Y | 6.5408 | 18511 | 997 | 38643 | 32702 | 17906.5915
1 | 5 | G08 | PFOA + PFHPA 1 | 00:40:18 | 37.0075 | 36.085 | Y | 130.2651 | 17926 | 991 | 41344 | 32719 | 16947.4703 | Y | 6.4476 | 17415 | 995 | 39060 | 32709 | 16655.8196
1 | 5 | G09 | PFOA + PFPA 1 | 00:40:18 | 37.0075 | 36.085 | Y | 141.7291 | 16713 | 996 | 41288 | 32781 | 15730.7523 | Y | 6.563 | 19094 | 992 | 39260 | 32689 | 18311.2175
1 | 5 | G10 | PFHPA + PFPA 1 | 00:40:18 | 37.0075 | 36.085 | Y | 139.5898 | 16941 | 1004 | 41957 | 32756 | 15944.3649 | Y | 6.621 | 20030 | 999 | 44350 | 32702 | 19211.5589
1 | 5 | G11 | PFOA + PFHPA + PFPA 1 | 00:40:18 | 37.0075 | 36.085 | Y | 133.213 | 17627 | 1014 | 41611 | 32720 | 16616.9651 | Y | 6.4578 | 17627 | 1001 | 40513 | 32781 | 16844.8557
1 | 5 | G12 | PFOA + PFHPA + PFPA 3 | 00:40:18 | 37.0075 | 36.085 | Y | 150.7226 | 15898 | 1006 | 40080 | 32709 | 14892 | Y | 6.693 | 20928 | 998 | 38923 | 32757 | 20096.3107
1 | 5 | H01 | Background | 00:40:18 | 37.0075 | 36.085 | Y | 144.0803 | 16491 | 1003 | 42956 | 32705 | 15502.4785 | Y | 7.1404 | 27114 | 993 | 45634 | 32639 | 26423.5417
1 | 5 | H02 | VC 2 | 00:40:18 | 37.0075 | 36.085 | Y | 131.0285 | 17866 | 997 | 39132 | 32730 | 16860.6279 | Y | 6.6445 | 20182 | 996 | 39094 | 32713 | 19435.8633
1 | 5 | H03 | LOW PFOA 2 | 00:40:18 | 37.0075 | 36.085 | Y | 142.7296 | 16616 | 990 | 40047 | 32718 | 15632.8015 | Y | 6.6276 | 19964 | 1007 | 41277 | 32743 | 19219.007
1 | 5 | H04 | HIGH PFOA 2 | 00:40:18 | 37.0075 | 36.085 | Y | 127.9363 | 18193 | 1001 | 39743 | 32746 | 17218.0011 | Y | 6.526 | 18590 | 993 | 39022 | 32783 | 17796.6362
1 | 5 | H05 | LOW PFHPA 2 | 00:40:18 | 37.0075 | 36.085 | Y | 125.5971 | 18511 | 1003 | 40558 | 32707 | 17498.5688 | Y | 6.4798 | 17760 | 1007 | 37854 | 32730 | 17096.1382
1 | 5 | H06 | HIGH PFHPA 2 | 00:40:18 | 37.0075 | 36.085 | Y | 125.1834 | 18538 | 1003 | 39292 | 32744 | 17549.1555 | Y | 6.7502 | 21536 | 998 | 39198 | 32760 | 20892.5847
1 | 5 | H07 | HIGH PFPA 1 | 00:40:18 | 37.0075 | 36.085 | Y | 127.3328 | 18272 | 1004 | 38692 | 32750 | 17289.5254 | Y | 6.4352 | 17311 | 997 | 38653 | 32702 | 16491.4443
1 | 5 | H08 | PFOA + PFHPA 1 | 00:40:18 | 37.0075 | 36.085 | Y | 134.7297 | 17462 | 991 | 39119 | 32719 | 16451.9009 | Y | 6.5274 | 18523 | 995 | 39186 | 32709 | 17739.6261
1 | 5 | H09 | PFOA + PFPA 1 | 00:40:18 | 37.0075 | 36.085 | Y | 148.0412 | 16134 | 996 | 38716 | 32781 | 15132.5631 | Y | 6.6911 | 20537 | 992 | 39662 | 32689 | 19989.7278
1 | 5 | H10 | PFHPA + PFPA 2 | 00:40:18 | 37.0075 | 36.085 | Y | 144.3095 | 16477 | 1004 | 43625 | 32756 | 15480.5798 | Y | 6.6977 | 20996 | 999 | 39883 | 32702 | 20195.8202
1 | 5 | H11 | PFOA + PFHPA + PFPA 1 | 00:40:18 | 37.0075 | 36.085 | Y | 125.4213 | 18515 | 1014 | 39532 | 32720 | 17520.026 | Y | 6.699 | 20809 | 1001 | 37805 | 32781 | 20015.0959
1 | 5 | H12 | Background | 00:40:18 | 37.0075 | 36.085 | Y | 140.0181 | 16904 | 1006 | 38101 | 32709 | 15901.135 | Y | 7.0314 | 25760 | 998 | 38049 | 32757 | 24815.545
1 | 6 | A01 | Background | 00:40:34 | 37.0075 | 36.0899 | Y | 164.3656 | 14774 | 1003 | 40522 | 32705 | 13767.22 | Y | 7.0328 | 24482 | 993 | 39604 | 32639 | 24743.8563
1 | 6 | A02 | CTL 3 | 00:40:34 | 37.0075 | 36.0899 | Y | 154.4828 | 15628 | 997 | 40818 | 32730 | 14555.6424 | Y | 6.6974 | 20578 | 996 | 39349 | 32713 | 20192.89
1 | 6 | A03 | VC 3 | 00:40:34 | 37.0075 | 36.0899 | Y | 152.4633 | 15698 | 990 | 38999 | 32718 | 14727.9943 | Y | 6.6318 | 19745 | 1007 | 40028 | 32743 | 19239.4173
1 | 6 | A04 | LOW PFOA 3 | 00:40:34 | 37.0075 | 36.0899 | Y | 144.2537 | 16482 | 1001 | 38761 | 32746 | 15472.7796 | Y | 6.6295 | 19766 | 993 | 39564 | 32783 | 19230.6408
1 | 6 | A05 | HIGH PFOA 3 | 00:40:34 | 37.0075 | 36.0899 | Y | 139.8477 | 16880 | 1003 | 40706 | 32707 | 15904.4334 | Y | 6.5365 | 18537 | 1007 | 40393 | 32730 | 17950.9106
1 | 6 | A06 | LOW PFHPA 3 | 00:40:34 | 37.0075 | 36.0899 | Y | 148.3099 | 16104 | 1003 | 41710 | 32744 | 15095.6116 | Y | 6.4263 | 16245 | 998 | 38155 | 32760 | 16337.0259
1 | 6 | A07 | HIGH PFHPA 2 | 00:40:34 | 37.0075 | 36.0899 | Y | 140.9311 | 16810 | 1004 | 41217 | 32750 | 15796.0732 | Y | 6.562 | 18503 | 997 | 38691 | 32702 | 18235.1214
1 | 6 | A08 | HIGH PFPA 1 | 00:40:34 | 37.0075 | 36.0899 | Y | 141.0524 | 16852 | 991 | 39726 | 32719 | 15784.0392 | Y | 6.4075 | 16642 | 995 | 39401 | 32709 | 16049.8697
1 | 6 | A09 | PFOA + PFHPA 2 | 00:40:34 | 37.0075 | 36.0899 | Y | 132.001 | 17726 | 996 | 41770 | 32781 | 16735.9159 | Y | 6.6382 | 19556 | 992 | 40488 | 32689 | 19243.5328
1 | 6 | A10 | PFOA + PFPA 1 | 00:40:34 | 37.0075 | 36.0899 | Y | 151.413 | 15808 | 1004 | 42082 | 32756 | 14819.2554 | Y | 6.7263 | 20870 | 999 | 41942 | 32702 | 20541.8214
1 | 6 | A11 | PFHPA + PFPA 2 | 00:40:34 | 37.0075 | 36.0899 | Y | 147.7327 | 16134 | 1014 | 40168 | 32720 | 15148.1608 | Y | 6.6733 | 20403 | 1001 | 41574 | 32781 | 19861.433
1 | 6 | A12 | Background | 00:40:34 | 37.0075 | 36.0899 | Y | 161.1596 | 15011 | 1006 | 43356 | 32709 | 14013.4593 | Y | 7.0403 | 25525 | 998 | 42917 | 32757 | 24981.7269
1 | 6 | B01 | CTL 1 | 00:40:34 | 37.0075 | 36.0899 | Y | 151.356 | 15782 | 1003 | 41078 | 32705 | 14824.2368 | Y | 6.6904 | 20395 | 993 | 39748 | 32639 | 20018.8132
1 | 6 | B02 | CTL 3 | 00:40:34 | 37.0075 | 36.0899 | Y | 151.9304 | 15738 | 997 | 45072 | 32730 | 14774.1541 | Y | 6.6854 | 20459 | 996 | 41343 | 32713 | 20017.74
1 | 6 | B03 | VC 3 | 00:40:34 | 37.0075 | 36.0899 | Y | 142.0967 | 16629 | 990 | 40612 | 32718 | 15681.1307 | Y | 6.6969 | 20911 | 1007 | 40161 | 32743 | 20180.2575
1 | 6 | B04 | LOW PFOA 3 | 00:40:34 | 37.0075 | 36.0899 | Y | 135.3559 | 17371 | 1001 | 42548 | 32746 | 16370 | Y | 6.8436 | 22316 | 993 | 39690 | 32783 | 22179.1952
1 | 6 | B05 | HIGH PFOA 3 | 00:40:34 | 37.0075 | 36.0899 | Y | 134.8584 | 17390 | 1003 | 45660 | 32707 | 16423.2487 | Y | 6.4864 | 17000 | 1007 | 38351 | 32730 | 17136.213
1 | 6 | B06 | LOW PFHPA 3 | 00:40:34 | 37.0075 | 36.0899 | Y | 126.4011 | 18380 | 1003 | 40062 | 32744 | 17384.5348 | Y | 6.3949 | 16125 | 998 | 40216 | 32760 | 15903.4049
1 | 6 | B07 | LOW PFPA 1 | 00:40:34 | 37.0075 | 36.0899 | Y | 138.0178 | 17047 | 1004 | 42010 | 32750 | 16090.8641 | Y | 6.4073 | 16035 | 997 | 39661 | 32702 | 15994.2473
1 | 6 | B08 | HIGH PFPA 1 | 00:40:34 | 37.0075 | 36.0899 | Y | 134.3376 | 17509 | 991 | 40877 | 32719 | 16479.3677 | Y | 6.3568 | 16029 | 995 | 40593 | 32709 | 15410.1244
1 | 6 | B09 | PFOA + PFHPA 2 | 00:40:34 | 37.0075 | 36.0899 | Y | 126.2239 | 18385 | 996 | 40403 | 32781 | 17405.8847 | Y | 6.5081 | 17561 | 992 | 39045 | 32689 | 17453.1284
1 | 6 | B10 | PFOA + PFPA 1 | 00:40:34 | 37.0075 | 36.0899 | Y | 144.0126 | 16478 | 1004 | 41826 | 32756 | 15495.8011 | Y | 6.646 | 20102 | 999 | 41352 | 32702 | 19460.8853
1 | 6 | B11 | PFHPA + PFPA 2 | 00:40:34 | 37.0075 | 36.0899 | Y | 141.7141 | 16705 | 1014 | 40566 | 32720 | 15718.6784 | Y | 6.5867 | 18923 | 1001 | 39854 | 32781 | 18558.7417
1 | 6 | B12 | PFOA + PFHPA + PFPA 2 | 00:40:34 | 37.0075 | 36.0899 | Y | 152.6573 | 15703 | 1006 | 47025 | 32709 | 14711.2595 | Y | 6.8168 | 22741 | 998 | 41077 | 32757 | 21887.8645
1 | 6 | C01 | CTL 1 | 00:40:34 | 37.0075 | 36.0899 | Y | 150.3694 | 15923 | 1003 | 38048 | 32705 | 14911.0595 | Y | 6.6716 | 20100 | 993 | 38030 | 32639 | 19725.9204
1 | 6 | C02 | VC 1 | 00:40:34 | 37.0075 | 36.0899 | Y | 140.5438 | 16792 | 997 | 38660 | 32730 | 15834.6438 | Y | 6.5903 | 18970 | 996 | 39318 | 32713 | 18666.1681
1 | 6 | C03 | LOW PFOA 1 | 00:40:34 | 37.0075 | 36.0899 | Y | 138.0955 | 17053 | 990 | 43024 | 32718 | 16082.856 | Y | 6.5224 | 18177 | 1007 | 41348 | 32743 | 17767.8026
1 | 6 | C04 | HIGH PFOA 1 | 00:40:34 | 37.0075 | 36.0899 | Y | 146.9214 | 16193 | 1001 | 39618 | 32746 | 15222.6329 | Y | 6.5779 | 18875 | 993 | 38914 | 32783 | 18463.8586
1 | 6 | C05 | LOW PFHPA 1 | 00:40:34 | 37.0075 | 36.0899 | Y | 153.2854 | 15617 | 1003 | 44959 | 32707 | 14657.3381 | Y | 6.4666 | 17395 | 1007 | 41239 | 32730 | 16946.0955
1 | 6 | C06 | LOW PFHPA 3 | 00:40:34 | 37.0075 | 36.0899 | Y | 116.9854 | 19555 | 1003 | 41116 | 32744 | 18596.3795 | Y | 6.2739 | 14862 | 998 | 42599 | 32760 | 14270.3297
1 | 6 | C07 | LOW PFPA 1 | 00:40:34 | 37.0075 | 36.0899 | Y | 141.177 | 16770 | 1004 | 38644 | 32750 | 15771.6905 | Y | 6.3311 | 15537 | 997 | 39144 | 32702 | 15019.9539
1 | 6 | C08 | HIGH PFPA 2 | 00:40:34 | 37.0075 | 36.0899 | Y | 133.0444 | 17618 | 991 | 40703 | 32719 | 16620.38 | Y | 6.455 | 16930 | 995 | 37825 | 32709 | 16646.4836
1 | 6 | C09 | PFOA + PFHPA 2 | 00:40:34 | 37.0075 | 36.0899 | Y | 137.8399 | 17100 | 996 | 39326 | 32781 | 16109.2254 | Y | 6.3221 | 15235 | 992 | 38801 | 32689 | 14881.1152
1 | 6 | C10 | PFOA + PFPA 1 | 00:40:34 | 37.0075 | 36.0899 | Y | 139.1101 | 16972 | 1004 | 40427 | 32756 | 15979.0624 | Y | 6.6193 | 19588 | 999 | 38118 | 32702 | 19070.0199
1 | 6 | C11 | PFHPA + PFPA 3 | 00:40:34 | 37.0075 | 36.0899 | Y | 129.4989 | 18047 | 1014 | 40828 | 32720 | 17019.645 | Y | 6.4284 | 17127 | 1001 | 40479 | 32781 | 16419.682
1 | 6 | C12 | PFOA + PFHPA + PFPA 2 | 00:40:34 | 37.0075 | 36.0899 | Y | 152.1583 | 15758 | 1006 | 39333 | 32709 | 14754.3789 | Y | 6.71 | 21034 | 998 | 39524 | 32757 | 20349.9403
1 | 6 | D01 | CTL 1 | 00:40:34 | 37.0075 | 36.0899 | Y | 146.7274 | 16223 | 1003 | 40596 | 32705 | 15240.5589 | Y | 6.6115 | 19288 | 993 | 38850 | 32639 | 18897.4589
1 | 6 | D02 | VC 1 | 00:40:34 | 37.0075 | 36.0899 | Y | 142.7998 | 16590 | 997 | 42885 | 32730 | 15612.6041 | Y | 6.4893 | 17883 | 996 | 40344 | 32713 | 17268.9852
1 | 6 | D03 | LOW PFOA 1 | 00:40:34 | 37.0075 | 36.0899 | Y | 140.839 | 16770 | 990 | 43353 | 32718 | 15805.2299 | Y | 6.4598 | 17495 | 1007 | 42112 | 32743 | 16882.0063
1 | 6 | D04 | HIGH PFOA 1 | 00:40:34 | 37.0075 | 36.0899 | Y | 147.4613 | 16140 | 1001 | 38918 | 32746 | 15172.9955 | Y | 6.4527 | 17441 | 993 | 38754 | 32783 | 16769.3046
1 | 6 | D05 | LOW PFHPA 1 | 00:40:34 | 37.0075 | 36.0899 | Y | 137.6544 | 17121 | 1003 | 40927 | 32707 | 16128.4142 | Y | 6.5021 | 17790 | 1007 | 39052 | 32730 | 17404.8902
1 | 6 | D06 | HIGH PFHPA 1 | 00:40:34 | 37.0075 | 36.0899 | Y | 144.3078 | 16448 | 1003 | 40740 | 32744 | 15467.6273 | Y | 6.4503 | 17291 | 998 | 40878 | 32760 | 16738.1612
1 | 6 | D07 | LOW PFPA 1 | 00:40:34 | 37.0075 | 36.0899 | Y | 132.4257 | 17659 | 1004 | 40088 | 32750 | 16688.6912 | Y | 6.4357 | 16955 | 997 | 39502 | 32702 | 16441.7162
1 | 6 | D08 | HIGH PFPA 2 | 00:40:34 | 37.0075 | 36.0899 | Y | 125.7766 | 18490 | 991 | 38883 | 32719 | 17460.0042 | Y | 6.3883 | 16421 | 995 | 39829 | 32709 | 15829.606
1 | 6 | D09 | PFOA + PFHPA 3 | 00:40:34 | 37.0075 | 36.0899 | Y | 128.5447 | 18107 | 996 | 39314 | 32781 | 17130.4013 | Y | 6.4539 | 17195 | 992 | 38948 | 32689 | 16766.185
1 | 6 | D10 | PFOA + PFPA 1 | 00:40:34 | 37.0075 | 36.0899 | Y | 140.149 | 16883 | 1004 | 39717 | 32756 | 15874.1493 | Y | 6.568 | 19032 | 999 | 39671 | 32702 | 18385.2927
1 | 6 | D11 | PFHPA + PFPA 3 | 00:40:34 | 37.0075 | 36.0899 | Y | 140.4626 | 16852 | 1014 | 39817 | 32720 | 15842.749 | Y | 6.4313 | 17279 | 1001 | 37519 | 32781 | 16474.9325
1 | 6 | D12 | PFOA + PFHPA + PFPA 2 | 00:40:34 | 37.0075 | 36.0899 | Y | 150.5943 | 15909 | 1006 | 39437 | 32709 | 14891.177 | Y | 6.7009 | 20944 | 998 | 37695 | 32757 | 20204.725
1 | 6 | E01 | CTL 2 | 00:40:34 | 37.0075 | 36.0899 | Y | 143.1902 | 16555 | 1003 | 41414 | 32705 | 15574.8109 | Y | 6.5208 | 18372 | 993 | 41190 | 32639 | 17722.7633
1 | 6 | E02 | VC 1 | 00:40:34 | 37.0075 | 36.0899 | Y | 142.6015 | 16611 | 997 | 42956 | 32730 | 15631.8683 | Y | 6.537 | 18413 | 996 | 40064 | 32713 | 17953.0335
1 | 6 | E03 | LOW PFOA 1 | 00:40:34 | 37.0075 | 36.0899 | Y | 121.8059 | 18921 | 990 | 40414 | 32718 | 17955.5855 | Y | 6.6012 | 19628 | 1007 | 40428 | 32743 | 18840.6497
1 | 6 | E04 | HIGH PFOA 1 | 00:40:34 | 37.0075 | 36.0899 | Y | 149.4563 | 15970 | 1001 | 41646 | 32746 | 14992.327 | Y | 6.4718 | 17788 | 993 | 39145 | 32783 | 17063.4137
1 | 6 | E05 | LOW PFHPA 1 | 00:40:34 | 37.0075 | 36.0899 | Y | 137.1821 | 17160 | 1003 | 43605 | 32707 | 16177.4698 | Y | 6.4686 | 17592 | 1007 | 40264 | 32730 | 16991.2925
1 | 6 | E06 | HIGH PFHPA 1 | 00:40:34 | 37.0075 | 36.0899 | Y | 131.6424 | 17751 | 1003 | 42254 | 32744 | 16775.9984 | Y | 6.6402 | 19912 | 998 | 40189 | 32760 | 19388.4143
1 | 6 | E07 | LOW PFPA 2 | 00:40:34 | 37.0075 | 36.0899 | Y | 136.1992 | 17254 | 1004 | 41228 | 32750 | 16280.5272 | Y | 6.4364 | 17189 | 997 | 40966 | 32702 | 16526.8777
1 | 6 | E08 | HIGH PFPA 2 | 00:40:34 | 37.0075 | 36.0899 | Y | 134.5531 | 17427 | 991 | 41389 | 32719 | 16456.1003 | Y | 6.436 | 17176 | 995 | 39592 | 32709 | 16515.3867
1 | 6 | E09 | PFOA + PFHPA 3 | 00:40:34 | 37.0075 | 36.0899 | Y | 126.9396 | 18302 | 996 | 41937 | 32781 | 17319.9924 | Y | 6.3963 | 16673 | 992 | 40325 | 32689 | 15986.6862
1 | 6 | E10 | PFHPA + PFPA 1 | 00:40:34 | 37.0075 | 36.0899 | Y | 136.4886 | 17225 | 1004 | 38686 | 32756 | 16250.0472 | Y | 6.5325 | 18438 | 999 | 40973 | 32702 | 17884.8469
1 | 6 | E11 | PFHPA + PFPA 3 | 00:40:34 | 37.0075 | 36.0899 | Y | 203.4789 | 12336 | 1014 | 38517 | 32720 | 11336.896 | Y | 6.3477 | 16151 | 1001 | 38989 | 32781 | 15300.8953
1 | 6 | E12 | PFOA + PFHPA + PFPA 3 | 00:40:34 | 37.0075 | 36.0899 | Y | 151.5696 | 15804 | 1006 | 41057 | 32709 | 14805.5726 | Y | 6.6681 | 20582 | 998 | 38652 | 32757 | 19779.5203
1 | 6 | F01 | CTL 2 | 00:40:34 | 37.0075 | 36.0899 | Y | 145.9123 | 16303 | 1003 | 40706 | 32705 | 15316.301 | Y | 6.4391 | 17342 | 993 | 40993 | 32639 | 16579.424
1 | 6 | F02 | VC 2 | 00:40:34 | 37.0075 | 36.0899 | Y | 144.3749 | 16446 | 997 | 39450 | 32730 | 15461.2366 | Y | 6.5082 | 18241 | 996 | 37531 | 32713 | 17525.1648
1 | 6 | F03 | LOW PFOA 2 | 00:40:34 | 37.0075 | 36.0899 | Y | 137.539 | 17125 | 990 | 39099 | 32718 | 16140.3675 | Y | 6.5071 | 18133 | 1007 | 40165 | 32743 | 17531.5616
1 | 6 | F04 | HIGH PFOA 2 | 00:40:34 | 37.0075 | 36.0899 | Y | 134.4578 | 17449 | 1001 | 40340 | 32746 | 16466.3819 | Y | 6.4318 | 17055 | 993 | 38421 | 32783 | 16485.5012
1 | 6 | F05 | LOW PFHPA 2 | 00:40:34 | 37.0075 | 36.0899 | Y | 121.496 | 18972 | 1003 | 41318 | 32707 | 17995.4387 | Y | 6.2978 | 15348 | 1007 | 39622 | 32730 | 14612.6854
1 | 6 | F06 | HIGH PFHPA 1 | 00:40:34 | 37.0075 | 36.0899 | Y | 142.1389 | 16659 | 1003 | 39881 | 32744 | 15677.0076 | Y | 6.5403 | 18639 | 998 | 39852 | 32760 | 17995.8033
1 | 6 | F07 | LOW PFPA 2 | 00:40:34 | 37.0075 | 36.0899 | Y | 138.8618 | 16983 | 1004 | 41463 | 32750 | 16004.339 | Y | 6.441 | 17443 | 997 | 39900 | 32702 | 16666.5214
1 | 6 | F08 | PFOA + PFHPA 1 | 00:40:34 | 37.0075 | 36.0899 | Y | 131.8486 | 17730 | 991 | 40355 | 32719 | 16752.9314 | Y | 6.4669 | 17647 | 995 | 38797 | 32709 | 16938.9667
1 | 6 | F09 | PFOA + PFHPA 3 | 00:40:34 | 37.0075 | 36.0899 | Y | 126.8997 | 18299 | 996 | 40350 | 32781 | 17324.7586 | Y | 6.4021 | 16802 | 992 | 40973 | 32689 | 16069.6156
1 | 6 | F10 | PFHPA + PFPA 1 | 00:40:34 | 37.0075 | 36.0899 | Y | 136.0906 | 17264 | 1004 | 39771 | 32756 | 16291.9932 | Y | 6.523 | 18473 | 999 | 39366 | 32702 | 17748.4338
1 | 6 | F11 | PFOA + PFHPA + PFPA 1 | 00:40:34 | 37.0075 | 36.0899 | Y | 181.9025 | 13558 | 1014 | 39500 | 32720 | 12559.9976 | Y | 6.2825 | 15273 | 1001 | 40273 | 32781 | 14424.8931
1 | 6 | F12 | PFOA + PFHPA + PFPA 3 | 00:40:34 | 37.0075 | 36.0899 | Y | 149.167 | 16005 | 1006 | 39358 | 32709 | 15018.257 | Y | 6.7462 | 21736 | 998 | 37163 | 32757 | 20831.7322
1 | 6 | G01 | CTL 2 | 00:40:34 | 37.0075 | 36.0899 | Y | 149.2968 | 15996 | 1003 | 42106 | 32705 | 15006.6122 | Y | 6.4324 | 17277 | 993 | 45116 | 32639 | 16493.0909
1 | 6 | G02 | VC 2 | 00:40:34 | 37.0075 | 36.0899 | Y | 136.0961 | 17274 | 997 | 43517 | 32730 | 16291.4123 | Y | 6.4956 | 18249 | 996 | 45088 | 32713 | 17373.9227
1 | 6 | G03 | LOW PFOA 2 | 00:40:34 | 37.0075 | 36.0899 | Y | 141.1462 | 16753 | 990 | 39854 | 32718 | 15774.7384 | Y | 6.4703 | 17825 | 1007 | 41152 | 32743 | 17021.4963
1 | 6 | G04 | HIGH PFOA 2 | 00:40:34 | 37.0075 | 36.0899 | Y | 132.7929 | 17657 | 1001 | 39430 | 32746 | 16648.075 | Y | 6.4154 | 17005 | 993 | 39810 | 32783 | 16246.7353
1 | 6 | G05 | LOW PFHPA 2 | 00:40:34 | 37.0075 | 36.0899 | Y | 118.851 | 19324 | 1003 | 40603 | 32707 | 18343.0258 | Y | 6.3073 | 15526 | 1007 | 38537 | 32730 | 14719.5252
1 | 6 | G06 | HIGH PFHPA 2 | 00:40:34 | 37.0075 | 36.0899 | Y | 130.9132 | 17834 | 1003 | 38667 | 32744 | 16858.0988 | Y | 6.4312 | 17159 | 998 | 39173 | 32760 | 16468.7008
1 | 6 | G07 | LOW PFPA 2 | 00:40:34 | 37.0075 | 36.0899 | Y | 131.7501 | 17740 | 1004 | 40369 | 32750 | 16763.9407 | Y | 6.4992 | 17939 | 997 | 38641 | 32702 | 17328.6294
1 | 6 | G08 | PFOA + PFHPA 1 | 00:40:34 | 37.0075 | 36.0899 | Y | 128.7154 | 18091 | 991 | 41345 | 32719 | 17110.4863 | Y | 6.4031 | 16798 | 995 | 39058 | 32709 | 16035.8278
1 | 6 | G09 | PFOA + PFPA 1 | 00:40:34 | 37.0075 | 36.0899 | Y | 140.9638 | 16777 | 996 | 41289 | 32781 | 15792.8315 | Y | 6.527 | 18591 | 992 | 39258 | 32689 | 17808.4282
1 | 6 | G10 | PFHPA + PFPA 1 | 00:40:34 | 37.0075 | 36.0899 | Y | 138.7045 | 17017 | 1004 | 41957 | 32756 | 16020.3979 | Y | 6.5878 | 19564 | 999 | 44347 | 32702 | 18746.4437
1 | 6 | G11 | PFOA + PFHPA + PFPA 1 | 00:40:34 | 37.0075 | 36.0899 | Y | 132.0542 | 17738 | 1014 | 41610 | 32720 | 16729.9858 | Y | 6.4147 | 17025 | 1001 | 40510 | 32781 | 16242.0715
1 | 6 | G12 | PFOA + PFHPA + PFPA 3 | 00:40:34 | 37.0075 | 36.0899 | Y | 150.4492 | 15910 | 1006 | 40080 | 32709 | 14904 | Y | 6.6653 | 20538 | 998 | 38921 | 32757 | 19709.9283
1 | 6 | H01 | Background | 00:40:34 | 37.0075 | 36.0899 | Y | 143.8904 | 16496 | 1003 | 42956 | 32705 | 15507.4829 | Y | 7.1341 | 27024 | 993 | 45632 | 32639 | 26336.7437
1 | 6 | H02 | VC 2 | 00:40:34 | 37.0075 | 36.0899 | Y | 130.6088 | 17898 | 997 | 39132 | 32730 | 16892.6129 | Y | 6.5988 | 19549 | 996 | 39093 | 32713 | 18798.1285
1 | 6 | H03 | LOW PFOA 2 | 00:40:34 | 37.0075 | 36.0899 | Y | 141.3674 | 16736 | 990 | 40047 | 32718 | 15752.8506 | Y | 6.5868 | 19397 | 1007 | 41275 | 32743 | 18649.1723
1 | 6 | H04 | HIGH PFOA 2 | 00:40:34 | 37.0075 | 36.0899 | Y | 126.4286 | 18356 | 1001 | 39743 | 32746 | 17381.2341 | Y | 6.4826 | 17985 | 993 | 39020 | 32783 | 17190.9683
1 | 6 | H05 | LOW PFHPA 2 | 00:40:34 | 37.0075 | 36.0899 | Y | 122.8149 | 18842 | 1003 | 40559 | 32707 | 17827.0018 | Y | 6.4305 | 17080 | 1007 | 37852 | 32730 | 16409.7981
1 | 6 | H06 | HIGH PFHPA 2 | 00:40:34 | 37.0075 | 36.0899 | Y | 123.6715 | 18708 | 1003 | 39292 | 32744 | 17719.2853 | Y | 6.7092 | 20968 | 998 | 39196 | 32760 | 20321.8558
1 | 6 | H07 | HIGH PFPA 1 | 00:40:34 | 37.0075 | 36.0899 | Y | 125.1955 | 18513 | 1004 | 38692 | 32750 | 17530.8093 | Y | 6.3918 | 16707 | 997 | 38651 | 32702 | 15886.9274
1 | 6 | H08 | PFOA + PFHPA 1 | 00:40:34 | 37.0075 | 36.0899 | Y | 133.1413 | 17620 | 991 | 39119 | 32719 | 16609.7281 | Y | 6.4852 | 17934 | 995 | 39183 | 32709 | 17152.3021
1 | 6 | H09 | PFOA + PFPA 1 | 00:40:34 | 37.0075 | 36.0899 | Y | 147.1395 | 16204 | 996 | 38716 | 32781 | 15202.5395 | Y | 6.6575 | 20068 | 992 | 39658 | 32689 | 19522.3395
1 | 6 | H10 | PFHPA + PFPA 2 | 00:40:34 | 37.0075 | 36.0899 | Y | 143.5398 | 16536 | 1004 | 43624 | 32756 | 15541.1292 | Y | 6.6607 | 20481 | 999 | 39882 | 32702 | 19678.823
1 | 6 | H11 | PFOA + PFHPA + PFPA 1 | 00:40:34 | 37.0075 | 36.0899 | Y | 124.2509 | 18642 | 1014 | 39532 | 32720 | 17647.1565 | Y | 6.6567 | 20222 | 1001 | 37803 | 32781 | 19430.3875
1 | 6 | H12 | Background | 00:40:34 | 37.0075 | 36.0899 | Y | 139.9699 | 16895 | 1006 | 38101 | 32709 | 15892.1333 | Y | 7.0221 | 25631 | 998 | 38049 | 32757 | 24686.2768
1 | 7 | A01 | Background | 00:40:50 | 37.0075 | 36.0899 | Y | 164.5004 | 14755 | 1003 | 40521 | 32705 | 13750.1122 | Y | 7.0252 | 24385 | 993 | 39605 | 32639 | 24638.2044
1 | 7 | A02 | CTL 3 | 00:40:50 | 37.0075 | 36.0899 | Y | 154.2255 | 15642 | 997 | 40818 | 32730 | 14569.5749 | Y | 6.654 | 19992 | 996 | 39350 | 32713 | 19586.392
1 | 7 | A03 | VC 3 | 00:40:50 | 37.0075 | 36.0899 | Y | 152.2494 | 15711 | 990 | 39000 | 32718 | 14738.5067 | Y | 6.5838 | 19096 | 1007 | 40029 | 32743 | 18571.2487
1 | 7 | A04 | LOW PFOA 3 | 00:40:50 | 37.0075 | 36.0899 | Y | 143.3476 | 16560 | 1001 | 38761 | 32746 | 15550.7406 | Y | 6.587 | 19189 | 993 | 39565 | 32783 | 18637.3866
1 | 7 | A05 | HIGH PFOA 3 | 00:40:50 | 37.0075 | 36.0899 | Y | 138.3654 | 17021 | 1003 | 40706 | 32707 | 16045.6626 | Y | 6.494 | 17961 | 1007 | 40395 | 32730 | 17357.0387
1 | 7 | A06 | LOW PFHPA 3 | 00:40:50 | 37.0075 | 36.0899 | Y | 147.6117 | 16161 | 1003 | 41711 | 32744 | 15150.7909 | Y | 6.3699 | 15513 | 998 | 38156 | 32760 | 15552.8415
1 | 7 | A07 | HIGH PFHPA 2 | 00:40:50 | 37.0075 | 36.0899 | Y | 139.6407 | 16930 | 1004 | 41217 | 32750 | 15916.0024 | Y | 6.5225 | 17975 | 997 | 38691 | 32702 | 17686.3152
1 | 7 | A08 | HIGH PFPA 1 | 00:40:50 | 37.0075 | 36.0899 | Y | 140.2806 | 16920 | 991 | 39726 | 32719 | 15851.7287 | Y | 6.3574 | 15962 | 995 | 39401 | 32709 | 15353.4082
1 | 7 | A09 | PFOA + PFHPA 2 | 00:40:50 | 37.0075 | 36.0899 | Y | 130.6368 | 17869 | 996 | 41770 | 32781 | 16878.9636 | Y | 6.5923 | 18943 | 992 | 40489 | 32689 | 18606.7192
1 | 7 | A10 | PFOA + PFPA 1 | 00:40:50 | 37.0075 | 36.0899 | Y | 150.929 | 15844 | 1004 | 42083 | 32756 | 14853.5898 | Y | 6.6947 | 20441 | 999 | 41941 | 32702 | 20101.3157
1 | 7 | A11 | PFHPA + PFPA 2 | 00:40:50 | 37.0075 | 36.0899 | Y | 147.1594 | 16178 | 1014 | 40168 | 32720 | 15192.2376 | Y | 6.6436 | 19995 | 1001 | 41573 | 32781 | 19446.5711
1 | 7 | A12 | Background | 00:40:50 | 37.0075 | 36.0899 | Y | 161.3033 | 14994 | 1006 | 43357 | 32709 | 13995.0408 | Y | 7.0324 | 25414 | 998 | 42916 | 32757 | 24871.2956
1 | 7 | B01 | CTL 1 | 00:40:50 | 37.0075 | 36.0899 | Y | 150.8509 | 15820 | 1003 | 41079 | 32705 | 14860.4512 | Y | 6.6554 | 19923 | 993 | 39748 | 32639 | 19532.5383
1 | 7 | B02 | CTL 3 | 00:40:50 | 37.0075 | 36.0899 | Y | 151.3552 | 15780 | 997 | 45072 | 32730 | 14816.2426 | Y | 6.6456 | 19921 | 996 | 41344 | 32713 | 19462.7816
1 | 7 | B03 | VC 3 | 00:40:50 | 37.0075 | 36.0899 | Y | 141.1793 | 16710 | 990 | 40612 | 32718 | 15762.336 | Y | 6.6535 | 20315 | 1007 | 40162 | 32743 | 19573.6092
1 | 7 | B04 | LOW PFOA 3 | 00:40:50 | 37.0075 | 36.0899 | Y | 134.2303 | 17482 | 1001 | 42548 | 32746 | 16481 | Y | 6.8062 | 21821 | 993 | 39692 | 32783 | 21658.6445
1 | 7 | B05 | HIGH PFOA 3 | 00:40:50 | 37.0075 | 36.0899 | Y | 133.2358 | 17557 | 1003 | 45661 | 32707 | 16589.2387 | Y | 6.4427 | 16434 | 1007 | 38352 | 32730 | 16529.0309
1 | 7 | B06 | LOW PFHPA 3 | 00:40:50 | 37.0075 | 36.0899 | Y | 124.4296 | 18609 | 1003 | 40062 | 32744 | 17613.6287 | Y | 6.3486 | 15510 | 998 | 40216 | 32760 | 15258.7932
1 | 7 | B07 | LOW PFPA 1 | 00:40:50 | 37.0075 | 36.0899 | Y | 137.275 | 17116 | 1004 | 42011 | 32750 | 16158.2045 | Y | 6.3717 | 15573 | 997 | 39662 | 32702 | 15502.325
1 | 7 | B08 | HIGH PFPA 1 | 00:40:50 | 37.0075 | 36.0899 | Y | 132.3871 | 17715 | 991 | 40878 | 32719 | 16682.7468 | Y | 6.3134 | 15440 | 995 | 40594 | 32709 | 14805.2993
1 | 7 | B09 | PFOA + PFHPA 2 | 00:40:50 | 37.0075 | 36.0899 | Y | 124.8766 | 18540 | 996 | 40404 | 32781 | 17558.5927 | Y | 6.4616 | 16943 | 992 | 39044 | 32689 | 16806.8148
1 | 7 | B10 | PFOA + PFPA 1 | 00:40:50 | 37.0075 | 36.0899 | Y | 143.5735 | 16513 | 1004 | 41827 | 32756 | 15529.0246 | Y | 6.6121 | 19637 | 999 | 41352 | 32702 | 18987.6067
1 | 7 | B11 | PFHPA + PFPA 2 | 00:40:50 | 37.0075 | 36.0899 | Y | 140.7005 | 16796 | 1014 | 40566 | 32720 | 15809.8292 | Y | 6.5524 | 18456 | 1001 | 39852 | 32781 | 18081.4234
1 | 7 | B12 | PFOA + PFHPA + PFPA 2 | 00:40:50 | 37.0075 | 36.0899 | Y | 152.507 | 15708 | 1006 | 47025 | 32709 | 14716.264 | Y | 6.7979 | 22479 | 998 | 41077 | 32757 | 21624.1956
1 | 7 | C01 | CTL 1 | 00:40:50 | 37.0075 | 36.0899 | Y | 149.7706 | 15968 | 1003 | 38048 | 32705 | 14956.0343 | Y | 6.6383 | 19651 | 993 | 38030 | 32639 | 19263.0948
1 | 7 | C02 | VC 1 | 00:40:50 | 37.0075 | 36.0899 | Y | 139.5132 | 16886 | 997 | 38660 | 32730 | 15928.8658 | Y | 6.5535 | 18478 | 996 | 39319 | 32713 | 18153.317
1 | 7 | C03 | LOW PFOA 1 | 00:40:50 | 37.0075 | 36.0899 | Y | 137.1203 | 17146 | 990 | 43025 | 32718 | 16174.2988 | Y | 6.4784 | 17581 | 1007 | 41348 | 32743 | 17152.2014
1 | 7 | C04 | HIGH PFOA 1 | 00:40:50 | 37.0075 | 36.0899 | Y | 146.2772 | 16244 | 1001 | 39618 | 32746 | 15273.7293 | Y | 6.5391 | 18351 | 993 | 38914 | 32783 | 17923.7053
1 | 7 | C05 | LOW PFHPA 1 | 00:40:50 | 37.0075 | 36.0899 | Y | 152.8454 | 15648 | 1003 | 44960 | 32707 | 14687.1435 | Y | 6.418 | 16738 | 1007 | 41239 | 32730 | 16268.0166
1 | 7 | C06 | LOW PFHPA 3 | 00:40:50 | 37.0075 | 36.0899 | Y | 114.8992 | 19833 | 1003 | 41116 | 32744 | 18875.0104 | Y | 6.2314 | 14284 | 998 | 42598 | 32760 | 13678.0187
1 | 7 | C07 | LOW PFPA 1 | 00:40:50 | 37.0075 | 36.0899 | Y | 139.9527 | 16880 | 1004 | 38643 | 32750 | 15884.5932 | Y | 6.2963 | 15067 | 997 | 39144 | 32702 | 14535.4351
1 | 7 | C08 | HIGH PFPA 2 | 00:40:50 | 37.0075 | 36.0899 | Y | 131.6634 | 17761 | 991 | 40703 | 32719 | 16763.3263 | Y | 6.414 | 16385 | 995 | 37825 | 32709 | 16078.5799
1 | 7 | C09 | PFOA + PFHPA 2 | 00:40:50 | 37.0075 | 36.0899 | Y | 136.1568 | 17266 | 996 | 39326 | 32781 | 16275.2761 | Y | 6.2819 | 14697 | 992 | 38800 | 32689 | 14323.0869
1 | 7 | C10 | PFOA + PFPA 1 | 00:40:50 | 37.0075 | 36.0899 | Y | 138.2656 | 17051 | 1004 | 40428 | 32756 | 16055.89 | Y | 6.5834 | 19096 | 999 | 38117 | 32702 | 18569.5511
1 | 7 | C11 | PFHPA + PFPA 3 | 00:40:50 | 37.0075 | 36.0899 | Y | 128.1289 | 18198 | 1014 | 40829 | 32720 | 17168.2908 | Y | 6.3897 | 16592 | 1001 | 40477 | 32781 | 15879.894
1 | 7 | C12 | PFOA + PFHPA + PFPA 2 | 00:40:50 | 37.0075 | 36.0899 | Y | 151.9782 | 15768 | 1006 | 39334 | 32709 | 14762 | Y | 6.6913 | 20777 | 998 | 39524 | 32757 | 20089.1045
1 | 7 | D01 | CTL 1 | 00:40:50 | 37.0075 | 36.0899 | Y | 146.0417 | 16278 | 1003 | 40596 | 32705 | 15295.6286 | Y | 6.5737 | 18778 | 993 | 38850 | 32639 | 18371.5291
1 | 7 | D02 | VC 1 | 00:40:50 | 37.0075 | 36.0899 | Y | 142.3781 | 16622 | 997 | 42885 | 32730 | 15644.6419 | Y | 6.4469 | 17304 | 996 | 40344 | 32713 | 16677.6176
1 | 7 | D03 | LOW PFOA 1 | 00:40:50 | 37.0075 | 36.0899 | Y | 140.1948 | 16825 | 990 | 43353 | 32718 | 15860.3126 | Y | 6.4125 | 16847 | 1007 | 42111 | 32743 | 16221.2515
1 | 7 | D04 | HIGH PFOA 1 | 00:40:50 | 37.0075 | 36.0899 | Y | 147.0961 | 16165 | 1001 | 38918 | 32746 | 15198.0481 | Y | 6.4106 | 16865 | 993 | 38754 | 32783 | 16182.6934
1 | 7 | D05 | LOW PFHPA 1 | 00:40:50 | 37.0075 | 36.0899 | Y | 136.6783 | 17213 | 1003 | 40927 | 32707 | 16220.4702 | Y | 6.4616 | 17245 | 1007 | 39052 | 32730 | 16840.8385
1 | 7 | D06 | HIGH PFHPA 1 | 00:40:50 | 37.0075 | 36.0899 | Y | 143.7439 | 16493 | 1003 | 40740 | 32744 | 15512.6892 | Y | 6.4108 | 16751 | 998 | 40877 | 32760 | 16186.3756
1 | 7 | D07 | LOW PFPA 1 | 00:40:50 | 37.0075 | 36.0899 | Y | 131.5566 | 17743 | 1004 | 40087 | 32750 | 16775.2744 | Y | 6.395 | 16403 | 997 | 39501 | 32702 | 15876.4493
1 | 7 | D08 | HIGH PFPA 2 | 00:40:50 | 37.0075 | 36.0899 | Y | 124.3646 | 18652 | 991 | 38883 | 32719 | 17621.6626 | Y | 6.3508 | 15912 | 995 | 39829 | 32709 | 15308.0955
1 | 7 | D09 | PFOA + PFHPA 3 | 00:40:50 | 37.0075 | 36.0899 | Y | 127.2457 | 18249 | 996 | 39314 | 32781 | 17272.5535 | Y | 6.4117 | 16623 | 992 | 38947 | 32689 | 16178.1937
1 | 7 | D10 | PFOA + PFPA 1 | 00:40:50 | 37.0075 | 36.0899 | Y | 139.4852 | 16943 | 1004 | 39718 | 32756 | 15931.6991 | Y | 6.535 | 18577 | 999 | 39670 | 32702 | 17924.5858
1 | 7 | D11 | PFHPA + PFPA 3 | 00:40:50 | 37.0075 | 36.0899 | Y | 139.3163 | 16958 | 1014 | 39817 | 32720 | 15948.7789 | Y | 6.3875 | 16670 | 1001 | 37518 | 32781 | 15862.5508
1 | 7 | D12 | PFOA + PFHPA + PFPA 2 | 00:40:50 | 37.0075 | 36.0899 | Y | 150.5134 | 15908 | 1006 | 39437 | 32709 | 14890.1778 | Y | 6.6833 | 20702 | 998 | 37695 | 32757 | 19959.7355
1 | 7 | E01 | CTL 2 | 00:40:50 | 37.0075 | 36.0899 | Y | 142.54 | 16609 | 1003 | 41414 | 32705 | 15628.8853 | Y | 6.482 | 17839 | 993 | 41189 | 32639 | 17181.9157
1 | 7 | E02 | VC 1 | 00:40:50 | 37.0075 | 36.0899 | Y | 141.884 | 16672 | 997 | 42956 | 32730 | 15692.9339 | Y | 6.4934 | 17819 | 996 | 40063 | 32713 | 17344.2361
1 | 7 | E03 | LOW PFOA 1 | 00:40:50 | 37.0075 | 36.0899 | Y | 121.2704 | 18978 | 990 | 40414 | 32718 | 18012.6596 | Y | 6.5442 | 18841 | 1007 | 40428 | 32743 | 18044.8427
1 | 7 | E04 | HIGH PFOA 1 | 00:40:50 | 37.0075 | 36.0899 | Y | 149.029 | 16000 | 1001 | 41646 | 32746 | 15022.3708 | Y | 6.4299 | 17205 | 993 | 39143 | 32783 | 16477.1085
1 | 7 | E05 | LOW PFHPA 1 | 00:40:50 | 37.0075 | 36.0899 | Y | 135.9831 | 17276 | 1003 | 43605 | 32707 | 16293.6082 | Y | 6.4272 | 17023 | 1007 | 40262 | 32730 | 16413.7759
1 | 7 | E06 | HIGH PFHPA 1 | 00:40:50 | 37.0075 | 36.0899 | Y | 131.2469 | 17785 | 1003 | 42254 | 32744 | 16810.0521 | Y | 6.5914 | 19241 | 998 | 40187 | 32760 | 18706.7322
1 | 7 | E07 | LOW PFPA 2 | 00:40:50 | 37.0075 | 36.0899 | Y | 135.1259 | 17358 | 1004 | 41228 | 32750 | 16384.7113 | Y | 6.4 | 16689 | 997 | 40965 | 32702 | 16019.1957
1 | 7 | E08 | HIGH PFPA 2 | 00:40:50 | 37.0075 | 36.0899 | Y | 133.1992 | 17564 | 991 | 41389 | 32719 | 16593.2584 | Y | 6.39 | 16544 | 995 | 39591 | 32709 | 15873.5336
1 | 7 | E09 | PFOA + PFHPA 3 | 00:40:50 | 37.0075 | 36.0899 | Y | 125.5106 | 18463 | 996 | 41937 | 32781 | 17481.1154 | Y | 6.3546 | 16099 | 992 | 40324 | 32689 | 15404.3096
1 | 7 | E10 | PFHPA + PFPA 1 | 00:40:50 | 37.0075 | 36.0899 | Y | 135.4972 | 17317 | 1004 | 38685 | 32756 | 16345.128 | Y | 6.4967 | 17948 | 999 | 40972 | 32702 | 17385.221
1 | 7 | E11 | PFHPA + PFPA 3 | 00:40:50 | 37.0075 | 36.0899 | Y | 201.7165 | 12422 | 1014 | 38517 | 32720 | 11422.9998 | Y | 6.3088 | 15608 | 1001 | 38987 | 32781 | 14757.8991
1 | 7 | E12 | PFOA + PFHPA + PFPA 3 | 00:40:50 | 37.0075 | 36.0899 | Y | 151.3399 | 15816 | 1006 | 41057 | 32709 | 14817.5783 | Y | 6.646 | 20273 | 998 | 38651 | 32757 | 19471.0572
1 | 7 | F01 | CTL 2 | 00:40:50 | 37.0075 | 36.0899 | Y | 145.4031 | 16342 | 1003 | 40706 | 32705 | 15355.34 | Y | 6.3956 | 16740 | 993 | 40992 | 32639 | 15971.4559
1 | 7 | F02 | VC 2 | 00:40:50 | 37.0075 | 36.0899 | Y | 143.9679 | 16476 | 997 | 39450 | 32730 | 15491.2589 | Y | 6.465 | 17644 | 996 | 37530 | 32713 | 16922.7146
1 | 7 | F03 | LOW PFOA 2 | 00:40:50 | 37.0075 | 36.0899 | Y | 136.5836 | 17215 | 990 | 39099 | 32718 | 16230.3957 | Y | 6.4687 | 17604 | 1007 | 40163 | 32743 | 16995.5811
1 | 7 | F04 | HIGH PFOA 2 | 00:40:50 | 37.0075 | 36.0899 | Y | 133.1512 | 17581 | 1001 | 40340 | 32746 | 16598.5209 | Y | 6.3891 | 16469 | 993 | 38420 | 32783 | 15887.9441
1 | 7 | F05 | LOW PFHPA 2 | 00:40:50 | 37.0075 | 36.0899 | Y | 119.6702 | 19198 | 1003 | 41318 | 32707 | 18221.7537 | Y | 6.2562 | 14775 | 1007 | 39621 | 32730 | 14031.7244
1 | 7 | F06 | HIGH PFHPA 1 | 00:40:50 | 37.0075 | 36.0899 | Y | 141.3909 | 16721 | 1003 | 39880 | 32744 | 15741.4319 | Y | 6.5051 | 18152 | 998 | 39850 | 32760 | 17504.7509
1 | 7 | F07 | LOW PFPA 2 | 00:40:50 | 37.0075 | 36.0899 | Y | 137.978 | 17064 | 1004 | 41463 | 32750 | 16085.4599 | Y | 6.4018 | 16896 | 997 | 39898 | 32702 | 16117.3613
1 | 7 | F08 | PFOA + PFHPA 1 | 00:40:50 | 37.0075 | 36.0899 | Y | 130.3808 | 17885 | 991 | 40355 | 32719 | 16908.0532 | Y | 6.4252 | 17072 | 995 | 38796 | 32709 | 16357.4666
1 | 7 | F09 | PFOA + PFHPA 3 | 00:40:50 | 37.0075 | 36.0899 | Y | 125.5157 | 18457 | 996 | 40351 | 32781 | 17480.5054 | Y | 6.3614 | 16239 | 992 | 40971 | 32689 | 15501.8986
1 | 7 | F10 | PFHPA + PFPA 1 | 00:40:50 | 37.0075 | 36.0899 | Y | 135.2155 | 17347 | 1004 | 39771 | 32756 | 16375.147 | Y | 6.4817 | 17902 | 999 | 39365 | 32702 | 17171.6778
1 | 7 | F11 | PFOA + PFHPA + PFPA 1 | 00:40:50 | 37.0075 | 36.0899 | Y | 179.9623 | 13675 | 1014 | 39500 | 32720 | 12677.1357 | Y | 6.2477 | 14787 | 1001 | 40271 | 32781 | 13938.0159
1 | 7 | F12 | PFOA + PFHPA + PFPA 3 | 00:40:50 | 37.0075 | 36.0899 | Y | 148.7631 | 16033 | 1006 | 39358 | 32709 | 15046.2907 | Y | 6.7223 | 21399 | 998 | 37162 | 32757 | 20498.1578
1 | 7 | G01 | CTL 2 | 00:40:50 | 37.0075 | 36.0899 | Y | 148.8258 | 16030 | 1003 | 42106 | 32705 | 15040.6411 | Y | 6.3914 | 16708 | 993 | 45114 | 32639 | 15919.9158
1 | 7 | G02 | VC 2 | 00:40:50 | 37.0075 | 36.0899 | Y | 135.0849 | 17370 | 997 | 43516 | 32730 | 16389.1042 | Y | 6.46 | 17754 | 996 | 45087 | 32713 | 16877.087
1 | 7 | G03 | LOW PFOA 2 | 00:40:50 | 37.0075 | 36.0899 | Y | 140.4101 | 16817 | 990 | 39854 | 32718 | 15838.7832 | Y | 6.4282 | 17241 | 1007 | 41151 | 32743 | 16432.9031
1 | 7 | G04 | HIGH PFOA 2 | 00:40:50 | 37.0075 | 36.0899 | Y | 131.5233 | 17788 | 1001 | 39430 | 32746 | 16779.0162 | Y | 6.3742 | 16436 | 993 | 39809 | 32783 | 15672.2525
1 | 7 | G05 | LOW PFHPA 2 | 00:40:50 | 37.0075 | 36.0899 | Y | 116.8244 | 19589 | 1003 | 40604 | 32707 | 18605.8445 | Y | 6.2618 | 14897 | 1007 | 38536 | 32730 | 14085.0003
1 | 7 | G06 | HIGH PFHPA 2 | 00:40:50 | 37.0075 | 36.0899 | Y | 129.4614 | 17989 | 1003 | 38667 | 32744 | 17013.3343 | Y | 6.3901 | 16593 | 998 | 39172 | 32760 | 15895.1853
1 | 7 | G07 | LOW PFPA 2 | 00:40:50 | 37.0075 | 36.0899 | Y | 130.6854 | 17847 | 1004 | 40368 | 32750 | 16873.4556 | Y | 6.46 | 17397 | 997 | 38638 | 32702 | 16783.9298
1 | 7 | G08 | PFOA + PFHPA 1 | 00:40:50 | 37.0075 | 36.0899 | Y | 127.1865 | 18260 | 991 | 41345 | 32719 | 17279.5843 | Y | 6.3605 | 16209 | 995 | 39056 | 32709 | 15443.8424
1 | 7 | G09 | PFOA + PFPA 1 | 00:40:50 | 37.0075 | 36.0899 | Y | 140.3494 | 16827 | 996 | 41288 | 32781 | 15844.8461 | Y | 6.4911 | 18092 | 992 | 39257 | 32689 | 17306.5926
1 | 7 | G10 | PFHPA + PFPA 1 | 00:40:50 | 37.0075 | 36.0899 | Y | 137.8328 | 17097 | 1004 | 41957 | 32756 | 16100.4327 | Y | 6.5546 | 19101 | 999 | 44346 | 32702 | 18280.8053
1 | 7 | G11 | PFOA + PFHPA + PFPA 1 | 00:40:50 | 37.0075 | 36.0899 | Y | 131.1583 | 17828 | 1014 | 41610 | 32720 | 16820.0162 | Y | 6.3727 | 16443 | 1001 | 40508 | 32781 | 15656.9273
1 | 7 | G12 | PFOA + PFHPA + PFPA 3 | 00:40:50 | 37.0075 | 36.0899 | Y | 150.2101 | 15923 | 1006 | 40080 | 32709 | 14917 | Y | 6.6366 | 20139 | 998 | 38920 | 32757 | 19310.9218
1 | 7 | H01 | Background | 00:40:50 | 37.0075 | 36.0899 | Y | 143.7001 | 16507 | 1003 | 42957 | 32705 | 15516.881 | Y | 7.1284 | 26938 | 993 | 45629 | 32639 | 26256.0624
1 | 7 | H02 | VC 2 | 00:40:50 | 37.0075 | 36.0899 | Y | 130.1042 | 17945 | 997 | 39132 | 32730 | 16939.5909 | Y | 6.5545 | 18936 | 996 | 39092 | 32713 | 18180.4477
1 | 7 | H03 | LOW PFOA 2 | 00:40:50 | 37.0075 | 36.0899 | Y | 140.189 | 16844 | 990 | 40047 | 32718 | 15860.8948 | Y | 6.5468 | 18841 | 1007 | 41273 | 32743 | 18090.2199
1 | 7 | H04 | HIGH PFOA 2 | 00:40:50 | 37.0075 | 36.0899 | Y | 125.0163 | 18516 | 1001 | 39743 | 32746 | 17541.4628 | Y | 6.4403 | 17398 | 993 | 39019 | 32783 | 16600.2951
1 | 7 | H05 | LOW PFHPA 2 | 00:40:50 | 37.0075 | 36.0899 | Y | 120.2048 | 19169 | 1003 | 40560 | 32707 | 18151.3541 | Y | 6.3832 | 16431 | 1007 | 37851 | 32730 | 15751.2724
1 | 7 | H06 | HIGH PFHPA 2 | 00:40:50 | 37.0075 | 36.0899 | Y | 122.3175 | 18867 | 1003 | 39292 | 32744 | 17878.4067 | Y | 6.67 | 20424 | 998 | 39194 | 32760 | 19775.1825
1 | 7 | H07 | HIGH PFPA 1 | 00:40:50 | 37.0075 | 36.0899 | Y | 123.2217 | 18746 | 1004 | 38692 | 32750 | 17764.0838 | Y | 6.3505 | 16135 | 997 | 38650 | 32702 | 15311.6113
1 | 7 | H08 | PFOA + PFHPA 1 | 00:40:50 | 37.0075 | 36.0899 | Y | 131.6524 | 17775 | 991 | 39119 | 32719 | 16764.5586 | Y | 6.4441 | 17365 | 995 | 39181 | 32709 | 16581.9646
1 | 7 | H09 | PFOA + PFPA 1 | 00:40:50 | 37.0075 | 36.0899 | Y | 146.4195 | 16262 | 996 | 38716 | 32781 | 15260.52 | Y | 6.6226 | 19586 | 992 | 39655 | 32689 | 19038.2417
1 | 7 | H10 | PFHPA + PFPA 2 | 00:40:50 | 37.0075 | 36.0899 | Y | 142.8517 | 16595 | 1004 | 43625 | 32756 | 15598.6341 | Y | 6.6242 | 19973 | 999 | 39881 | 32702 | 19168.75
1 | 7 | H11 | PFOA + PFHPA + PFPA 1 | 00:40:50 | 37.0075 | 36.0899 | Y | 123.2043 | 18761 | 1014 | 39532 | 32720 | 17766.2788 | Y | 6.614 | 19629 | 1001 | 37801 | 32781 | 18839.1486
1 | 7 | H12 | Background | 00:40:50 | 37.0075 | 36.0899 | Y | 139.9374 | 16889 | 1006 | 38101 | 32709 | 15886.1322 | Y | 7.0128 | 25501 | 998 | 38049 | 32757 | 24556.0066
1 | 8 | A01 | Background | 00:41:06 | 37.0075 | 36.0899 | Y | 164.705 | 14741 | 1003 | 40521 | 32705 | 13736.114 | Y | 7.0214 | 24338 | 993 | 39606 | 32639 | 24585.1306
1 | 8 | A02 | CTL 3 | 00:41:06 | 37.0075 | 36.0899 | Y | 154.2204 | 15644 | 997 | 40818 | 32730 | 14571.5653 | Y | 6.6169 | 19490 | 996 | 39350 | 32713 | 19069.5673
1 | 8 | A03 | VC 3 | 00:41:06 | 37.0075 | 36.0899 | Y | 152.0136 | 15733 | 990 | 39000 | 32718 | 14760.5312 | Y | 6.5446 | 18565 | 1007 | 40030 | 32743 | 18024.2268
1 | 8 | A04 | LOW PFOA 3 | 00:41:06 | 37.0075 | 36.0899 | Y | 142.4655 | 16650 | 1001 | 38762 | 32746 | 15637.9295 | Y | 6.5503 | 18691 | 993 | 39566 | 32783 | 18125.1126
1 | 8 | A05 | HIGH PFOA 3 | 00:41:06 | 37.0075 | 36.0899 | Y | 137.0852 | 17155 | 1003 | 40706 | 32707 | 16179.8804 | Y | 6.4579 | 17471 | 1007 | 40396 | 32730 | 16853.7131
1 | 8 | A06 | LOW PFHPA 3 | 00:41:06 | 37.0075 | 36.0899 | Y | 147.0395 | 16217 | 1003 | 41712 | 32744 | 15204.9584 | Y | 6.3223 | 14893 | 998 | 38156 | 32760 | 14891.3627
1 | 8 | A07 | HIGH PFHPA 2 | 00:41:06 | 37.0075 | 36.0899 | Y | 138.5571 | 17044 | 1004 | 41218 | 32750 | 16027.9235 | Y | 6.4888 | 17521 | 997 | 38690 | 32702 | 17217.4664
1 | 8 | A08 | HIGH PFPA 1 | 00:41:06 | 37.0075 | 36.0899 | Y | 139.7042 | 16980 | 991 | 39726 | 32719 | 15911.4547 | Y | 6.3146 | 15382 | 995 | 39401 | 32709 | 14759.3676
1 | 8 | A09 | PFOA + PFHPA 2 | 00:41:06 | 37.0075 | 36.0899 | Y | 129.3613 | 18017 | 996 | 41770 | 32781 | 17027.013 | Y | 6.5531 | 18417 | 992 | 40489 | 32689 | 18062.5115
1 | 8 | A10 | PFOA + PFPA 1 | 00:41:06 | 37.0075 | 36.0899 | Y | 150.5949 | 15875 | 1004 | 42083 | 32756 | 14884.6164 | Y | 6.669 | 20095 | 999 | 41941 | 32702 | 19744.1556
1 | 8 | A11 | PFHPA + PFPA 2 | 00:41:06 | 37.0075 | 36.0899 | Y | 146.6237 | 16229 | 1014 | 40168 | 32720 | 15243.3267 | Y | 6.6177 | 19641 | 1001 | 41573 | 32781 | 19084.5586
1 | 8 | A12 | Background | 00:41:06 | 37.0075 | 36.0899 | Y | 161.432 | 14984 | 1006 | 43356 | 32709 | 13986.4441 | Y | 7.0278 | 25347 | 998 | 42914 | 32757 | 24808.1757
1 | 8 | B01 | CTL 1 | 00:41:06 | 37.0075 | 36.0899 | Y | 150.3916 | 15862 | 1003 | 41079 | 32705 | 14902.5665 | Y | 6.6224 | 19479 | 993 | 39749 | 32639 | 19072.2878
1 | 8 | B02 | CTL 3 | 00:41:06 | 37.0075 | 36.0899 | Y | 150.9423 | 15819 | 997 | 45073 | 32730 | 14854.0404 | Y | 6.6101 | 19438 | 996 | 41344 | 32713 | 18966.7427
1 | 8 | B03 | VC 3 | 00:41:06 | 37.0075 | 36.0899 | Y | 140.4512 | 16784 | 990 | 40612 | 32718 | 15836.5234 | Y | 6.6153 | 19791 | 1007 | 40163 | 32743 | 19040.0561
1 | 8 | B04 | LOW PFOA 3 | 00:41:06 | 37.0075 | 36.0899 | Y | 133.2838 | 17587 | 1001 | 42548 | 32746 | 16586 | Y | 6.772 | 21362 | 993 | 39692 | 32783 | 21182.1721
1 | 8 | B05 | HIGH PFOA 3 | 00:41:06 | 37.0075 | 36.0899 | Y | 131.8947 | 17707 | 1003 | 45661 | 32707 | 16739.5398 | Y | 6.4034 | 15923 | 1007 | 38352 | 32730 | 15983.7643
1 | 8 | B06 | LOW PFHPA 3 | 00:41:06 | 37.0075 | 36.0899 | Y | 122.546 | 18847 | 1003 | 40062 | 32744 | 17851.7263 | Y | 6.3082 | 14974 | 998 | 40216 | 32760 | 14696.9852
1 | 8 | B07 | LOW PFPA 1 | 00:41:06 | 37.0075 | 36.0899 | Y | 136.6594 | 17182 | 1004 | 42011 | 32750 | 16224.3827 | Y | 6.3398 | 15156 | 997 | 39662 | 32702 | 15060.5207
1 | 8 | B08 | HIGH PFPA 1 | 00:41:06 | 37.0075 | 36.0899 | Y | 130.7052 | 17906 | 991 | 40878 | 32719 | 16873.302 | Y | 6.2753 | 14921 | 995 | 40594 | 32709 | 14274.1882
1 | 8 | B09 | PFOA + PFHPA 2 | 00:41:06 | 37.0075 | 36.0899 | Y | 123.6583 | 18693 | 996 | 40404 | 32781 | 17711.7131 | Y | 6.4197 | 16389 | 992 | 39044 | 32689 | 16224.8315
1 | 8 | B10 | PFOA + PFPA 1 | 00:41:06 | 37.0075 | 36.0899 | Y | 143.1362 | 16555 | 1004 | 41826 | 32756 | 15572.903 | Y | 6.5826 | 19228 | 999 | 41350 | 32702 | 18575.8511
1 | 8 | B11 | PFHPA + PFPA 2 | 00:41:06 | 37.0075 | 36.0899 | Y | 139.7684 | 16891 | 1014 | 40566 | 32720 | 15904.9866 | Y | 6.5217 | 18039 | 1001 | 39850 | 32781 | 17655.5468
1 | 8 | B12 | PFOA + PFHPA + PFPA 2 | 00:41:06 | 37.0075 | 36.0899 | Y | 152.3863 | 15720 | 1006 | 47025 | 32709 | 14728.2749 | Y | 6.7799 | 22227 | 998 | 41076 | 32757 | 21373.2791
1 | 8 | C01 | CTL 1 | 00:41:06 | 37.0075 | 36.0899 | Y | 149.386 | 16004 | 1003 | 38048 | 32705 | 14992.014 | Y | 6.607 | 19229 | 993 | 38030 | 32639 | 18828.1005
1 | 8 | C02 | VC 1 | 00:41:06 | 37.0075 | 36.0899 | Y | 138.5946 | 16981 | 997 | 38660 | 32730 | 16024.0901 | Y | 6.5192 | 18017 | 996 | 39319 | 32713 | 17675.5686
1 | 8 | C03 | LOW PFOA 1 | 00:41:06 | 37.0075 | 36.0899 | Y | 136.155 | 17249 | 990 | 43025 | 32718 | 16277.4088 | Y | 6.438 | 17037 | 1007 | 41349 | 32743 | 16588.2656
1 | 8 | C04 | HIGH PFOA 1 | 00:41:06 | 37.0075 | 36.0899 | Y | 145.7902 | 16291 | 1001 | 39618 | 32746 | 15320.8182 | Y | 6.503 | 17860 | 993 | 38913 | 32783 | 17420.5726
1 | 8 | C05 | LOW PFHPA 1 | 00:41:06 | 37.0075 | 36.0899 | Y | 152.5725 | 15673 | 1003 | 44960 | 32707 | 14712.2108 | Y | 6.3748 | 16154 | 1007 | 41239 | 32730 | 15665.2797
1 | 8 | C06 | LOW PFHPA 3 | 00:41:06 | 37.0075 | 36.0899 | Y | 113.06 | 20102 | 1003 | 41117 | 32744 | 19142.2146 | Y | 6.1947 | 13785 | 998 | 42598 | 32760 | 13165.3238
1 | 8 | C07 | LOW PFPA 1 | 00:41:06 | 37.0075 | 36.0899 | Y | 138.9507 | 16986 | 1004 | 38644 | 32750 | 15987.7638 | Y | 6.2651 | 14646 | 997 | 39144 | 32702 | 14101.43
1 | 8 | C08 | HIGH PFPA 2 | 00:41:06 | 37.0075 | 36.0899 | Y | 130.4764 | 17897 | 991 | 40703 | 32719 | 16899.2752 | Y | 6.3773 | 15895 | 995 | 37824 | 32709 | 15571.2258
1 | 8 | C09 | PFOA + PFHPA 2 | 00:41:06 | 37.0075 | 36.0899 | Y | 134.5793 | 17436 | 996 | 39326 | 32781 | 16445.328 | Y | 6.2466 | 14223 | 992 | 38799 | 32689 | 13831.5784
1 | 8 | C10 | PFOA + PFPA 1 | 00:41:06 | 37.0075 | 36.0899 | Y | 137.6143 | 17120 | 1004 | 40428 | 32756 | 16124.926 | Y | 6.5499 | 18640 | 999 | 38117 | 32702 | 18102.2669
1 | 8 | C11 | PFHPA + PFPA 3 | 00:41:06 | 37.0075 | 36.0899 | Y | 126.856 | 18351 | 1014 | 40829 | 32720 | 17321.1587 | Y | 6.3543 | 16104 | 1001 | 40476 | 32781 | 15385.5263
1 | 8 | C12 | PFOA + PFHPA + PFPA 2 | 00:41:06 | 37.0075 | 36.0899 | Y | 151.939 | 15773 | 1006 | 39334 | 32709 | 14767 | Y | 6.6734 | 20528 | 998 | 39523 | 32757 | 19839.4673
1 | 8 | D01 | CTL 1 | 00:41:06 | 37.0075 | 36.0899 | Y | 145.5672 | 16324 | 1003 | 40596 | 32705 | 15341.6869 | Y | 6.5384 | 18299 | 993 | 38849 | 32639 | 17880.6063
1 | 8 | D02 | VC 1 | 00:41:06 | 37.0075 | 36.0899 | Y | 141.8538 | 16675 | 997 | 42885 | 32730 | 15697.7046 | Y | 6.4087 | 16782 | 996 | 40344 | 32713 | 16144.4676
1 | 8 | D03 | LOW PFOA 1 | 00:41:06 | 37.0075 | 36.0899 | Y | 139.7446 | 16872 | 990 | 43353 | 32718 | 15907.3834 | Y | 6.3699 | 16263 | 1007 | 42110 | 32743 | 15625.8109
1 | 8 | D04 | HIGH PFOA 1 | 00:41:06 | 37.0075 | 36.0899 | Y | 146.9078 | 16184 | 1001 | 38918 | 32746 | 15217.0881 | Y | 6.3722 | 16338 | 993 | 38754 | 32783 | 15645.9848
1 | 8 | D05 | LOW PFHPA 1 | 00:41:06 | 37.0075 | 36.0899 | Y | 135.719 | 17316 | 1003 | 40927 | 32707 | 16323.5328 | Y | 6.4256 | 16758 | 1007 | 39051 | 32730 | 16339.5581
1 | 8 | D06 | HIGH PFHPA 1 | 00:41:06 | 37.0075 | 36.0899 | Y | 143.2725 | 16540 | 1003 | 40740 | 32744 | 15559.7539 | Y | 6.3746 | 16257 | 998 | 40876 | 32760 | 15681.65
1 | 8 | D07 | LOW PFPA 1 | 00:41:06 | 37.0075 | 36.0899 | Y | 130.7871 | 17834 | 1004 | 40088 | 32750 | 16864.0251 | Y | 6.358 | 15901 | 997 | 39500 | 32702 | 15362.4578
1 | 8 | D08 | HIGH PFPA 2 | 00:41:06 | 37.0075 | 36.0899 | Y | 123.1269 | 18809 | 991 | 38883 | 32719 | 17778.3314 | Y | 6.3174 | 15455 | 995 | 39828 | 32709 | 14842.0874
1 | 8 | D09 | PFOA + PFHPA 3 | 00:41:06 | 37.0075 | 36.0899 | Y | 126.0439 | 18395 | 996 | 39314 | 32781 | 17418.7099 | Y | 6.3739 | 16110 | 992 | 38946 | 32689 | 15650.9663
1 | 8 | D10 | PFOA + PFPA 1 | 00:41:06 | 37.0075 | 36.0899 | Y | 138.9909 | 16995 | 1004 | 39718 | 32756 | 15983.6767 | Y | 6.5054 | 18168 | 999 | 39669 | 32702 | 17510.6116
1 | 8 | D11 | PFHPA + PFPA 3 | 00:41:06 | 37.0075 | 36.0899 | Y | 138.3278 | 17063 | 1014 | 39818 | 32720 | 16051.4039 | Y | 6.3482 | 16124 | 1001 | 37517 | 32781 | 15313.6554
1 | 8 | D12 | PFOA + PFHPA + PFPA 2 | 00:41:06 | 37.0075 | 36.0899 | Y | 150.4074 | 15919 | 1006 | 39437 | 32709 | 14901.1696 | Y | 6.6659 | 20459 | 998 | 37694 | 32757 | 19717.9289
1 | 8 | E01 | CTL 2 | 00:41:06 | 37.0075 | 36.0899 | Y | 141.9838 | 16665 | 1003 | 41414 | 32705 | 15684.9625 | Y | 6.4471 | 17359 | 993 | 41188 | 32639 | 16694.9458
1 | 8 | E02 | VC 1 | 00:41:06 | 37.0075 | 36.0899 | Y | 141.2784 | 16735 | 997 | 42957 | 32730 | 15754.3635 | Y | 6.4533 | 17270 | 996 | 40061 | 32713 | 16784.015
1 | 8 | E03 | LOW PFOA 1 | 00:41:06 | 37.0075 | 36.0899 | Y | 120.9254 | 19025 | 990 | 40414 | 32718 | 18059.7206 | Y | 6.493 | 18132 | 1007 | 40427 | 32743 | 17330.2946
1 | 8 | E04 | HIGH PFOA 1 | 00:41:06 | 37.0075 | 36.0899 | Y | 148.8225 | 16022 | 1001 | 41647 | 32746 | 15042.6003 | Y | 6.3901 | 16654 | 993 | 39142 | 32783 | 15920.2776
1 | 8 | E05 | LOW PFHPA 1 | 00:41:06 | 37.0075 | 36.0899 | Y | 134.9198 | 17391 | 1003 | 43605 | 32707 | 16408.7454 | Y | 6.3902 | 16515 | 1007 | 40261 | 32730 | 15896.1496
1 | 8 | E06 | HIGH PFHPA 1 | 00:41:06 | 37.0075 | 36.0899 | Y | 130.91 | 17825 | 1003 | 42254 | 32744 | 16850.1151 | Y | 6.547 | 18633 | 998 | 40186 | 32760 | 18086.6483
1 | 8 | E07 | LOW PFPA 2 | 00:41:06 | 37.0075 | 36.0899 | Y | 134.2683 | 17452 | 1004 | 41228 | 32750 | 16478.8776 | Y | 6.3672 | 16238 | 997 | 40964 | 32702 | 15561.3575
1 | 8 | E08 | HIGH PFPA 2 | 00:41:06 | 37.0075 | 36.0899 | Y | 131.8872 | 17713 | 991 | 41390 | 32719 | 16740.3851 | Y | 6.3489 | 15980 | 995 | 39590 | 32709 | 15300.8378
1 | 8 | E09 | PFOA + PFHPA 3 | 00:41:06 | 37.0075 | 36.0899 | Y | 124.1683 | 18630 | 996 | 41937 | 32781 | 17648.2431 | Y | 6.3169 | 15580 | 992 | 40323 | 32689 | 14877.8035
1 | 8 | E10 | PFHPA + PFPA 1 | 00:41:06 | 37.0075 | 36.0899 | Y | 134.6813 | 17409 | 1004 | 38686 | 32756 | 16434.3575 | Y | 6.4644 | 17502 | 999 | 40969 | 32702 | 16934.8868
1 | 8 | E11 | PFHPA + PFPA 3 | 00:41:06 | 37.0075 | 36.0899 | Y | 199.8623 | 12520 | 1014 | 38517 | 32720 | 11521.1182 | Y | 6.2736 | 15119 | 1001 | 38986 | 32781 | 14266.6316
1 | 8 | E12 | PFOA + PFHPA + PFPA 3 | 00:41:06 | 37.0075 | 36.0899 | Y | 151.2097 | 15829 | 1006 | 41057 | 32709 | 14830.5846 | Y | 6.6247 | 19975 | 998 | 38650 | 32757 | 19173.5977
1 | 8 | F01 | CTL 2 | 00:41:06 | 37.0075 | 36.0899 | Y | 145.1028 | 16374 | 1003 | 40707 | 32705 | 15385.3237 | Y | 6.3557 | 16189 | 993 | 40991 | 32639 | 15415.0322
1 | 8 | F02 | VC 2 | 00:41:06 | 37.0075 | 36.0899 | Y | 143.7144 | 16502 | 997 | 39450 | 32730 | 15517.2783 | Y | 6.4255 | 17099 | 996 | 37529 | 32713 | 16372.8347
1 | 8 | F03 | LOW PFOA 2 | 00:41:06 | 37.0075 | 36.0899 | Y | 135.8143 | 17298 | 990 | 39099 | 32718 | 16313.4217 | Y | 6.4336 | 17121 | 1007 | 40161 | 32743 | 16506.3659
1 | 8 | F04 | HIGH PFOA 2 | 00:41:06 | 37.0075 | 36.0899 | Y | 132.0103 | 17709 | 1001 | 40340 | 32746 | 16726.6558 | Y | 6.35 | 15931 | 993 | 38418 | 32783 | 15342.2827
1 | 8 | F05 | LOW PFHPA 2 | 00:41:06 | 37.0075 | 36.0899 | Y | 117.896 | 19440 | 1003 | 41319 | 32707 | 18461.8305 | Y | 6.2184 | 14256 | 1007 | 39621 | 32730 | 13503.4606
1 | 8 | F06 | HIGH PFHPA 1 | 00:41:06 | 37.0075 | 36.0899 | Y | 140.6717 | 16794 | 1003 | 39880 | 32744 | 15814.5342 | Y | 6.4725 | 17703 | 998 | 39849 | 32760 | 17049.6204
1 | 8 | F07 | LOW PFPA 2 | 00:41:06 | 37.0075 | 36.0899 | Y | 137.2514 | 17141 | 1004 | 41463 | 32750 | 16162.5748 | Y | 6.3663 | 16400 | 997 | 39896 | 32702 | 15619.5694
1 | 8 | F08 | PFOA + PFHPA 1 | 00:41:06 | 37.0075 | 36.0899 | Y | 129.0314 | 18042 | 991 | 40355 | 32719 | 17065.1765 | Y | 6.387 | 16543 | 995 | 38794 | 32709 | 15825.3025
1 | 8 | F09 | PFOA + PFHPA 3 | 00:41:06 | 37.0075 | 36.0899 | Y | 124.1729 | 18624 | 996 | 40351 | 32781 | 17647.6819 | Y | 6.3245 | 15730 | 992 | 40970 | 32689 | 14986.8383
1 | 8 | F10 | PFHPA + PFPA 1 | 00:41:06 | 37.0075 | 36.0899 | Y | 134.3475 | 17442 | 1004 | 39771 | 32756 | 16470.323 | Y | 6.4444 | 17387 | 999 | 39364 | 32702 | 16651.5976
1 | 8 | F11 | PFOA + PFHPA + PFPA 1 | 00:41:06 | 37.0075 | 36.0899 | Y | 178.243 | 13785 | 1014 | 39499 | 32720 | 12789.3014 | Y | 6.2159 | 14343 | 1001 | 40269 | 32781 | 13493.3217
1 | 8 | F12 | PFOA + PFHPA + PFPA 3 | 00:41:06 | 37.0075 | 36.0899 | Y | 148.5708 | 16052 | 1006 | 39358 | 32709 | 15065.3136 | Y | 6.6982 | 21059 | 998 | 37161 | 32757 | 20161.4176
1 | 8 | G01 | CTL 2 | 00:41:06 | 37.0075 | 36.0899 | Y | 148.6223 | 16050 | 1003 | 42106 | 32705 | 15060.6581 | Y | 6.3537 | 16185 | 993 | 45112 | 32639 | 15393.1284
1 | 8 | G02 | VC 2 | 00:41:06 | 37.0075 | 36.0899 | Y | 134.2007 | 17467 | 997 | 43516 | 32730 | 16486.1941 | Y | 6.4272 | 17298 | 996 | 45086 | 32713 | 16419.4357
1 | 8 | G03 | LOW PFOA 2 | 00:41:06 | 37.0075 | 36.0899 | Y | 139.8694 | 16873 | 990 | 39854 | 32718 | 15894.8224 | Y | 6.3901 | 16711 | 1007 | 41149 | 32743 | 15900.8105
1 | 8 | G04 | HIGH PFOA 2 | 00:41:06 | 37.0075 | 36.0899 | Y | 130.286 | 17930 | 1001 | 39430 | 32746 | 16920.9524 | Y | 6.3378 | 15930 | 993 | 39807 | 32783 | 15163.7938
1 | 8 | G05 | LOW PFHPA 2 | 00:41:06 | 37.0075 | 36.0899 | Y | 114.8182 | 19872 | 1003 | 40604 | 32707 | 18889.1312 | Y | 6.2223 | 14350 | 1007 | 38535 | 32730 | 13533.3445
1 | 8 | G06 | HIGH PFHPA 2 | 00:41:06 | 37.0075 | 36.0899 | Y | 128.0852 | 18151 | 1003 | 38667 | 32744 | 17175.5804 | Y | 6.3523 | 16069 | 998 | 39170 | 32760 | 15366.81
1 | 8 | G07 | LOW PFPA 2 | 00:41:06 | 37.0075 | 36.0899 | Y | 129.7586 | 17957 | 1004 | 40369 | 32750 | 16981.2825 | Y | 6.4243 | 16906 | 997 | 38636 | 32702 | 16287.9178
1 | 8 | G08 | PFOA + PFHPA 1 | 00:41:06 | 37.0075 | 36.0899 | Y | 125.7797 | 18431 | 991 | 41345 | 32719 | 17450.6834 | Y | 6.3212 | 15666 | 995 | 39055 | 32709 | 14895.6464
1 | 8 | G09 | PFOA + PFPA 1 | 00:41:06 | 37.0075 | 36.0899 | Y | 139.7493 | 16891 | 996 | 41289 | 32781 | 15906.9118 | Y | 6.4589 | 17645 | 992 | 39256 | 32689 | 16857.2059
1 | 8 | G10 | PFHPA + PFPA 1 | 00:41:06 | 37.0075 | 36.0899 | Y | 137.0604 | 17179 | 1004 | 41957 | 32756 | 16182.4683 | Y | 6.525 | 18685 | 999 | 44343 | 32702 | 17865.7715
1 | 8 | G11 | PFOA + PFHPA + PFPA 1 | 00:41:06 | 37.0075 | 36.0899 | Y | 130.2852 | 17931 | 1014 | 41611 | 32720 | 16921.0335 | Y | 6.3353 | 15923 | 1001 | 40506 | 32781 | 15134.3067
1 | 8 | G12 | PFOA + PFHPA + PFPA 3 | 00:41:06 | 37.0075 | 36.0899 | Y | 150.0256 | 15941 | 1006 | 40080 | 32709 | 14935 | Y | 6.6094 | 19759 | 998 | 38919 | 32757 | 18930.9492
1 | 8 | H01 | Background | 00:41:06 | 37.0075 | 36.0899 | Y | 143.4788 | 16530 | 1003 | 42957 | 32705 | 15539.8989 | Y | 7.1222 | 26849 | 993 | 45627 | 32639 | 26170.2168
1 | 8 | H02 | VC 2 | 00:41:06 | 37.0075 | 36.0899 | Y | 129.7473 | 17988 | 997 | 39132 | 32730 | 16982.5708 | Y | 6.5125 | 18354 | 996 | 39091 | 32713 | 17593.9718
1 | 8 | H03 | LOW PFOA 2 | 00:41:06 | 37.0075 | 36.0899 | Y | 138.9981 | 16966 | 990 | 40047 | 32718 | 15982.9447 | Y | 6.5102 | 18333 | 1007 | 41271 | 32743 | 17579.6696
1 | 8 | H04 | HIGH PFOA 2 | 00:41:06 | 37.0075 | 36.0899 | Y | 123.6503 | 18687 | 1001 | 39743 | 32746 | 17712.7072 | Y | 6.402 | 16867 | 993 | 39018 | 32783 | 16066.0701
1 | 8 | H05 | LOW PFHPA 2 | 00:41:06 | 37.0075 | 36.0899 | Y | 117.6551 | 19510 | 1003 | 40559 | 32707 | 18494.5764 | Y | 6.3395 | 15828 | 1007 | 37849 | 32730 | 15142.5691
1 | 8 | H06 | HIGH PFHPA 2 | 00:41:06 | 37.0075 | 36.0899 | Y | 121.0425 | 19033 | 1003 | 39292 | 32744 | 18044.5334 | Y | 6.6342 | 19927 | 998 | 39192 | 32760 | 19275.9876
1 | 8 | H07 | HIGH PFPA 1 | 00:41:06 | 37.0075 | 36.0899 | Y | 121.3468 | 18990 | 1004 | 38693 | 32750 | 18005.1721 | Y | 6.3126 | 15610 | 997 | 38649 | 32702 | 14783.6154
1 | 8 | H08 | PFOA + PFHPA 1 | 00:41:06 | 37.0075 | 36.0899 | Y | 130.2559 | 17935 | 991 | 39119 | 32719 | 16924.3836 | Y | 6.4066 | 16844 | 995 | 39179 | 32709 | 16059.8754
1 | 8 | H09 | PFOA + PFPA 1 | 00:41:06 | 37.0075 | 36.0899 | Y | 145.6546 | 16335 | 996 | 38716 | 32781 | 15333.4954 | Y | 6.5902 | 19140 | 992 | 39653 | 32689 | 18587.7473
1 | 8 | H10 | PFHPA + PFPA 2 | 00:41:06 | 37.0075 | 36.0899 | Y | 142.2733 | 16653 | 1004 | 43625 | 32756 | 15656.6608 | Y | 6.5896 | 19495 | 999 | 39881 | 32702 | 18686.0891
1 | 8 | H11 | PFOA + PFHPA + PFPA 1 | 00:41:06 | 37.0075 | 36.0899 | Y | 122.2793 | 18883 | 1014 | 39533 | 32720 | 17885.6297 | Y | 6.5736 | 19068 | 1001 | 37799 | 32781 | 18279.7955
1 | 8 | H12 | Background | 00:41:06 | 37.0075 | 36.0899 | Y | 139.8961 | 16895 | 1006 | 38101 | 32709 | 15892.1333 | Y | 7.0046 | 25383 | 998 | 38048 | 32757 | 24442.5687
1 | 9 | A01 | Background | 00:41:21 | 37.0075 | 36.0899 | Y | 164.8393 | 14728 | 1003 | 40522 | 32705 | 13721.2318 | Y | 7.0145 | 24250 | 993 | 39607 | 32639 | 24488.9891
1 | 9 | A02 | CTL 3 | 00:41:21 | 37.0075 | 36.0899 | Y | 154.0387 | 15654 | 997 | 40818 | 32730 | 14581.5171 | Y | 6.5779 | 18961 | 996 | 39350 | 32713 | 18524.9452
1 | 9 | A03 | VC 3 | 00:41:21 | 37.0075 | 36.0899 | Y | 151.7766 | 15748 | 990 | 39000 | 32718 | 14775.5479 | Y | 6.5022 | 17991 | 1007 | 40031 | 32743 | 17433.2813
1 | 9 | A04 | LOW PFOA 3 | 00:41:21 | 37.0075 | 36.0899 | Y | 141.5235 | 16736 | 1001 | 38762 | 32746 | 15723.8723 | Y | 6.5121 | 18173 | 993 | 39567 | 32783 | 17592.5357
1 | 9 | A05 | HIGH PFOA 3 | 00:41:21 | 37.0075 | 36.0899 | Y | 135.7345 | 17290 | 1003 | 40706 | 32707 | 16315.0998 | Y | 6.421 | 16967 | 1007 | 40396 | 32730 | 16338.4708
1 | 9 | A06 | LOW PFHPA 3 | 00:41:21 | 37.0075 | 36.0899 | Y | 146.4774 | 16263 | 1003 | 41712 | 32744 | 15250.9328 | Y | 6.274 | 14265 | 998 | 38157 | 32760 | 14218.5286
1 | 9 | A07 | HIGH PFHPA 2 | 00:41:21 | 37.0075 | 36.0899 | Y | 137.4641 | 17150 | 1004 | 41218 | 32750 | 16133.8484 | Y | 6.4538 | 17052 | 997 | 38690 | 32702 | 16729.9038
1 | 9 | A08 | HIGH PFPA 1 | 00:41:21 | 37.0075 | 36.0899 | Y | 139.1381 | 17031 | 991 | 39726 | 32719 | 15962.2218 | Y | 6.2702 | 14779 | 995 | 39401 | 32709 | 14141.7702
1 | 9 | A09 | PFOA + PFHPA 2 | 00:41:21 | 37.0075 | 36.0899 | Y | 128.0767 | 18159 | 996 | 41770 | 32781 | 17169.0604 | Y | 6.512 | 17867 | 992 | 40490 | 32689 | 17491.1034
1 | 9 | A10 | PFOA + PFPA 1 | 00:41:21 | 37.0075 | 36.0899 | Y | 150.1233 | 15911 | 1004 | 42083 | 32756 | 14920.6473 | Y | 6.6395 | 19694 | 999 | 41940 | 32702 | 19332.4222
1 | 9 | A11 | PFHPA + PFPA 2 | 00:41:21 | 37.0075 | 36.0899 | Y | 146.0092 | 16280 | 1014 | 40168 | 32720 | 15294.4157 | Y | 6.5894 | 19253 | 1001 | 41572 | 32781 | 18690.0162
1 | 9 | A12 | Background | 00:41:21 | 37.0075 | 36.0899 | Y | 161.6306 | 14965 | 1006 | 43357 | 32709 | 13966.0271 | Y | 7.019 | 25225 | 998 | 42914 | 32757 | 24683.9656
1 | 9 | B01 | CTL 1 | 00:41:21 | 37.0075 | 36.0899 | Y | 149.909 | 15899 | 1003 | 41079 | 32705 | 14939.6681 | Y | 6.5898 | 19042 | 993 | 39750 | 32639 | 18619.3763
1 | 9 | B02 | CTL 3 | 00:41:21 | 37.0075 | 36.0899 | Y | 150.4799 | 15854 | 997 | 45073 | 32730 | 14889.1113 | Y | 6.5745 | 18956 | 996 | 41345 | 32713 | 18469.4754
1 | 9 | B03 | VC 3 | 00:41:21 | 37.0075 | 36.0899 | Y | 139.5581 | 16867 | 990 | 40612 | 32718 | 15919.7337 | Y | 6.5763 | 19257 | 1007 | 40164 | 32743 | 18496.5187
1 | 9 | B04 | LOW PFOA 3 | 00:41:21 | 37.0075 | 36.0899 | Y | 132.3917 | 17680 | 1001 | 42549 | 32746 | 16677.1965 | Y | 6.7379 | 20904 | 993 | 39692 | 32783 | 20706.7377
1 | 9 | B05 | HIGH PFOA 3 | 00:41:21 | 37.0075 | 36.0899 | Y | 130.492 | 17856 | 1003 | 45660 | 32707 | 16890.2201 | Y | 6.3644 | 15416 | 1007 | 38352 | 32730 | 15442.7659
1 | 9 | B06 | LOW PFHPA 3 | 00:41:21 | 37.0075 | 36.0899 | Y | 120.6991 | 19076 | 1003 | 40062 | 32744 | 18080.8202 | Y | 6.2686 | 14449 | 998 | 40216 | 32760 | 14146.7069
1 | 9 | B07 | LOW PFPA 1 | 00:41:21 | 37.0075 | 36.0899 | Y | 135.881 | 17257 | 1004 | 42011 | 32750 | 16299.5851 | Y | 6.3085 | 14746 | 997 | 39662 | 32702 | 14626.1328
1 | 9 | B08 | HIGH PFPA 1 | 00:41:21 | 37.0075 | 36.0899 | Y | 128.8841 | 18108 | 991 | 40878 | 32719 | 17074.8316 | Y | 6.2394 | 14431 | 995 | 40594 | 32709 | 13772.7538
1 | 9 | B09 | PFOA + PFHPA 2 | 00:41:21 | 37.0075 | 36.0899 | Y | 122.2764 | 18859 | 996 | 40404 | 32781 | 17877.8438 | Y | 6.3786 | 15845 | 992 | 39044 | 32689 | 15653.3533
1 | 9 | B10 | PFOA + PFPA 1 | 00:41:21 | 37.0075 | 36.0899 | Y | 142.6997 | 16591 | 1004 | 41826 | 32756 | 15608.9506 | Y | 6.5516 | 18803 | 999 | 41350 | 32702 | 18143.1846
1 | 9 | B11 | PFHPA + PFPA 2 | 00:41:21 | 37.0075 | 36.0899 | Y | 138.834 | 16979 | 1014 | 40566 | 32720 | 15993.1324 | Y | 6.4904 | 17615 | 1001 | 39849 | 32781 | 17219.6091
1 | 9 | B12 | PFOA + PFHPA + PFPA 2 | 00:41:21 | 37.0075 | 36.0899 | Y | 152.0803 | 15742 | 1006 | 47026 | 32709 | 14749.1944 | Y | 6.7615 | 21971 | 998 | 41076 | 32757 | 21115.6174
1 | 9 | C01 | CTL 1 | 00:41:21 | 37.0075 | 36.0899 | Y | 148.8097 | 16050 | 1003 | 38048 | 32705 | 15037.9882 | Y | 6.5748 | 18796 | 993 | 38030 | 32639 | 18381.7676
1 | 9 | C02 | VC 1 | 00:41:21 | 37.0075 | 36.0899 | Y | 137.6336 | 17073 | 997 | 38660 | 32730 | 16116.3073 | Y | 6.485 | 17560 | 996 | 39320 | 32713 | 17199.2111
1 | 9 | C03 | LOW PFOA 1 | 00:41:21 | 37.0075 | 36.0899 | Y | 135.1571 | 17348 | 990 | 43025 | 32718 | 16376.5144 | Y | 6.3995 | 16516 | 1007 | 41349 | 32743 | 16050.1936
1 | 9 | C04 | HIGH PFOA 1 | 00:41:21 | 37.0075 | 36.0899 | Y | 145.1812 | 16342 | 1001 | 39618 | 32746 | 15371.9147 | Y | 6.4681 | 17389 | 993 | 38913 | 32783 | 16934.9739
1 | 9 | C05 | LOW PFHPA 1 | 00:41:21 | 37.0075 | 36.0899 | Y | 152.0938 | 15710 | 1003 | 44961 | 32707 | 14748.025 | Y | 6.3334 | 15595 | 1007 | 41239 | 32730 | 15088.3449
1 | 9 | C06 | LOW PFHPA 3 | 00:41:21 | 37.0075 | 36.0899 | Y | 111.2338 | 20362 | 1003 | 41117 | 32744 | 19402.7736 | Y | 6.1602 | 13317 | 998 | 42598 | 32760 | 12684.4798
1 | 9 | C07 | LOW PFPA 1 | 00:41:21 | 37.0075 | 36.0899 | Y | 137.8515 | 17092 | 1004 | 38644 | 32750 | 16093.7998 | Y | 6.2351 | 14241 | 997 | 39144 | 32702 | 13683.9191
1 | 9 | C08 | HIGH PFPA 2 | 00:41:21 | 37.0075 | 36.0899 | Y | 129.2803 | 18029 | 991 | 40704 | 32719 | 17028.9686 | Y | 6.3414 | 15414 | 995 | 37823 | 32709 | 15073.0551
1 | 9 | C09 | PFOA + PFHPA 2 | 00:41:21 | 37.0075 | 36.0899 | Y | 133.034 | 17597 | 996 | 39326 | 32781 | 16606.3772 | Y | 6.2124 | 13767 | 992 | 38799 | 32689 | 13356.3234
1 | 9 | C10 | PFOA + PFPA 1 | 00:41:21 | 37.0075 | 36.0899 | Y | 136.8862 | 17189 | 1004 | 40428 | 32756 | 16193.9619 | Y | 6.5172 | 18191 | 999 | 38116 | 32702 | 17645.599
1 | 9 | C11 | PFHPA + PFPA 3 | 00:41:21 | 37.0075 | 36.0899 | Y | 125.5974 | 18495 | 1014 | 40829 | 32720 | 17465.0344 | Y | 6.3201 | 15633 | 1001 | 40475 | 32781 | 14908.3306
1 | 9 | C12 | PFOA + PFHPA + PFPA 2 | 00:41:21 | 37.0075 | 36.0899 | Y | 151.7369 | 15785 | 1006 | 39334 | 32709 | 14779 | Y | 6.6546 | 20267 | 998 | 39522 | 32757 | 19577.5737
1 | 9 | D01 | CTL 1 | 00:41:21 | 37.0075 | 36.0899 | Y | 144.9281 | 16378 | 1003 | 40596 | 32705 | 15395.7553 | Y | 6.5039 | 17834 | 993 | 38849 | 32639 | 17401.0048
1 | 9 | D02 | VC 1 | 00:41:21 | 37.0075 | 36.0899 | Y | 141.3623 | 16717 | 997 | 42885 | 32730 | 15739.7542 | Y | 6.3714 | 16272 | 996 | 40344 | 32713 | 15623.5738
1 | 9 | D03 | LOW PFOA 1 | 00:41:21 | 37.0075 | 36.0899 | Y | 139.2048 | 16920 | 990 | 43353 | 32718 | 15955.4556 | Y | 6.3284 | 15697 | 1007 | 42110 | 32743 | 15046.9404
1 | 9 | D04 | HIGH PFOA 1 | 00:41:21 | 37.0075 | 36.0899 | Y | 146.5833 | 16208 | 1001 | 38918 | 32746 | 15241.1387 | Y | 6.3356 | 15837 | 993 | 38754 | 32783 | 15135.7551
1 | 9 | D05 | LOW PFHPA 1 | 00:41:21 | 37.0075 | 36.0899 | Y | 134.8584 | 17403 | 1003 | 40928 | 32707 | 16408.4676 | Y | 6.3902 | 16280 | 1007 | 39050 | 32730 | 15847.4367
1 | 9 | D06 | HIGH PFHPA 1 | 00:41:21 | 37.0075 | 36.0899 | Y | 142.763 | 16583 | 1003 | 40740 | 32744 | 15602.813 | Y | 6.3402 | 15787 | 998 | 40875 | 32760 | 15201.4269
1 | 9 | D07 | LOW PFPA 1 | 00:41:21 | 37.0075 | 36.0899 | Y | 130.0058 | 17913 | 1004 | 40087 | 32750 | 16945.6219 | Y | 6.3233 | 15431 | 997 | 39499 | 32702 | 14881.2425
1 | 9 | D08 | HIGH PFPA 2 | 00:41:21 | 37.0075 | 36.0899 | Y | 121.8442 | 18964 | 991 | 38883 | 32719 | 17933.0045 | Y | 6.2852 | 15016 | 995 | 39827 | 32709 | 14394.3959
1 | 9 | D09 | PFOA + PFHPA 3 | 00:41:21 | 37.0075 | 36.0899 | Y | 124.9009 | 18529 | 996 | 39315 | 32781 | 17550.0147 | Y | 6.3375 | 15616 | 992 | 38945 | 32689 | 15143.202
1 | 9 | D10 | PFOA + PFPA 1 | 00:41:21 | 37.0075 | 36.0899 | Y | 138.3687 | 17052 | 1004 | 39718 | 32756 | 16040.6521 | Y | 6.4769 | 17778 | 999 | 39669 | 32702 | 17113.2785
1 | 9 | D11 | PFHPA + PFPA 3 | 00:41:21 | 37.0075 | 36.0899 | Y | 137.2659 | 17166 | 1014 | 39818 | 32720 | 16154.4184 | Y | 6.3096 | 15592 | 1001 | 37517 | 32781 | 14775.3649
1 | 9 | D12 | PFOA + PFHPA + PFPA 2 | 00:41:21 | 37.0075 | 36.0899 | Y | 150.3588 | 15920 | 1006 | 39438 | 32709 | 14899.8047 | Y | 6.648 | 20212 | 998 | 37694 | 32757 | 19467.827
1 | 9 | E01 | CTL 2 | 00:41:21 | 37.0075 | 36.0899 | Y | 141.3899 | 16717 | 1003 | 41414 | 32705 | 15737.0341 | Y | 6.4131 | 16892 | 993 | 41188 | 32639 | 16219.0964
1 | 9 | E02 | VC 1 | 00:41:21 | 37.0075 | 36.0899 | Y | 140.7195 | 16784 | 997 | 42957 | 32730 | 15803.4115 | Y | 6.4153 | 16753 | 996 | 40060 | 32713 | 16254.0946
1 | 9 | E03 | LOW PFOA 1 | 00:41:21 | 37.0075 | 36.0899 | Y | 120.4769 | 19075 | 990 | 40414 | 32718 | 18109.7856 | Y | 6.4447 | 17463 | 1007 | 40426 | 32743 | 16656.0187
1 | 9 | E04 | HIGH PFOA 1 | 00:41:21 | 37.0075 | 36.0899 | Y | 148.4611 | 16047 | 1001 | 41646 | 32746 | 15069.4394 | Y | 6.3525 | 16134 | 993 | 39141 | 32783 | 15394.759
1 | 9 | E05 | LOW PFHPA 1 | 00:41:21 | 37.0075 | 36.0899 | Y | 133.8961 | 17496 | 1003 | 43606 | 32707 | 16512.2634 | Y | 6.3542 | 16023 | 1007 | 40260 | 32730 | 15394.7641
1 | 9 | E06 | HIGH PFHPA 1 | 00:41:21 | 37.0075 | 36.0899 | Y | 130.4836 | 17866 | 1003 | 42254 | 32744 | 16891.1798 | Y | 6.5041 | 18044 | 998 | 40184 | 32760 | 17488.3502
1 | 9 | E07 | LOW PFPA 2 | 00:41:21 | 37.0075 | 36.0899 | Y | 133.3016 | 17550 | 1004 | 41228 | 32750 | 16577.051 | Y | 6.3357 | 15806 | 997 | 40963 | 32702 | 15122.7857
1 | 9 | E08 | HIGH PFPA 2 | 00:41:21 | 37.0075 | 36.0899 | Y | 130.6475 | 17843 | 991 | 41389 | 32719 | 16872.5802 | Y | 6.3111 | 15458 | 995 | 39588 | 32709 | 14773.1038
1 | 9 | E09 | PFOA + PFHPA 3 | 00:41:21 | 37.0075 | 36.0899 | Y | 122.7928 | 18794 | 996 | 41937 | 32781 | 17812.3685 | Y | 6.2813 | 15090 | 992 | 40322 | 32689 | 14380.7027
1 | 9 | E10 | PFHPA + PFPA 1 | 00:41:21 | 37.0075 | 36.0899 | Y | 133.8668 | 17487 | 1004 | 38685 | 32756 | 16515.4434 | Y | 6.4331 | 17071 | 999 | 40967 | 32702 | 16497.4841
1 | 9 | E11 | PFHPA + PFPA 3 | 00:41:21 | 37.0075 | 36.0899 | Y | 198.0536 | 12615 | 1014 | 38518 | 32720 | 11614.0545 | Y | 6.24 | 14650 | 1001 | 38984 | 32781 | 13797.7909
1 | 9 | E12 | PFOA + PFHPA + PFPA 3 | 00:41:21 | 37.0075 | 36.0899 | Y | 151.1 | 15833 | 1006 | 41057 | 32709 | 14834.5865 | Y | 6.6025 | 19669 | 998 | 38650 | 32757 | 18864.5859
1 | 9 | F01 | CTL 2 | 00:41:21 | 37.0075 | 36.0899 | Y | 144.625 | 16411 | 1003 | 40706 | 32705 | 15424.4089 | Y | 6.3181 | 15670 | 993 | 40990 | 32639 | 14890.9121
1 | 9 | F02 | VC 2 | 00:41:21 | 37.0075 | 36.0899 | Y | 143.4106 | 16525 | 997 | 39450 | 32730 | 15540.2954 | Y | 6.3866 | 16565 | 996 | 37529 | 32713 | 15830.4078
1 | 9 | F03 | LOW PFOA 2 | 00:41:21 | 37.0075 | 36.0899 | Y | 134.9146 | 17387 | 990 | 39099 | 32718 | 16402.4496 | Y | 6.3995 | 16651 | 1007 | 40159 | 32743 | 16030.1882
1 | 9 | F04 | HIGH PFOA 2 | 00:41:21 | 37.0075 | 36.0899 | Y | 130.8312 | 17834 | 1001 | 40340 | 32746 | 16851.7875 | Y | 6.3137 | 15431 | 993 | 38416 | 32783 | 14835.212
1 | 9 | F05 | LOW PFHPA 2 | 00:41:21 | 37.0075 | 36.0899 | Y | 116.1413 | 19672 | 1003 | 41319 | 32707 | 18694.1268 | Y | 6.1839 | 13779 | 1007 | 39619 | 32730 | 13022.0181
1 | 9 | F06 | HIGH PFHPA 1 | 00:41:21 | 37.0075 | 36.0899 | Y | 139.9965 | 16855 | 1003 | 39880 | 32744 | 15875.6197 | Y | 6.4397 | 17252 | 998 | 39848 | 32760 | 16592.3222
1 | 9 | F07 | LOW PFPA 2 | 00:41:21 | 37.0075 | 36.0899 | Y | 136.5831 | 17204 | 1004 | 41463 | 32750 | 16225.6688 | Y | 6.332 | 15924 | 997 | 39895 | 32702 | 15139.5266
1 | 9 | F08 | PFOA + PFHPA 1 | 00:41:21 | 37.0075 | 36.0899 | Y | 127.7517 | 18184 | 991 | 40355 | 32719 | 17207.2881 | Y | 6.3501 | 16035 | 995 | 38793 | 32709 | 15311.467
1 | 9 | F09 | PFOA + PFHPA 3 | 00:41:21 | 37.0075 | 36.0899 | Y | 122.7098 | 18799 | 996 | 40351 | 32781 | 17822.8668 | Y | 6.2895 | 15246 | 992 | 40969 | 32689 | 14497.0522
1 | 9 | F10 | PFHPA + PFPA 1 | 00:41:21 | 37.0075 | 36.0899 | Y | 133.5174 | 17525 | 1004 | 39771 | 32756 | 16553.4768 | Y | 6.4087 | 16890 | 999 | 39362 | 32702 | 16152.2117
1 | 9 | F11 | PFOA + PFHPA + PFPA 1 | 00:41:21 | 37.0075 | 36.0899 | Y | 176.5624 | 13891 | 1014 | 39499 | 32720 | 12895.4421 | Y | 6.1862 | 13926 | 1001 | 40266 | 32781 | 13077.5627
1 | 9 | F12 | PFOA + PFHPA + PFPA 3 | 00:41:21 | 37.0075 | 36.0899 | Y | 148.2854 | 16072 | 1006 | 39358 | 32709 | 15085.3376 | Y | 6.6741 | 20725 | 998 | 37161 | 32757 | 19825.8249
1 | 9 | G01 | CTL 2 | 00:41:21 | 37.0075 | 36.0899 | Y | 148.2817 | 16075 | 1003 | 42106 | 32705 | 15085.6794 | Y | 6.3184 | 15696 | 993 | 45110 | 32639 | 14900.6002
1 | 9 | G02 | VC 2 | 00:41:21 | 37.0075 | 36.0899 | Y | 133.2687 | 17563 | 997 | 43517 | 32730 | 16580.6535 | Y | 6.3963 | 16868 | 996 | 45085 | 32713 | 15987.8891
1 | 9 | G03 | LOW PFOA 2 | 00:41:21 | 37.0075 | 36.0899 | Y | 139.2304 | 16931 | 990 | 39854 | 32718 | 15952.8631 | Y | 6.3527 | 16194 | 1007 | 41148 | 32743 | 15379.671
1 | 9 | G04 | HIGH PFOA 2 | 00:41:21 | 37.0075 | 36.0899 | Y | 129.1252 | 18056 | 1001 | 39430 | 32746 | 17046.8959 | Y | 6.3027 | 15445 | 993 | 39806 | 32783 | 14674.1195
1 | 9 | G05 | LOW PFHPA 2 | 00:41:21 | 37.0075 | 36.0899 | Y | 112.8782 | 20142 | 1003 | 40604 | 32707 | 19159.4047 | Y | 6.1844 | 13824 | 1007 | 38533 | 32730 | 13005.1951
1 | 9 | G06 | HIGH PFHPA 2 | 00:41:21 | 37.0075 | 36.0899 | Y | 126.6861 | 18309 | 1003 | 38667 | 32744 | 17333.8205 | Y | 6.3163 | 15574 | 998 | 39169 | 32760 | 14865.1724
1 | 9 | G07 | LOW PFPA 2 | 00:41:21 | 37.0075 | 36.0899 | Y | 128.7895 | 18059 | 1004 | 40368 | 32750 | 17085.8174 | Y | 6.3895 | 16431 | 997 | 38635 | 32702 | 15805.103
1 | 9 | G08 | PFOA + PFHPA 1 | 00:41:21 | 37.0075 | 36.0899 | Y | 124.4233 | 18589 | 991 | 41345 | 32719 | 17608.775 | Y | 6.2845 | 15160 | 995 | 39054 | 32709 | 14384.814
1 | 9 | G09 | PFOA + PFPA 1 | 00:41:21 | 37.0075 | 36.0899 | Y | 139.0915 | 16951 | 996 | 41289 | 32781 | 15966.9542 | Y | 6.4276 | 17211 | 992 | 39255 | 32689 | 16420.8348
1 | 9 | G10 | PFHPA + PFPA 1 | 00:41:21 | 37.0075 | 36.0899 | Y | 136.2514 | 17257 | 1004 | 41957 | 32756 | 16260.5022 | Y | 6.4954 | 18273 | 999 | 44342 | 32702 | 17451.3925
1 | 9 | G11 | PFOA + PFHPA + PFPA 1 | 00:41:21 | 37.0075 | 36.0899 | Y | 129.3489 | 18031 | 1014 | 41611 | 32720 | 17021.056 | Y | 6.2997 | 15428 | 1001 | 40504 | 32781 | 14636.7553
1 | 9 | G12 | PFOA + PFHPA + PFPA 3 | 00:41:21 | 37.0075 | 36.0899 | Y | 149.8171 | 15956 | 1006 | 40081 | 32709 | 14947.8356 | Y | 6.5819 | 19376 | 998 | 38918 | 32757 | 18547.827
1 | 9 | H01 | Background | 00:41:21 | 37.0075 | 36.0899 | Y | 143.3419 | 16537 | 1003 | 42957 | 32705 | 15546.9044 | Y | 7.1159 | 26757 | 993 | 45625 | 32639 | 26081.3093
1 | 9 | H02 | VC 2 | 00:41:21 | 37.0075 | 36.0899 | Y | 129.3532 | 18026 | 997 | 39132 | 32730 | 17020.553 | Y | 6.4718 | 17791 | 996 | 39090 | 32713 | 17026.5592
1 | 9 | H03 | LOW PFOA 2 | 00:41:21 | 37.0075 | 36.0899 | Y | 137.7624 | 17086 | 990 | 40047 | 32718 | 16102.9939 | Y | 6.4736 | 17825 | 1007 | 41269 | 32743 | 17068.8797
1 | 9 | H04 | HIGH PFOA 2 | 00:41:21 | 37.0075 | 36.0899 | Y | 122.2599 | 18854 | 1001 | 39743 | 32746 | 17879.9458 | Y | 6.3645 | 16346 | 993 | 39017 | 32783 | 15541.7892
1 | 9 | H05 | LOW PFHPA 2 | 00:41:21 | 37.0075 | 36.0899 | Y | 115.1055 | 19855 | 1003 | 40559 | 32707 | 18839.3567 | Y | 6.298 | 15260 | 1007 | 37848 | 32730 | 14566.0715
1 | 9 | H06 | HIGH PFHPA 2 | 00:41:21 | 37.0075 | 36.0899 | Y | 119.7465 | 19194 | 1003 | 39292 | 32744 | 18205.6564 | Y | 6.5995 | 19448 | 998 | 39191 | 32760 | 18791.7235
1 | 9 | H07 | HIGH PFPA 1 | 00:41:21 | 37.0075 | 36.0899 | Y | 119.5499 | 19213 | 1004 | 38692 | 32750 | 18231.634 | Y | 6.2774 | 15122 | 997 | 38648 | 32702 | 14292.8527
1 | 9 | H08 | PFOA + PFHPA 1 | 00:41:21 | 37.0075 | 36.0899 | Y | 128.8377 | 18091 | 991 | 39119 | 32719 | 17080.213 | Y | 6.3698 | 16333 | 995 | 39177 | 32709 | 15547.5917
1 | 9 | H09 | PFOA + PFPA 1 | 00:41:21 | 37.0075 | 36.0899 | Y | 144.8676 | 16403 | 996 | 38716 | 32781 | 15401.4725 | Y | 6.5581 | 18699 | 992 | 39651 | 32689 | 18142.1103
1 | 9 | H10 | PFHPA + PFPA 2 | 00:41:21 | 37.0075 | 36.0899 | Y | 141.5762 | 16715 | 1004 | 43625 | 32756 | 15718.6893 | Y | 6.5559 | 19026 | 999 | 39880 | 32702 | 18215.1925
1 | 9 | H11 | PFOA + PFHPA + PFPA 1 | 00:41:21 | 37.0075 | 36.0899 | Y | 121.2939 | 19001 | 1014 | 39533 | 32720 | 18003.7336 | Y | 6.5339 | 18525 | 1001 | 37799 | 32781 | 17730.7358
1 | 9 | H12 | Background | 00:41:21 | 37.0075 | 36.0899 | Y | 139.7725 | 16901 | 1006 | 38101 | 32709 | 15898.1345 | Y | 6.9952 | 25252 | 998 | 38048 | 32757 | 24311.2716
1 | 10 | A01 | Background | 00:41:37 | 37.0088 | 36.0961 | Y | 164.9885 | 14714 | 1003 | 40522 | 32705 | 13707.2354 | Y | 7.0097 | 24190 | 993 | 39608 | 32639 | 24422.2934
1 | 10 | A02 | CTL 3 | 00:41:37 | 37.0088 | 36.0961 | Y | 153.8483 | 15667 | 997 | 40818 | 32730 | 14594.4544 | Y | 6.5433 | 18491 | 996 | 39350 | 32713 | 18041.0654
1 | 10 | A03 | VC 3 | 00:41:37 | 37.0088 | 36.0961 | Y | 151.5777 | 15762 | 990 | 39000 | 32718 | 14789.5635 | Y | 6.4664 | 17507 | 1007 | 40032 | 32743 | 16934.7327
1 | 10 | A04 | LOW PFOA 3 | 00:41:37 | 37.0088 | 36.0961 | Y | 140.6978 | 16814 | 1001 | 38762 | 32746 | 15801.8205 | Y | 6.478 | 17707 | 993 | 39567 | 32783 | 17115.9573
1 | 10 | A05 | HIGH PFOA 3 | 00:41:37 | 37.0088 | 36.0961 | Y | 134.3864 | 17432 | 1003 | 40707 | 32707 | 16455.148 | Y | 6.3888 | 16531 | 1007 | 40398 | 32730 | 15888.3374
1 | 10 | A06 | LOW PFHPA 3 | 00:41:37 | 37.0088 | 36.0961 | Y | 145.8482 | 16318 | 1003 | 41712 | 32744 | 15305.9021 | Y | 6.2323 | 13722 | 998 | 38157 | 32760 | 13639.3085
1 | 10 | A07 | HIGH PFHPA 2 | 00:41:37 | 37.0088 | 36.0961 | Y | 136.3348 | 17264 | 1004 | 41218 | 32750 | 16247.7676 | Y | 6.4229 | 16638 | 997 | 38690 | 32702 | 16299.518
1 | 10 | A08 | HIGH PFPA 1 | 00:41:37 | 37.0088 | 36.0961 | Y | 138.6155 | 17083 | 991 | 39727 | 32719 | 16011.5578 | Y | 6.2327 | 14273 | 995 | 39402 | 32709 | 13621.3368
1 | 10 | A09 | PFOA + PFHPA 2 | 00:41:37 | 37.0088 | 36.0961 | Y | 126.7969 | 18308 | 996 | 41771 | 32781 | 17316.073 | Y | 6.4772 | 17401 | 992 | 40490 | 32689 | 17009.0345
1 | 10 | A10 | PFOA + PFPA 1 | 00:41:37 | 37.0088 | 36.0961 | Y | 149.7138 | 15944 | 1004 | 42083 | 32756 | 14953.6756 | Y | 6.6153 | 19365 | 999 | 41939 | 32702 | 18994.938
1 | 10 | A11 | PFHPA + PFPA 2 | 00:41:37 | 37.0088 | 36.0961 | Y | 145.5423 | 16320 | 1014 | 40168 | 32720 | 15334.4855 | Y | 6.5641 | 18907 | 1001 | 41572 | 32781 | 18336.1445
1 | 10 | A12 | Background | 00:41:37 | 37.0088 | 36.0961 | Y | 161.7476 | 14953 | 1006 | 43357 | 32709 | 13954.0215 | Y | 7.0144 | 25160 | 998 | 42913 | 32757 | 24620.3104
1 | 10 | B01 | CTL 1 | 00:41:37 | 37.0088 | 36.0961 | Y | 149.4435 | 15937 | 1003 | 41079 | 32705 | 14977.7725 | Y | 6.5586 | 18623 | 993 | 39751 | 32639 | 18185.1288
1 | 10 | B02 | CTL 3 | 00:41:37 | 37.0088 | 36.0961 | Y | 150.0231 | 15891 | 997 | 45073 | 32730 | 14926.1863 | Y | 6.5422 | 18518 | 996 | 41345 | 32713 | 18019.7034
1 | 10 | B03 | VC 3 | 00:41:37 | 37.0088 | 36.0961 | Y | 138.7786 | 16942 | 990 | 40612 | 32718 | 15994.9237 | Y | 6.5408 | 18768 | 1007 | 40164 | 32743 | 18001.2587
1 | 10 | B04 | LOW PFOA 3 | 00:41:37 | 37.0088 | 36.0961 | Y | 131.4741 | 17778 | 1001 | 42549 | 32746 | 16775.1865 | Y | 6.7055 | 20470 | 993 | 39692 | 32783 | 20256.217
1 | 10 | B05 | HIGH PFOA 3 | 00:41:37 | 37.0088 | 36.0961 | Y | 129.1285 | 18009 | 1003 | 45661 | 32707 | 17042.1459 | Y | 6.3296 | 14965 | 1007 | 38353 | 32730 | 14958.6829
1 | 10 | B06 | LOW PFHPA 3 | 00:41:37 | 37.0088 | 36.0961 | Y | 118.8857 | 19310 | 1003 | 40062 | 32744 | 18314.9161 | Y | 6.2339 | 13988 | 998 | 40216 | 32760 | 13663.5102
1 | 10 | B07 | LOW PFPA 1 | 00:41:37 | 37.0088 | 36.0961 | Y | 135.2684 | 17316 | 1004 | 42010 | 32750 | 16360.6194 | Y | 6.2804 | 14379 | 997 | 39662 | 32702 | 14237.3026
1 | 10 | B08 | HIGH PFPA 1 | 00:41:37 | 37.0088 | 36.0961 | Y | 127.1639 | 18306 | 991 | 40878 | 32719 | 17272.3705 | Y | 6.2066 | 13985 | 995 | 40594 | 32709 | 13316.3462
1 | 10 | B09 | PFOA + PFHPA 2 | 00:41:37 | 37.0088 | 36.0961 | Y | 121.0842 | 19007 | 996 | 40404 | 32781 | 18025.9603 | Y | 6.3414 | 15353 | 992 | 39044 | 32689 | 15136.5017
1 | 10 | B10 | PFOA + PFPA 1 | 00:41:37 | 37.0088 | 36.0961 | Y | 142.2894 | 16629 | 1004 | 41827 | 32756 | 15645.1653 | Y | 6.5229 | 18407 | 999 | 41349 | 32702 | 17742.2083
1 | 10 | B11 | PFHPA + PFPA 2 | 00:41:37 | 37.0088 | 36.0961 | Y | 137.8867 | 17072 | 1014 | 40566 | 32720 | 16086.2865 | Y | 6.461 | 17215 | 1001 | 39847 | 32781 | 16810.8971
1 | 10 | B12 | PFOA + PFHPA + PFPA 2 | 00:41:37 | 37.0088 | 36.0961 | Y | 151.8694 | 15757 | 1006 | 47026 | 32709 | 14764.207 | Y | 6.7434 | 21719 | 998 | 41076 | 32757 | 20861.9816
1 | 10 | C01 | CTL 1 | 00:41:37 | 37.0088 | 36.0961 | Y | 148.3842 | 16082 | 1003 | 38047 | 32705 | 15072.979 | Y | 6.5438 | 18377 | 993 | 38030 | 32639 | 17949.8657
1 | 10 | C02 | VC 1 | 00:41:37 | 37.0088 | 36.0961 | Y | 136.8626 | 17149 | 997 | 38660 | 32730 | 16192.4867 | Y | 6.4536 | 17137 | 996 | 39320 | 32713 | 16760.9096
1 | 10 | C03 | LOW PFOA 1 | 00:41:37 | 37.0088 | 36.0961 | Y | 134.206 | 17446 | 990 | 43025 | 32718 | 16474.619 | Y | 6.3645 | 16042 | 1007 | 41349 | 32743 | 15560.6616
1 | 10 | C04 | HIGH PFOA 1 | 00:41:37 | 37.0088 | 36.0961 | Y | 144.6021 | 16393 | 1001 | 39618 | 32746 | 15423.0112 | Y | 6.4354 | 16942 | 993 | 38911 | 32783 | 16479.8198
1 | 10 | C05 | LOW PFHPA 1 | 00:41:37 | 37.0088 | 36.0961 | Y | 151.6946 | 15740 | 1003 | 44960 | 32707 | 14779.3913 | Y | 6.2962 | 15092 | 1007 | 41239 | 32730 | 14569.2068
1 | 10 | C06 | LOW PFHPA 3 | 00:41:37 | 37.0088 | 36.0961 | Y | 109.3895 | 20636 | 1003 | 41117 | 32744 | 19677.3626 | Y | 6.1295 | 12899 | 998 | 42598 | 32760 | 12255.0079
1 | 10 | C07 | LOW PFPA 1 | 00:41:37 | 37.0088 | 36.0961 | Y | 136.7539 | 17202 | 1004 | 38644 | 32750 | 16203.8371 | Y | 6.208 | 13873 | 997 | 39143 | 32702 | 13306.7716
1 | 10 | C08 | HIGH PFPA 2 | 00:41:37 | 37.0088 | 36.0961 | Y | 128.0551 | 18165 | 991 | 40703 | 32719 | 17167.1745 | Y | 6.3087 | 14981 | 995 | 37823 | 32709 | 14621.6819
1 | 10 | C09 | PFOA + PFHPA 2 | 00:41:37 | 37.0088 | 36.0961 | Y | 131.5077 | 17762 | 996 | 39326 | 32781 | 16771.4277 | Y | 6.1816 | 13354 | 992 | 38798 | 32689 | 12928.1624
1 | 10 | C10 | PFOA + PFPA 1 | 00:41:37 | 37.0088 | 36.0961 | Y | 136.2185 | 17255 | 1004 | 40428 | 32756 | 16259.9964 | Y | 6.4866 | 17772 | 999 | 38115 | 32702 | 17219.5162
1 | 10 | C11 | PFHPA + PFPA 3 | 00:41:37 | 37.0088 | 36.0961 | Y | 124.3465 | 18646 | 1014 | 40830 | 32720 | 17613.6069 | Y | 6.2891 | 15207 | 1001 | 40474 | 32781 | 14476.8123
1 | 10 | C12 | PFOA + PFHPA + PFPA 2 | 00:41:37 | 37.0088 | 36.0961 | Y | 151.5613 | 15797 | 1006 | 39334 | 32709 | 14791 | Y | 6.6369 | 20021 | 998 | 39521 | 32757 | 19330.8332
1 | 10 | D01 | CTL 1 | 00:41:37 | 37.0088 | 36.0961 | Y | 144.3405 | 16430 | 1003 | 40596 | 32705 | 15447.8212 | Y | 6.4709 | 17393 | 993 | 38850 | 32639 | 16943.2687
1 | 10 | D02 | VC 1 | 00:41:37 | 37.0088 | 36.0961 | Y | 140.96 | 16753 | 997 | 42885 | 32730 | 15775.7968 | Y | 6.3377 | 15812 | 996 | 40344 | 32713 | 15153.7481
1 | 10 | D03 | LOW PFOA 1 | 00:41:37 | 37.0088 | 36.0961 | Y | 138.7532 | 16962 | 990 | 43353 | 32718 | 15997.5188 | Y | 6.2909 | 15183 | 1007 | 42109 | 32743 | 14522.9103
1 | 10 | D04 | HIGH PFOA 1 | 00:41:37 | 37.0088 | 36.0961 | Y | 146.3832 | 16223 | 1001 | 38918 | 32746 | 15256.1703 | Y | 6.302 | 15376 | 993 | 38754 | 32783 | 14666.2624
1 | 10 | D05 | LOW PFHPA 1 | 00:41:37 | 37.0088 | 36.0961 | Y | 133.9944 | 17492 | 1003 | 40928 | 32707 | 16497.5109 | Y | 6.3582 | 15847 | 1007 | 39049 | 32730 | 15401.7547
1 | 10 | D06 | HIGH PFHPA 1 | 00:41:37 | 37.0088 | 36.0961 | Y | 142.3027 | 16624 | 1003 | 40740 | 32744 | 15643.8694 | Y | 6.3088 | 15358 | 998 | 40874 | 32760 | 14763.1617
1 | 10 | D07 | LOW PFPA 1 | 00:41:37 | 37.0088 | 36.0961 | Y | 129.2394 | 17999 | 1004 | 40088 | 32750 | 17029.3399 | Y | 6.2915 | 14999 | 997 | 39498 | 32702 | 14438.9926
1 | 10 | D08 | HIGH PFPA 2 | 00:41:37 | 37.0088 | 36.0961 | Y | 120.67 | 19111 | 991 | 38883 | 32719 | 18079.6945 | Y | 6.256 | 14617 | 995 | 39826 | 32709 | 13987.579
1 | 10 | D09 | PFOA + PFHPA 3 | 00:41:37 | 37.0088 | 36.0961 | Y | 123.7214 | 18670 | 996 | 39315 | 32781 | 17691.1442 | Y | 6.304 | 15162 | 992 | 38944 | 32689 | 14676.612
1 | 10 | D10 | PFOA + PFPA 1 | 00:41:37 | 37.0088 | 36.0961 | Y | 137.8931 | 17097 | 1004 | 39718 | 32756 | 16085.6327 | Y | 6.45 | 17407 | 999 | 39668 | 32702 | 16737.8484
1 | 10 | D11 | PFHPA + PFPA 3 | 00:41:37 | 37.0088 | 36.0961 | Y | 136.3094 | 17262 | 1014 | 39818 | 32720 | 16250.432 | Y | 6.2741 | 15099 | 1001 | 37516 | 32781 | 14279.762
1 | 10 | D12 | PFOA + PFHPA + PFPA 2 | 00:41:37 | 37.0088 | 36.0961 | Y | 150.2872 | 15923 | 1006 | 39438 | 32709 | 14902.8021 | Y | 6.6311 | 19971 | 998 | 37692 | 32757 | 19231.9957
1 | 10 | E01 | CTL 2 | 00:41:37 | 37.0088 | 36.0961 | Y | 140.856 | 16766 | 1003 | 41414 | 32705 | 15786.1016 | Y | 6.3812 | 16455 | 993 | 41188 | 32639 | 15773.8154
1 | 10 | E02 | VC 1 | 00:41:37 | 37.0088 | 36.0961 | Y | 140.19 | 16833 | 997 | 42957 | 32730 | 15852.4594 | Y | 6.3804 | 16277 | 996 | 40059 | 32713 | 15766.2522
1 | 10 | E03 | LOW PFOA 1 | 00:41:37 | 37.0088 | 36.0961 | Y | 120.0147 | 19133 | 990 | 40415 | 32718 | 18165.372 | Y | 6.4009 | 16856 | 1007 | 40425 | 32743 | 16044.2856
1 | 10 | E04 | HIGH PFOA 1 | 00:41:37 | 37.0088 | 36.0961 | Y | 148.2221 | 16067 | 1001 | 41647 | 32746 | 15087.6609 | Y | 6.318 | 15657 | 993 | 39140 | 32783 | 14912.7584
1 | 10 | E05 | LOW PFHPA 1 | 00:41:37 | 37.0088 | 36.0961 | Y | 132.8142 | 17610 | 1003 | 43606 | 32707 | 16626.3889 | Y | 6.3207 | 15564 | 1007 | 40259 | 32730 | 14927.03
1 | 10 | E06 | HIGH PFHPA 1 | 00:41:37 | 37.0088 | 36.0961 | Y | 130.2169 | 17892 | 1003 | 42254 | 32744 | 16917.2208 | Y | 6.4647 | 17505 | 998 | 40183 | 32760 | 16938.5526
1 | 10 | E07 | LOW PFPA 2 | 00:41:37 | 37.0088 | 36.0961 | Y | 132.4714 | 17637 | 1004 | 41228 | 32750 | 16664.2049 | Y | 6.3078 | 15420 | 997 | 40961 | 32702 | 14732.931
1 | 10 | E08 | HIGH PFPA 2 | 00:41:37 | 37.0088 | 36.0961 | Y | 129.4708 | 17975 | 991 | 41390 | 32719 | 17002.657 | Y | 6.2752 | 14965 | 995 | 39587 | 32709 | 14272.4331
1 | 10 | E09 | PFOA + PFHPA 3 | 00:41:37 | 37.0088 | 36.0961 | Y | 121.5065 | 18953 | 996 | 41937 | 32781 | 17971.4901 | Y | 6.2486 | 14642 | 992 | 40322 | 32689 | 13924.3097
1 | 10 | E10 | PFHPA + PFPA 1 | 00:41:37 | 37.0088 | 36.0961 | Y | 133.0032 | 17577 | 1004 | 38685 | 32756 | 16605.6104 | Y | 6.4047 | 16680 | 999 | 40965 | 32702 | 16100.8766
1 | 10 | E11 | PFHPA + PFPA 3 | 00:41:37 | 37.0088 | 36.0961 | Y | 196.2043 | 12713 | 1014 | 38518 | 32720 | 11712.1559 | Y | 6.2089 | 14217 | 1001 | 38983 | 32781 | 13362.7088
1 | 10 | E12 | PFOA + PFHPA + PFPA 3 | 00:41:37 | 37.0088 | 36.0961 | Y | 150.8217 | 15856 | 1006 | 41058 | 32709 | 14855.6974 | Y | 6.5813 | 19372 | 998 | 38649 | 32757 | 18567.983
1 | 10 | F01 | CTL 2 | 00:41:37 | 37.0088 | 36.0961 | Y | 144.2709 | 16441 | 1003 | 40706 | 32705 | 15454.4389 | Y | 6.2831 | 15188 | 993 | 40990 | 32639 | 14402.3323
1 | 10 | F02 | VC 2 | 00:41:37 | 37.0088 | 36.0961 | Y | 143.0405 | 16557 | 997 | 39450 | 32730 | 15572.3192 | Y | 6.3515 | 16079 | 996 | 37528 | 32713 | 15340.1304
1 | 10 | F03 | LOW PFOA 2 | 00:41:37 | 37.0088 | 36.0961 | Y | 134.1148 | 17469 | 990 | 39099 | 32718 | 16484.4753 | Y | 6.3679 | 16215 | 1007 | 40157 | 32743 | 15588.5517
1 | 10 | F04 | HIGH PFOA 2 | 00:41:37 | 37.0088 | 36.0961 | Y | 129.6686 | 17962 | 1001 | 40340 | 32746 | 16979.9223 | Y | 6.28 | 14970 | 993 | 38415 | 32783 | 14365.0717
1 | 10 | F05 | LOW PFHPA 2 | 00:41:37 | 37.0088 | 36.0961 | Y | 114.5036 | 19897 | 1003 | 41319 | 32707 | 18919.4142 | Y | 6.1524 | 13345 | 1007 | 39618 | 32730 | 12582.1159
1 | 10 | F06 | HIGH PFHPA 1 | 00:41:37 | 37.0088 | 36.0961 | Y | 139.2731 | 16924 | 1003 | 39880 | 32744 | 15944.7164 | Y | 6.4095 | 16835 | 998 | 39847 | 32760 | 16169.5667
1 | 10 | F07 | LOW PFPA 2 | 00:41:37 | 37.0088 | 36.0961 | Y | 135.9172 | 17270 | 1004 | 41463 | 32750 | 16291.7672 | Y | 6.3003 | 15482 | 997 | 39893 | 32702 | 14695.991
1 | 10 | F08 | PFOA + PFHPA 1 | 00:41:37 | 37.0088 | 36.0961 | Y | 126.4514 | 18334 | 991 | 40355 | 32719 | 17357.406 | Y | 6.3162 | 15567 | 995 | 38792 | 32709 | 14838.1463
1 | 10 | F09 | PFOA + PFHPA 3 | 00:41:37 | 37.0088 | 36.0961 | Y | 121.4012 | 18961 | 996 | 40351 | 32781 | 17985.038 | Y | 6.2576 | 14805 | 992 | 40967 | 32689 | 14052.6557
1 | 10 | F10 | PFHPA + PFPA 1 | 00:41:37 | 37.0088 | 36.0961 | Y | 132.6122 | 17620 | 1004 | 39771 | 32756 | 16648.6529 | Y | 6.3751 | 16426 | 999 | 39361 | 32702 | 15683.5406
1 | 10 | F11 | PFOA + PFHPA + PFPA 1 | 00:41:37 | 37.0088 | 36.0961 | Y | 174.8304 | 14004 | 1014 | 39499 | 32720 | 13008.5921 | Y | 6.1582 | 13537 | 1001 | 40265 | 32781 | 12686.1297
1 | 10 | F12 | PFOA + PFHPA + PFPA 3 | 00:41:37 | 37.0088 | 36.0961 | Y | 148.06 | 16089 | 1006 | 39358 | 32709 | 15102.3581 | Y | 6.6507 | 20396 | 998 | 37160 | 32757 | 19499.9105
1 | 10 | G01 | CTL 2 | 00:41:37 | 37.0088 | 36.0961 | Y | 147.9682 | 16100 | 1003 | 42106 | 32705 | 15110.7007 | Y | 6.2856 | 15243 | 993 | 45109 | 32639 | 14443.135
1 | 10 | G02 | VC 2 | 00:41:37 | 37.0088 | 36.0961 | Y | 132.3343 | 17660 | 997 | 43516 | 32730 | 16679.3731 | Y | 6.3676 | 16469 | 996 | 45084 | 32713 | 15587.4882
1 | 10 | G03 | LOW PFOA 2 | 00:41:37 | 37.0088 | 36.0961 | Y | 138.5925 | 16992 | 990 | 39854 | 32718 | 16013.9058 | Y | 6.3187 | 15723 | 1007 | 41147 | 32743 | 14904.9604
1 | 10 | G04 | HIGH PFOA 2 | 00:41:37 | 37.0088 | 36.0961 | Y | 127.9983 | 18183 | 1001 | 39430 | 32746 | 17173.8389 | Y | 6.2701 | 14994 | 993 | 39805 | 32783 | 14218.7995
1 | 10 | G05 | LOW PFHPA 2 | 00:41:37 | 37.0088 | 36.0961 | Y | 111.0301 | 20410 | 1003 | 40604 | 32707 | 19427.6762 | Y | 6.1496 | 13346 | 1007 | 38533 | 32730 | 12520.6877
1 | 10 | G06 | HIGH PFHPA 2 | 00:41:37 | 37.0088 | 36.0961 | Y | 125.4115 | 18458 | 1003 | 38667 | 32744 | 17483.0469 | Y | 6.283 | 15115 | 998 | 39168 | 32760 | 14400.0524
1 | 10 | G07 | LOW PFPA 2 | 00:41:37 | 37.0088 | 36.0961 | Y | 127.8693 | 18162 | 1004 | 40368 | 32750 | 17188.9932 | Y | 6.3595 | 16018 | 997 | 38633 | 32702 | 15388.2986
1 | 10 | G08 | PFOA + PFHPA 1 | 00:41:37 | 37.0088 | 36.0961 | Y | 123.054 | 18757 | 991 | 41346 | 32719 | 17774.6969 | Y | 6.2505 | 14691 | 995 | 39053 | 32709 | 13911.363
1 | 10 | G09 | PFOA + PFPA 1 | 00:41:37 | 37.0088 | 36.0961 | Y | 138.6211 | 16995 | 996 | 41289 | 32781 | 16010.9852 | Y | 6.3986 | 16808 | 992 | 39254 | 32689 | 16015.699
1 | 10 | G10 | PFHPA + PFPA 1 | 00:41:37 | 37.0088 | 36.0961 | Y | 135.4665 | 17336 | 1004 | 41957 | 32756 | 16339.5366 | Y | 6.4686 | 17897 | 999 | 44340 | 32702 | 17074.8478
1 | 10 | G11 | PFOA + PFHPA + PFPA 1 | 00:41:37 | 37.0088 | 36.0961 | Y | 128.6206 | 18111 | 1014 | 41611 | 32720 | 17101.074 | Y | 6.2672 | 14977 | 1001 | 40502 | 32781 | 14183.5559
1 | 10 | G12 | PFOA + PFHPA + PFPA 3 | 00:41:37 | 37.0088 | 36.0961 | Y | 149.611 | 15971 | 1006 | 40081 | 32709 | 14962.8336 | Y | 6.5567 | 19024 | 998 | 38917 | 32757 | 18195.8571
1 | 10 | H01 | Background | 00:41:37 | 37.0088 | 36.0961 | Y | 143.1587 | 16551 | 1003 | 42957 | 32705 | 15560.9153 | Y | 7.1101 | 26675 | 993 | 45624 | 32639 | 26000.4155
1 | 10 | H02 | VC 2 | 00:41:37 | 37.0088 | 36.0961 | Y | 128.8404 | 18081 | 997 | 39132 | 32730 | 17075.5272 | Y | 6.4343 | 17272 | 996 | 39089 | 32713 | 16503.5483
1 | 10 | H03 | LOW PFOA 2 | 00:41:37 | 37.0088 | 36.0961 | Y | 136.494 | 17214 | 990 | 40047 | 32718 | 16231.0463 | Y | 6.4396 | 17354 | 1007 | 41268 | 32743 | 16593.3148
1 | 10 | H04 | HIGH PFOA 2 | 00:41:37 | 37.0088 | 36.0961 | Y | 120.8662 | 19028 | 1001 | 39743 | 32746 | 18054.1945 | Y | 6.33 | 15868 | 993 | 39016 | 32783 | 15060.8437
1 | 10 | H05 | LOW PFHPA 2 | 00:41:37 | 37.0088 | 36.0961 | Y | 112.5352 | 20220 | 1003 | 40559 | 32707 | 19204.1243 | Y | 6.2599 | 14737 | 1007 | 37847 | 32730 | 14035.2808
1 | 10 | H06 | HIGH PFHPA 2 | 00:41:37 | 37.0088 | 36.0961 | Y | 118.4459 | 19365 | 1003 | 39293 | 32744 | 18373.8278 | Y | 6.567 | 18998 | 998 | 39189 | 32760 | 18339.8305
1 | 10 | H07 | HIGH PFPA 1 | 00:41:37 | 37.0088 | 36.0961 | Y | 117.6831 | 19458 | 1004 | 38692 | 32750 | 18476.9226 | Y | 6.2448 | 14671 | 997 | 38647 | 32702 | 13839.3418
1 | 10 | H08 | PFOA + PFHPA 1 | 00:41:37 | 37.0088 | 36.0961 | Y | 127.5465 | 18238 | 991 | 39119 | 32719 | 17227.0522 | Y | 6.3356 | 15861 | 995 | 39176 | 32709 | 15072.0189
1 | 10 | H09 | PFOA + PFPA 1 | 00:41:37 | 37.0088 | 36.0961 | Y | 144.1027 | 16472 | 996 | 38716 | 32781 | 15470.4492 | Y | 6.5274 | 18274 | 992 | 39648 | 32689 | 17715.2821
1 | 10 | H10 | PFHPA + PFPA 2 | 00:41:37 | 37.0088 | 36.0961 | Y | 140.9562 | 16774 | 1004 | 43626 | 32756 | 15776.1726 | Y | 6.5235 | 18573 | 999 | 39878 | 32702 | 17762.9394
1 | 10 | H11 | PFOA + PFHPA + PFPA 1 | 00:41:37 | 37.0088 | 36.0961 | Y | 120.3331 | 19118 | 1014 | 39532 | 32720 | 18123.6456 | Y | 6.4962 | 18002 | 1001 | 37797 | 32781 | 17209.1571
1 | 10 | H12 | Background | 00:41:37 | 37.0088 | 36.0961 | Y | 139.746 | 16903 | 1006 | 38102 | 32709 | 15897 | Y | 6.9868 | 25130 | 998 | 38047 | 32757 | 24193.7561
1 | 11 | A01 | Background | 00:41:53 | 37.0088 | 36.0961 | Y | 165.1149 | 14699 | 1003 | 40522 | 32705 | 13692.2392 | Y | 7.0015 | 24082 | 993 | 39608 | 32639 | 24308.8229
1 | 11 | A02 | CTL 3 | 00:41:53 | 37.0088 | 36.0961 | Y | 153.7153 | 15672 | 997 | 40818 | 32730 | 14599.4303 | Y | 6.5066 | 17993 | 996 | 39350 | 32713 | 17528.3587
1 | 11 | A03 | VC 3 | 00:41:53 | 37.0088 | 36.0961 | Y | 151.2623 | 15783 | 990 | 39000 | 32718 | 14810.5869 | Y | 6.4271 | 16975 | 1007 | 40033 | 32743 | 16387.1358
1 | 11 | A04 | LOW PFOA 3 | 00:41:53 | 37.0088 | 36.0961 | Y | 139.7914 | 16900 | 1001 | 38763 | 32746 | 15884.9565 | Y | 6.4431 | 17234 | 993 | 39568 | 32783 | 16629.6223
1 | 11 | A05 | HIGH PFOA 3 | 00:41:53 | 37.0088 | 36.0961 | Y | 133.1119 | 17560 | 1003 | 40706 | 32707 | 16585.5386 | Y | 6.3548 | 16066 | 1007 | 40398 | 32730 | 15413.0889
1 | 11 | A06 | LOW PFHPA 3 | 00:41:53 | 37.0088 | 36.0961 | Y | 145.3143 | 16361 | 1003 | 41712 | 32744 | 15348.8781 | Y | 6.1899 | 13169 | 998 | 38157 | 32760 | 13049.4213
1 | 11 | A07 | HIGH PFHPA 2 | 00:41:53 | 37.0088 | 36.0961 | Y | 135.2496 | 17371 | 1004 | 41218 | 32750 | 16354.6918 | Y | 6.3907 | 16204 | 997 | 38689 | 32702 | 15851.1543
1 | 11 | A08 | HIGH PFPA 1 | 00:41:53 | 37.0088 | 36.0961 | Y | 138.026 | 17136 | 991 | 39727 | 32719 | 16064.3082 | Y | 6.1933 | 13739 | 995 | 39402 | 32709 | 13074.4914
1 | 11 | A09 | PFOA + PFHPA 2 | 00:41:53 | 37.0088 | 36.0961 | Y | 125.5419 | 18448 | 996 | 41770 | 32781 | 17458.1569 | Y | 6.4405 | 16908 | 992 | 40490 | 32689 | 16499.0345
1 | 11 | A10 | PFOA + PFPA 1 | 00:41:53 | 37.0088 | 36.0961 | Y | 149.3028 | 15974 | 1004 | 42083 | 32756 | 14983.7013 | Y | 6.5863 | 18973 | 999 | 41938 | 32702 | 18592.3275
1 | 11 | A11 | PFHPA + PFPA 2 | 00:41:53 | 37.0088 | 36.0961 | Y | 144.9984 | 16364 | 1014 | 40168 | 32720 | 15378.5623 | Y | 6.5367 | 18531 | 1001 | 41571 | 32781 | 17953.7464
1 | 11 | A12 | Background | 00:41:53 | 37.0088 | 36.0961 | Y | 161.8799 | 14937 | 1006 | 43357 | 32709 | 13938.014 | Y | 7.0055 | 25036 | 998 | 42912 | 32757 | 24496.5619
1 | 11 | B01 | CTL 1 | 00:41:53 | 37.0088 | 36.0961 | Y | 148.9436 | 15975 | 1003 | 41079 | 32705 | 15015.8769 | Y | 6.5277 | 18206 | 993 | 39751 | 32639 | 17755.6985
1 | 11 | B02 | CTL 3 | 00:41:53 | 37.0088 | 36.0961 | Y | 149.6588 | 15918 | 997 | 45074 | 32730 | 14951.9488 | Y | 6.5096 | 18076 | 996 | 41346 | 32713 | 17563.6738
1 | 11 | B03 | VC 3 | 00:41:53 | 37.0088 | 36.0961 | Y | 137.95 | 17019 | 990 | 40612 | 32718 | 16072.1188 | Y | 6.505 | 18277 | 1007 | 40165 | 32743 | 17501.4791
1 | 11 | B04 | LOW PFOA 3 | 00:41:53 | 37.0088 | 36.0961 | Y | 130.4772 | 17882 | 1001 | 42549 | 32746 | 16879.1759 | Y | 6.6728 | 20034 | 993 | 39693 | 32783 | 19800.6104
1 | 11 | B05 | HIGH PFOA 3 | 00:41:53 | 37.0088 | 36.0961 | Y | 127.7792 | 18156 | 1003 | 45660 | 32707 | 17190.8454 | Y | 6.2951 | 14517 | 1007 | 38353 | 32730 | 14480.7259
1 | 11 | B06 | LOW PFHPA 3 | 00:41:53 | 37.0088 | 36.0961 | Y | 117.0877 | 19543 | 1003 | 40062 | 32744 | 18548.0116 | Y | 6.2001 | 13537 | 998 | 40215 | 32760 | 13192.6982
1 | 11 | B07 | LOW PFPA 1 | 00:41:53 | 37.0088 | 36.0961 | Y | 134.5836 | 17383 | 1004 | 42011 | 32750 | 16425.9253 | Y | 6.2514 | 14000 | 997 | 39662 | 32702 | 13835.7586
1 | 11 | B08 | HIGH PFPA 1 | 00:41:53 | 37.0088 | 36.0961 | Y | 125.4637 | 18504 | 991 | 40879 | 32719 | 17467.6471 | Y | 6.1747 | 13550 | 995 | 40594 | 32709 | 12871.1953
1 | 11 | B09 | PFOA + PFHPA 2 | 00:41:53 | 37.0088 | 36.0961 | Y | 119.8817 | 19154 | 996 | 40404 | 32781 | 18173.076 | Y | 6.3039 | 14855 | 992 | 39043 | 32689 | 14615.803
1 | 11 | B10 | PFOA + PFPA 1 | 00:41:53 | 37.0088 | 36.0961 | Y | 141.817 | 16666 | 1004 | 41826 | 32756 | 15684.0498 | Y | 6.4935 | 18002 | 999 | 41348 | 32702 | 17331.9748
1 | 11 | B11 | PFHPA + PFPA 2 | 00:41:53 | 37.0088 | 36.0961 | Y | 136.9325 | 17163 | 1014 | 40566 | 32720 | 16177.4373 | Y | 6.4306 | 16804 | 1001 | 39846 | 32781 | 16388.1074
1 | 11 | B12 | PFOA + PFHPA + PFPA 2 | 00:41:53 | 37.0088 | 36.0961 | Y | 151.772 | 15759 | 1006 | 47026 | 32709 | 14766.2086 | Y | 6.7246 | 21455 | 998 | 41075 | 32757 | 20598.864
1 | 11 | C01 | CTL 1 | 00:41:53 | 37.0088 | 36.0961 | Y | 147.9351 | 16119 | 1003 | 38048 | 32705 | 15106.9495 | Y | 6.5124 | 17954 | 993 | 38030 | 32639 | 17513.8407
1 | 11 | C02 | VC 1 | 00:41:53 | 37.0088 | 36.0961 | Y | 135.9278 | 17242 | 997 | 38661 | 32730 | 16282.7923 | Y | 6.4226 | 16720 | 996 | 39320 | 32713 | 16328.8252
1 | 11 | C03 | LOW PFOA 1 | 00:41:53 | 37.0088 | 36.0961 | Y | 133.2904 | 17539 | 990 | 43026 | 32718 | 16566.0149 | Y | 6.3304 | 15581 | 1007 | 41349 | 32743 | 15084.5557
1 | 11 | C04 | HIGH PFOA 1 | 00:41:53 | 37.0088 | 36.0961 | Y | 144.0635 | 16437 | 1001 | 39618 | 32746 | 15467.0944 | Y | 6.4026 | 16502 | 993 | 38912 | 32783 | 16023.2571
1 | 11 | C05 | LOW PFHPA 1 | 00:41:53 | 37.0088 | 36.0961 | Y | 151.344 | 15764 | 1003 | 44960 | 32707 | 14803.4559 | Y | 6.2603 | 14608 | 1007 | 41239 | 32730 | 14069.6783
1 | 11 | C06 | LOW PFHPA 3 | 00:41:53 | 37.0088 | 36.0961 | Y | 107.5994 | 20901 | 1003 | 41116 | 32744 | 19945.4342 | Y | 6.1003 | 12502 | 998 | 42597 | 32760 | 11848.4182
1 | 11 | C07 | LOW PFPA 1 | 00:41:53 | 37.0088 | 36.0961 | Y | 135.6623 | 17309 | 1004 | 38644 | 32750 | 16310.8734 | Y | 6.1808 | 13508 | 997 | 39144 | 32702 | 12928.276
1 | 11 | C08 | HIGH PFPA 2 | 00:41:53 | 37.0088 | 36.0961 | Y | 126.8922 | 18296 | 991 | 40704 | 32719 | 17295.8348 | Y | 6.2764 | 14551 | 995 | 37823 | 32709 | 14173.4359
1 | 11 | C09 | PFOA + PFHPA 2 | 00:41:53 | 37.0088 | 36.0961 | Y | 130.0526 | 17918 | 996 | 39326 | 32781 | 16927.4753 | Y | 6.1521 | 12960 | 992 | 38798 | 32689 | 12517.4582
1 | 11 | C10 | PFOA + PFPA 1 | 00:41:53 | 37.0088 | 36.0961 | Y | 135.5099 | 17322 | 1004 | 40428 | 32756 | 16327.0313 | Y | 6.4558 | 17353 | 999 | 38115 | 32702 | 16789.9889
1 | 11 | C11 | PFHPA + PFPA 3 | 00:41:53 | 37.0088 | 36.0961 | Y | 123.0665 | 18794 | 1014 | 40829 | 32720 | 17763.7763 | Y | 6.2581 | 14780 | 1001 | 40473 | 32781 | 14044.1638
1 | 11 | C12 | PFOA + PFHPA + PFPA 2 | 00:41:53 | 37.0088 | 36.0961 | Y | 151.3951 | 15805 | 1006 | 39334 | 32709 | 14799 | Y | 6.6182 | 19761 | 998 | 39520 | 32757 | 19069.8025
1 | 11 | D01 | CTL 1 | 00:41:53 | 37.0088 | 36.0961 | Y | 143.857 | 16471 | 1003 | 40597 | 32705 | 15486.7835 | Y | 6.4385 | 16953 | 993 | 38849 | 32639 | 16492.3406
1 | 11 | D02 | VC 1 | 00:41:53 | 37.0088 | 36.0961 | Y | 140.499 | 16793 | 997 | 42886 | 32730 | 15814.1886 | Y | 6.3047 | 15363 | 996 | 40345 | 32713 | 14693.1014
1 | 11 | D03 | LOW PFOA 1 | 00:41:53 | 37.0088 | 36.0961 | Y | 138.2338 | 17009 | 990 | 43354 | 32718 | 16042.9879 | Y | 6.2545 | 14688 | 1007 | 42110 | 32743 | 14014.9964
1 | 11 | D04 | HIGH PFOA 1 | 00:41:53 | 37.0088 | 36.0961 | Y | 146.1143 | 16241 | 1001 | 38918 | 32746 | 15274.2082 | Y | 6.2692 | 14926 | 993 | 38754 | 32783 | 14207.9724
1 | 11 | D05 | LOW PFHPA 1 | 00:41:53 | 37.0088 | 36.0961 | Y | 133.1026 | 17581 | 1003 | 40928 | 32707 | 16586.5542 | Y | 6.3259 | 15413 | 1007 | 39049 | 32730 | 14952.37
1 | 11 | D06 | HIGH PFHPA 1 | 00:41:53 | 37.0088 | 36.0961 | Y | 141.8592 | 16660 | 1003 | 40740 | 32744 | 15679.919 | Y | 6.2772 | 14926 | 998 | 40873 | 32760 | 14321.7094
1 | 11 | D07 | LOW PFPA 1 | 00:41:53 | 37.0088 | 36.0961 | Y | 128.4482 | 18082 | 1004 | 40088 | 32750 | 17112.4982 | Y | 6.2607 | 14581 | 997 | 39497 | 32702 | 14011.0227
1 | 11 | D08 | HIGH PFPA 2 | 00:41:53 | 37.0088 | 36.0961 | Y | 119.4775 | 19258 | 991 | 38883 | 32719 | 18226.3845 | Y | 6.2278 | 14231 | 995 | 39825 | 32709 | 13593.9748
1 | 11 | D09 | PFOA + PFHPA 3 | 00:41:53 | 37.0088 | 36.0961 | Y | 122.5945 | 18802 | 996 | 39315 | 32781 | 17823.2654 | Y | 6.2719 | 14728 | 992 | 38944 | 32689 | 14228.1106
1 | 11 | D10 | PFOA + PFPA 1 | 00:41:53 | 37.0088 | 36.0961 | Y | 137.2482 | 17156 | 1004 | 39718 | 32756 | 16144.6073 | Y | 6.4246 | 17056 | 999 | 39667 | 32702 | 16382.6925
1 | 11 | D11 | PFHPA + PFPA 3 | 00:41:53 | 37.0088 | 36.0961 | Y | 135.2989 | 17361 | 1014 | 39818 | 32720 | 16349.4459 | Y | 6.2401 | 14627 | 1001 | 37515 | 32781 | 13805.207
1 | 11 | D12 | PFOA + PFHPA + PFPA 2 | 00:41:53 | 37.0088 | 36.0961 | Y | 150.2015 | 15924 | 1006 | 39438 | 32709 | 14903.8012 | Y | 6.6136 | 19726 | 998 | 37691 | 32757 | 18987.8683
1 | 11 | E01 | CTL 2 | 00:41:53 | 37.0088 | 36.0961 | Y | 140.2786 | 16816 | 1003 | 41414 | 32705 | 15836.1705 | Y | 6.3509 | 16038 | 993 | 41187 | 32639 | 15350.8252
1 | 11 | E02 | VC 1 | 00:41:53 | 37.0088 | 36.0961 | Y | 139.5672 | 16888 | 997 | 42957 | 32730 | 15907.5132 | Y | 6.3462 | 15813 | 996 | 40059 | 32713 | 15288.4194
1 | 11 | E03 | LOW PFOA 1 | 00:41:53 | 37.0088 | 36.0961 | Y | 119.6286 | 19174 | 990 | 40415 | 32718 | 18206.4199 | Y | 6.359 | 16278 | 1007 | 40425 | 32743 | 15459.5892
1 | 11 | E04 | HIGH PFOA 1 | 00:41:53 | 37.0088 | 36.0961 | Y | 147.885 | 16089 | 1001 | 41646 | 32746 | 15111.5008 | Y | 6.2847 | 15197 | 993 | 39139 | 32783 | 14447.8789
1 | 11 | E05 | LOW PFHPA 1 | 00:41:53 | 37.0088 | 36.0961 | Y | 131.848 | 17707 | 1003 | 43605 | 32707 | 16725.1223 | Y | 6.2888 | 15126 | 1007 | 40258 | 32730 | 14480.6738
1 | 11 | E06 | HIGH PFHPA 1 | 00:41:53 | 37.0088 | 36.0961 | Y | 129.8793 | 17922 | 1003 | 42254 | 32744 | 16947.2681 | Y | 6.4269 | 16990 | 998 | 40183 | 32760 | 16410.8563
1 | 11 | E07 | LOW PFPA 2 | 00:41:53 | 37.0088 | 36.0961 | Y | 131.6217 | 17723 | 1004 | 41228 | 32750 | 16750.357 | Y | 6.2801 | 15039 | 997 | 40960 | 32702 | 14346.1309
1 | 11 | E08 | HIGH PFPA 2 | 00:41:53 | 37.0088 | 36.0961 | Y | 128.2736 | 18103 | 991 | 41389 | 32719 | 17132.88 | Y | 6.2417 | 14505 | 995 | 39586 | 32709 | 13805.2886
1 | 11 | E09 | PFOA + PFHPA 3 | 00:41:53 | 37.0088 | 36.0961 | Y | 120.1902 | 19114 | 996 | 41937 | 32781 | 18132.6131 | Y | 6.2167 | 14203 | 992 | 40321 | 32689 | 13478.9811
1 | 11 | E10 | PFHPA + PFPA 1 | 00:41:53 | 37.0088 | 36.0961 | Y | 132.1751 | 17660 | 1004 | 38685 | 32756 | 16688.7644 | Y | 6.3762 | 16290 | 999 | 40964 | 32702 | 15703.0806
1 | 11 | E11 | PFHPA + PFPA 3 | 00:41:53 | 37.0088 | 36.0961 | Y | 194.6373 | 12795 | 1014 | 38518 | 32720 | 11794.2408 | Y | 6.1785 | 13795 | 1001 | 38982 | 32781 | 12938.6017
1 | 11 | E12 | PFOA + PFHPA + PFPA 3 | 00:41:53 | 37.0088 | 36.0961 | Y | 150.6221 | 15867 | 1006 | 41058 | 32709 | 14866.7014 | Y | 6.5605 | 19081 | 998 | 38648 | 32757 | 18277.3405
1 | 11 | F01 | CTL 2 | 00:41:53 | 37.0088 | 36.0961 | Y | 143.7765 | 16481 | 1003 | 40706 | 32705 | 15494.4789 | Y | 6.2496 | 14724 | 993 | 40989 | 32639 | 13933.7856
1 | 11 | F02 | VC 2 | 00:41:53 | 37.0088 | 36.0961 | Y | 142.6867 | 16584 | 997 | 39450 | 32730 | 15599.3393 | Y | 6.3169 | 15605 | 996 | 37528 | 32713 | 14858.5504
1 | 11 | F03 | LOW PFOA 2 | 00:41:53 | 37.0088 | 36.0961 | Y | 133.2951 | 17550 | 990 | 39099 | 32718 | 16565.5007 | Y | 6.3373 | 15795 | 1007 | 40156 | 32743 | 15160.8754
1 | 11 | F04 | HIGH PFOA 2 | 00:41:53 | 37.0088 | 36.0961 | Y | 128.5292 | 18085 | 1001 | 40340 | 32746 | 17103.0519 | Y | 6.2469 | 14519 | 993 | 38415 | 32783 | 13902.3803
1 | 11 | F05 | LOW PFHPA 2 | 00:41:53 | 37.0088 | 36.0961 | Y | 112.8531 | 20124 | 1003 | 41319 | 32707 | 19146.7041 | Y | 6.123 | 12942 | 1007 | 39618 | 32730 | 12171.7439
1 | 11 | F06 | HIGH PFHPA 1 | 00:41:53 | 37.0088 | 36.0961 | Y | 138.5877 | 16986 | 1003 | 39880 | 32744 | 16006.8033 | Y | 6.3795 | 16423 | 998 | 39846 | 32760 | 15751.7913
1 | 11 | F07 | LOW PFPA 2 | 00:41:53 | 37.0088 | 36.0961 | Y | 135.2387 | 17334 | 1004 | 41463 | 32750 | 16355.8627 | Y | 6.2705 | 15068 | 997 | 39892 | 32702 | 14278.4732
1 | 11 | F08 | PFOA + PFHPA 1 | 00:41:53 | 37.0088 | 36.0961 | Y | 125.1772 | 18479 | 991 | 40355 | 32719 | 17502.5199 | Y | 6.2832 | 15115 | 995 | 38792 | 32709 | 14378.4185
1 | 11 | F09 | PFOA + PFHPA 3 | 00:41:53 | 37.0088 | 36.0961 | Y | 120.1169 | 19118 | 996 | 40351 | 32781 | 18142.204 | Y | 6.227 | 14383 | 992 | 40966 | 32689 | 13625.5904
1 | 11 | F10 | PFHPA + PFPA 1 | 00:41:53 | 37.0088 | 36.0961 | Y | 131.8149 | 17700 | 1004 | 39771 | 32756 | 16728.8011 | Y | 6.3424 | 15975 | 999 | 39360 | 32702 | 15227.9338
1 | 11 | F11 | PFOA + PFHPA + PFPA 1 | 00:41:53 | 37.0088 | 36.0961 | Y | 173.1347 | 14114 | 1014 | 39499 | 32720 | 13118.7382 | Y | 6.1318 | 13168 | 1001 | 40263 | 32781 | 12316.5964
1 | 11 | F12 | PFOA + PFHPA + PFPA 3 | 00:41:53 | 37.0088 | 36.0961 | Y | 147.6775 | 16117 | 1006 | 39358 | 32709 | 15130.3918 | Y | 6.6265 | 20056 | 998 | 37159 | 32757 | 19162.7905
1 | 11 | G01 | CTL 2 | 00:41:53 | 37.0088 | 36.0961 | Y | 147.6739 | 16120 | 1003 | 42106 | 32705 | 15130.7177 | Y | 6.2545 | 14811 | 993 | 45107 | 32639 | 14008.0674
1 | 11 | G02 | VC 2 | 00:41:53 | 37.0088 | 36.0961 | Y | 131.4567 | 17751 | 997 | 43517 | 32730 | 16768.8103 | Y | 6.3394 | 16076 | 996 | 45083 | 32713 | 15193.0648
1 | 11 | G03 | LOW PFOA 2 | 00:41:53 | 37.0088 | 36.0961 | Y | 138.049 | 17040 | 990 | 39854 | 32718 | 16061.9395 | Y | 6.2861 | 15271 | 1007 | 41146 | 32743 | 14449.3674
1 | 11 | G04 | HIGH PFOA 2 | 00:41:53 | 37.0088 | 36.0961 | Y | 126.8821 | 18309 | 1001 | 39431 | 32746 | 17297.0447 | Y | 6.2391 | 14566 | 993 | 39804 | 32783 | 13786.6872
1 | 11 | G05 | LOW PFHPA 2 | 00:41:53 | 37.0088 | 36.0961 | Y | 109.1623 | 20683 | 1003 | 40604 | 32707 | 19700.9528 | Y | 6.1181 | 12910 | 1007 | 38532 | 32730 | 12081.0076
1 | 11 | G06 | HIGH PFHPA 2 | 00:41:53 | 37.0088 | 36.0961 | Y | 124.1049 | 18609 | 1003 | 38667 | 32744 | 17634.2764 | Y | 6.2508 | 14672 | 998 | 39167 | 32760 | 13951.0894
1 | 11 | G07 | LOW PFPA 2 | 00:41:53 | 37.0088 | 36.0961 | Y | 126.9819 | 18258 | 1004 | 40368 | 32750 | 17285.157 | Y | 6.3293 | 15605 | 997 | 38632 | 32702 | 14968.5202
1 | 11 | G08 | PFOA + PFHPA 1 | 00:41:53 | 37.0088 | 36.0961 | Y | 121.6855 | 18919 | 991 | 41345 | 32719 | 17938.9663 | Y | 6.2177 | 14238 | 995 | 39052 | 32709 | 13453.9998
1 | 11 | G09 | PFOA + PFPA 1 | 00:41:53 | 37.0088 | 36.0961 | Y | 138.0093 | 17050 | 996 | 41289 | 32781 | 16066.024 | Y | 6.37 | 16411 | 992 | 39253 | 32689 | 15616.512
1 | 11 | G10 | PFHPA + PFPA 1 | 00:41:53 | 37.0088 | 36.0961 | Y | 134.707 | 17411 | 1004 | 41958 | 32756 | 16412.6763 | Y | 6.4412 | 17514 | 999 | 44338 | 32702 | 16691.1033
1 | 11 | G11 | PFOA + PFHPA + PFPA 1 | 00:41:53 | 37.0088 | 36.0961 | Y | 127.8022 | 18196 | 1014 | 41610 | 32720 | 17188.1404 | Y | 6.2355 | 14536 | 1001 | 40500 | 32781 | 13740.2629
1 | 11 | G12 | PFOA + PFHPA + PFPA 3 | 00:41:53 | 37.0088 | 36.0961 | Y | 149.3106 | 15989 | 1006 | 40080 | 32709 | 14983 | Y | 6.5305 | 18657 | 998 | 38915 | 32757 | 17831.6939
1 | 11 | H01 | Background | 00:41:53 | 37.0088 | 36.0961 | Y | 142.9909 | 16560 | 1003 | 42957 | 32705 | 15569.9224 | Y | 7.1035 | 26582 | 993 | 45623 | 32639 | 25908.3771
1 | 11 | H02 | VC 2 | 00:41:53 | 37.0088 | 36.0961 | Y | 128.3881 | 18125 | 997 | 39132 | 32730 | 17119.5066 | Y | 6.3969 | 16757 | 996 | 39089 | 32713 | 15981.7635
1 | 11 | H03 | LOW PFOA 2 | 00:41:53 | 37.0088 | 36.0961 | Y | 135.2869 | 17336 | 990 | 40048 | 32718 | 16350.7302 | Y | 6.406 | 16890 | 1007 | 41267 | 32743 | 16124.7386
1 | 11 | H04 | HIGH PFOA 2 | 00:41:53 | 37.0088 | 36.0961 | Y | 119.5225 | 19194 | 1001 | 39743 | 32746 | 18220.4318 | Y | 6.2965 | 15405 | 993 | 39016 | 32783 | 14592.4211
1 | 11 | H05 | LOW PFHPA 2 | 00:41:53 | 37.0088 | 36.0961 | Y | 110.0161 | 20586 | 1003 | 40559 | 32707 | 19569.8912 | Y | 6.2229 | 14230 | 1007 | 37846 | 32730 | 13520.6173
1 | 11 | H06 | HIGH PFHPA 2 | 00:41:53 | 37.0088 | 36.0961 | Y | 117.2713 | 19511 | 1003 | 39292 | 32744 | 18522.8984 | Y | 6.5353 | 18560 | 998 | 39188 | 32760 | 17896.9347
1 | 11 | H07 | HIGH PFPA 1 | 00:41:53 | 37.0088 | 36.0961 | Y | 115.9857 | 19681 | 1004 | 38692 | 32750 | 18700.1853 | Y | 6.2141 | 14248 | 997 | 38647 | 32702 | 13411.5746
1 | 11 | H08 | PFOA + PFHPA 1 | 00:41:53 | 37.0088 | 36.0961 | Y | 126.1069 | 18401 | 991 | 39119 | 32719 | 17389.8739 | Y | 6.3019 | 15394 | 995 | 39174 | 32709 | 14603.7771
1 | 11 | H09 | PFOA + PFPA 1 | 00:41:53 | 37.0088 | 36.0961 | Y | 143.37 | 16535 | 996 | 38716 | 32781 | 15533.428 | Y | 6.4973 | 17861 | 992 | 39646 | 32689 | 17297.7462
1 | 11 | H10 | PFHPA + PFPA 2 | 00:41:53 | 37.0088 | 36.0961 | Y | 140.3229 | 16828 | 1004 | 43625 | 32756 | 15831.7413 | Y | 6.4912 | 18124 | 999 | 39877 | 32702 | 17311.9235
1 | 11 | H11 | PFOA + PFHPA + PFPA 1 | 00:41:53 | 37.0088 | 36.0961 | Y | 119.3159 | 19242 | 1014 | 39532 | 32720 | 18247.773 | Y | 6.4587 | 17485 | 1001 | 37796 | 32781 | 16689.7059
1 | 11 | H12 | Background | 00:41:53 | 37.0088 | 36.0961 | Y | 139.7101 | 16896 | 1006 | 38101 | 32709 | 15893.1335 | Y | 6.977 | 24994 | 998 | 38047 | 32757 | 24057.4219
2 | 12 | A01 | Background | 00:45:29 | 37.0101 | 36.1071 | Y | 164.4899 | 14939 | 1003 | 40520 | 32705 | 13936 | Y | 7.0778 | 24962 | 990 | 39573 | 32639 | 25368.7776
2 | 12 | A02 | CTL 3 | 00:45:29 | 37.0101 | 36.1071 | Y | 157.9784 | 15526 | 989 | 40821 | 32731 | 14458.3145 | Y | 6.9177 | 23530 | 996 | 39339 | 32713 | 23269.0906
2 | 12 | A03 | VC 3 | 00:45:29 | 37.0101 | 36.1071 | Y | 156.6436 | 15537 | 989 | 38999 | 32719 | 14570.2664 | Y | 6.8732 | 22958 | 1007 | 40006 | 32743 | 22605.3172
2 | 12 | A04 | LOW PFOA 3 | 00:45:29 | 37.0101 | 36.1071 | Y | 153.4861 | 15849 | 999 | 38761 | 32746 | 14842.0953 | Y | 6.8538 | 22803 | 998 | 39556 | 32783 | 22360.5138
2 | 12 | A05 | HIGH PFOA 3 | 00:45:29 | 37.0101 | 36.1071 | Y | 151.2033 | 16018 | 999 | 40706 | 32707 | 15045.0325 | Y | 6.7907 | 21949 | 1007 | 40372 | 32730 | 21502.07
2 | 12 | A06 | LOW PFHPA 3 | 00:45:29 | 37.0101 | 36.1071 | Y | 156.5665 | 15586 | 1004 | 41710 | 32744 | 14576.785 | Y | 6.686 | 19534 | 996 | 38130 | 32761 | 19949.658
2 | 12 | A07 | HIGH PFHPA 2 | 00:45:29 | 37.0101 | 36.1071 | Y | 152.9687 | 15902 | 1005 | 41217 | 32750 | 14887.6094 | Y | 6.7775 | 21338 | 1003 | 38675 | 32702 | 21235.2471
2 | 12 | A08 | HIGH PFPA 1 | 00:45:29 | 37.0101 | 36.1071 | Y | 150.3156 | 16193 | 989 | 39728 | 32719 | 15125.4493 | Y | 6.6478 | 19864 | 998 | 39389 | 32710 | 19386.4671
2 | 12 | A09 | PFOA + PFHPA 2 | 00:45:29 | 37.0101 | 36.1071 | Y | 139.5241 | 17162 | 993 | 41769 | 32781 | 16176.6377 | Y | 6.9075 | 23122 | 993 | 40472 | 32689 | 22981.6293
2 | 12 | A10 | PFOA + PFPA 1 | 00:45:29 | 37.0101 | 36.1071 | Y | 155.9664 | 15622 | 1006 | 42084 | 32756 | 14627.7232 | Y | 6.8761 | 22868 | 1003 | 41931 | 32702 | 22628.1752
2 | 12 | A11 | PFHPA + PFPA 2 | 00:45:29 | 37.0101 | 36.1071 | Y | 153.9382 | 15786 | 1011 | 40167 | 32719 | 14802.5534 | Y | 6.8234 | 22463 | 998 | 41579 | 32781 | 21957.7664
2 | 12 | A12 | Background | 00:45:29 | 37.0101 | 36.1071 | Y | 161.8378 | 15143 | 1006 | 43357 | 32709 | 14144.1107 | Y | 7.0905 | 26227 | 1001 | 42921 | 32757 | 25682.7276
2 | 12 | B01 | CTL 1 | 00:45:29 | 37.0101 | 36.1071 | Y | 157.2175 | 15475 | 1003 | 41075 | 32705 | 14521.9194 | Y | 6.843 | 22400 | 990 | 39731 | 32639 | 22142.7693
2 | 12 | B02 | CTL 3 | 00:45:29 | 37.0101 | 36.1071 | Y | 158.2691 | 15387 | 989 | 45070 | 32731 | 14434.1636 | Y | 6.9306 | 23753 | 996 | 41329 | 32713 | 23440.6982
2 | 12 | B03 | VC 3 | 00:45:29 | 37.0101 | 36.1071 | Y | 151.5988 | 15954 | 989 | 40611 | 32719 | 15009.4739 | Y | 6.9282 | 24049 | 1007 | 40146 | 32743 | 23409.0859
2 | 12 | B04 | LOW PFOA 3 | 00:45:29 | 37.0101 | 36.1071 | Y | 148.3352 | 16307 | 999 | 42548 | 32746 | 15308 | Y | 6.9966 | 24321 | 998 | 39675 | 32783 | 24311.0847
2 | 12 | B05 | HIGH PFOA 3 | 00:45:29 | 37.0101 | 36.1071 | Y | 148.226 | 16282 | 999 | 45659 | 32707 | 15318.1989 | Y | 6.7612 | 20490 | 1007 | 38328 | 32730 | 20950.7546
2 | 12 | B06 | LOW PFHPA 3 | 00:45:29 | 37.0101 | 36.1071 | Y | 142.8521 | 16832 | 1004 | 40061 | 32744 | 15837.2016 | Y | 6.6894 | 19957 | 996 | 40189 | 32761 | 20000.7629
2 | 12 | B07 | LOW PFPA 1 | 00:45:29 | 37.0101 | 36.1071 | Y | 148.5916 | 16240 | 1005 | 42008 | 32750 | 15284.1164 | Y | 6.6565 | 19229 | 1003 | 39636 | 32702 | 19446.1846
2 | 12 | B08 | HIGH PFPA 1 | 00:45:29 | 37.0101 | 36.1071 | Y | 150.4038 | 16146 | 989 | 40879 | 32719 | 15117.4265 | Y | 6.6602 | 20124 | 998 | 40578 | 32710 | 19640.0981
2 | 12 | B09 | PFOA + PFHPA 2 | 00:45:29 | 37.0101 | 36.1071 | Y | 136.7302 | 17450 | 993 | 40403 | 32781 | 16473.026 | Y | 6.7685 | 20947 | 993 | 39027 | 32689 | 21071.0852
2 | 12 | B10 | PFOA + PFPA 1 | 00:45:29 | 37.0101 | 36.1071 | Y | 148.9735 | 16235 | 1006 | 41827 | 32756 | 15248.6875 | Y | 6.8335 | 22666 | 1003 | 41348 | 32702 | 22077.2063
2 | 12 | B11 | PFHPA + PFPA 2 | 00:45:29 | 37.0101 | 36.1071 | Y | 149.9734 | 16143 | 1011 | 40566 | 32719 | 15156.6866 | Y | 6.7431 | 21036 | 998 | 39858 | 32781 | 20733.5524
2 | 12 | B12 | PFOA + PFHPA + PFPA 2 | 00:45:29 | 37.0101 | 36.1071 | Y | 154.9343 | 15709 | 1006 | 47026 | 32709 | 14716.1667 | Y | 6.9295 | 24334 | 1001 | 41085 | 32757 | 23464.4878
2 | 12 | C01 | CTL 1 | 00:45:29 | 37.0101 | 36.1071 | Y | 156.0771 | 15633 | 1003 | 38049 | 32705 | 14618.2987 | Y | 6.79 | 21677 | 990 | 38026 | 32639 | 21371.0709
2 | 12 | C02 | VC 1 | 00:45:29 | 37.0101 | 36.1071 | Y | 151.7006 | 15949 | 989 | 38660 | 32731 | 15000.35 | Y | 6.7717 | 21414 | 996 | 39319 | 32713 | 21195.9837
2 | 12 | C03 | LOW PFOA 1 | 00:45:29 | 37.0101 | 36.1071 | Y | 150.638 | 16068 | 989 | 43026 | 32719 | 15096.1483 | Y | 6.7949 | 21862 | 1007 | 41347 | 32743 | 21576.6188
2 | 12 | C04 | HIGH PFOA 1 | 00:45:29 | 37.0101 | 36.1071 | Y | 155.1262 | 15669 | 999 | 39618 | 32746 | 14699.6416 | Y | 6.802 | 21889 | 998 | 38909 | 32783 | 21584.1874
2 | 12 | C05 | LOW PFHPA 1 | 00:45:29 | 37.0101 | 36.1071 | Y | 160.6736 | 15198 | 999 | 44962 | 32707 | 14237.4446 | Y | 6.7689 | 21472 | 1007 | 41236 | 32730 | 21161.7167
2 | 12 | C06 | LOW PFHPA 3 | 00:45:29 | 37.0101 | 36.1071 | Y | 139.5985 | 17134 | 1004 | 41116 | 32744 | 16168.8851 | Y | 6.6418 | 19846 | 996 | 42594 | 32761 | 19405.0341
2 | 12 | C07 | LOW PFPA 1 | 00:45:29 | 37.0101 | 36.1071 | Y | 150.1866 | 16134 | 1005 | 38643 | 32750 | 15137.2135 | Y | 6.6687 | 20096 | 1003 | 39143 | 32702 | 19717.0025
2 | 12 | C08 | HIGH PFPA 2 | 00:45:29 | 37.0101 | 36.1071 | Y | 146.2225 | 16507 | 989 | 40705 | 32719 | 15507.665 | Y | 6.6953 | 20101 | 998 | 37820 | 32710 | 19972.3387
2 | 12 | C09 | PFOA + PFHPA 2 | 00:45:29 | 37.0101 | 36.1071 | Y | 154.7231 | 15725 | 993 | 39327 | 32781 | 14734.4022 | Y | 6.6283 | 19316 | 993 | 38799 | 32689 | 19138.6347
2 | 12 | C10 | PFOA + PFPA 1 | 00:45:29 | 37.0101 | 36.1071 | Y | 146.5283 | 16478 | 1006 | 40429 | 32756 | 15478.4426 | Y | 6.8085 | 22174 | 1003 | 38120 | 32702 | 21707.1377
2 | 12 | C11 | PFHPA + PFPA 3 | 00:45:29 | 37.0101 | 36.1071 | Y | 144.356 | 16718 | 1011 | 40830 | 32719 | 15688.4496 | Y | 6.6784 | 20564 | 998 | 40483 | 32781 | 19907.7543
2 | 12 | C12 | PFOA + PFHPA + PFPA 2 | 00:45:29 | 37.0101 | 36.1071 | Y | 155.0407 | 15713 | 1006 | 39334 | 32709 | 14707 | Y | 6.8442 | 22913 | 1001 | 39533 | 32757 | 22223.0974
2 | 12 | D01 | CTL 1 | 00:45:29 | 37.0101 | 36.1071 | Y | 154.7403 | 15716 | 1003 | 40596 | 32705 | 14732.9164 | Y | 6.7891 | 21699 | 990 | 38856 | 32639 | 21365.1705
2 | 12 | D02 | VC 1 | 00:45:29 | 37.0101 | 36.1071 | Y | 152.2956 | 15919 | 989 | 42887 | 32731 | 14947.2419 | Y | 6.7215 | 21076 | 996 | 40352 | 32713 | 20507.645
2 | 12 | D03 | LOW PFOA 1 | 00:45:29 | 37.0101 | 36.1071 | Y | 151.6708 | 15971 | 989 | 43356 | 32719 | 15003.0204 | Y | 6.6714 | 20403 | 1007 | 42120 | 32743 | 19837.6987
2 | 12 | D04 | HIGH PFOA 1 | 00:45:29 | 37.0101 | 36.1071 | Y | 153.9319 | 15774 | 999 | 38920 | 32746 | 14803.104 | Y | 6.7083 | 20974 | 998 | 38761 | 32783 | 20337.3787
2 | 12 | D05 | LOW PFHPA 1 | 00:45:29 | 37.0101 | 36.1071 | Y | 150.5529 | 16097 | 999 | 40929 | 32707 | 15103.8734 | Y | 6.7438 | 21060 | 1007 | 39058 | 32730 | 20768.5341
2 | 12 | D06 | HIGH PFHPA 1 | 00:45:29 | 37.0101 | 36.1071 | Y | 152.6037 | 15904 | 1004 | 40741 | 32744 | 14919.8875 | Y | 6.7377 | 21208 | 996 | 40882 | 32761 | 20749.9692
2 | 12 | D07 | LOW PFPA 1 | 00:45:29 | 37.0101 | 36.1071 | Y | 138.0023 | 17304 | 1005 | 40086 | 32750 | 16336.7405 | Y | 6.7431 | 21125 | 1003 | 39506 | 32702 | 20711.9103
2 | 12 | D08 | HIGH PFPA 2 | 00:45:29 | 37.0101 | 36.1071 | Y | 142.0246 | 16945 | 989 | 38883 | 32719 | 15920.2627 | Y | 6.6747 | 20329 | 998 | 39834 | 32710 | 19818.9645
2 | 12 | D09 | PFOA + PFHPA 3 | 00:45:29 | 37.0101 | 36.1071 | Y | 145.6862 | 16537 | 993 | 39315 | 32781 | 15559.1855 | Y | 6.7556 | 21290 | 993 | 38954 | 32689 | 20973.2506
2 | 12 | D10 | PFOA + PFPA 1 | 00:45:29 | 37.0101 | 36.1071 | Y | 150.4663 | 16127 | 1006 | 39719 | 32756 | 15111.7356 | Y | 6.7787 | 21936 | 1003 | 39675 | 32702 | 21326.231
2 | 12 | D11 | PFHPA + PFPA 3 | 00:45:29 | 37.0101 | 36.1071 | Y | 156.1253 | 15623 | 1011 | 39817 | 32719 | 14614.201 | Y | 6.6959 | 20950 | 998 | 37524 | 32781 | 20168.4347
2 | 12 | D12 | PFOA + PFHPA + PFPA 2 | 00:45:29 | 37.0101 | 36.1071 | Y | 159.1157 | 15384 | 1006 | 39438 | 32709 | 14364.2827 | Y | 6.7266 | 21315 | 1001 | 37698 | 32757 | 20564.2064
2 | 12 | E01 | CTL 2 | 00:45:29 | 37.0101 | 36.1071 | Y | 150.7688 | 16067 | 1003 | 41415 | 32705 | 15084.2913 | Y | 6.7783 | 21927 | 990 | 41201 | 32639 | 21318.5841
2 | 12 | E02 | VC 1 | 00:45:29 | 37.0101 | 36.1071 | Y | 152.5311 | 15906 | 989 | 42962 | 32731 | 14926.3281 | Y | 6.8067 | 22124 | 996 | 40081 | 32713 | 21719.5347
2 | 12 | E03 | LOW PFOA 1 | 00:45:29 | 37.0101 | 36.1071 | Y | 131.1442 | 18072 | 989 | 40418 | 32719 | 17099.4312 | Y | 6.9571 | 24575 | 1007 | 40439 | 32743 | 23807.4913
2 | 12 | E04 | HIGH PFOA 1 | 00:45:29 | 37.0101 | 36.1071 | Y | 155.2836 | 15664 | 999 | 41647 | 32746 | 14686.1176 | Y | 6.7403 | 21527 | 998 | 39156 | 32783 | 20816.1167
2 | 12 | E05 | LOW PFHPA 1 | 00:45:29 | 37.0101 | 36.1071 | Y | 150.2299 | 16116 | 999 | 43607 | 32707 | 15133.2639 | Y | 6.7505 | 21466 | 1007 | 40274 | 32730 | 20925.6522
2 | 12 | E06 | HIGH PFHPA 1 | 00:45:29 | 37.0101 | 36.1071 | Y | 129.1729 | 18311 | 1004 | 42256 | 32744 | 17332.0255 | Y | 7.0692 | 25787 | 996 | 40198 | 32761 | 25376.9894
2 | 12 | E07 | LOW PFPA 2 | 00:45:29 | 37.0101 | 36.1071 | Y | 147.7472 | 16343 | 1005 | 41230 | 32750 | 15363.0541 | Y | 6.7013 | 20841 | 1003 | 40975 | 32702 | 20220.9121
2 | 12 | E08 | HIGH PFPA 2 | 00:45:29 | 37.0101 | 36.1071 | Y | 151.3062 | 16010 | 989 | 41391 | 32719 | 15035.7694 | Y | 6.6959 | 20742 | 998 | 39596 | 32710 | 20138.598
2 | 12 | E09 | PFOA + PFHPA 3 | 00:45:29 | 37.0101 | 36.1071 | Y | 143.4896 | 16754 | 993 | 41937 | 32781 | 15773.8089 | Y | 6.6742 | 20500 | 993 | 40331 | 32689 | 19866.4609
2 | 12 | E10 | PFHPA + PFPA 1 | 00:45:29 | 37.0101 | 36.1071 | Y | 147.9393 | 16329 | 1006 | 38688 | 32756 | 15345.0216 | Y | 6.7747 | 21770 | 1003 | 40983 | 32702 | 21266.4928
2 | 12 | E11 | PFHPA + PFPA 3 | 00:45:29 | 37.0101 | 36.1071 | Y | 215.7929 | 11847 | 1011 | 38517 | 32719 | 10848.2597 | Y | 6.5611 | 19113 | 998 | 38994 | 32781 | 18278.0435
2 | 12 | E12 | PFOA + PFHPA + PFPA 3 | 00:45:29 | 37.0101 | 36.1071 | Y | 154.6637 | 15738 | 1006 | 41057 | 32709 | 14739.541 | Y | 6.7791 | 22154 | 1001 | 38661 | 32757 | 21329.3614
2 | 12 | F01 | CTL 2 | 00:45:29 | 37.0101 | 36.1071 | Y | 151.7047 | 15991 | 1003 | 40708 | 32705 | 14999.9888 | Y | 6.7132 | 21143 | 990 | 41004 | 32639 | 20405.7555
2 | 12 | F02 | VC 2 | 00:45:29 | 37.0101 | 36.1071 | Y | 150.7658 | 16064 | 989 | 39452 | 32731 | 15084.5605 | Y | 6.7285 | 21303 | 996 | 37539 | 32713 | 20598.3382
2 | 12 | F03 | LOW PFOA 2 | 00:45:29 | 37.0101 | 36.1071 | Y | 149.5062 | 16186 | 989 | 39101 | 32719 | 15199.5362 | Y | 6.7762 | 21858 | 1007 | 40182 | 32743 | 21288.8064
2 | 12 | F04 | HIGH PFOA 2 | 00:45:29 | 37.0101 | 36.1071 | Y | 147.5359 | 16369 | 999 | 40342 | 32746 | 15382.9297 | Y | 6.7001 | 20756 | 998 | 38432 | 32783 | 20231.9819
2 | 12 | F05 | LOW PFHPA 2 | 00:45:29 | 37.0101 | 36.1071 | Y | 140.8589 | 17018 | 999 | 41320 | 32707 | 16038.7585 | Y | 6.6242 | 19847 | 1007 | 39629 | 32730 | 19170.8313
2 | 12 | F06 | HIGH PFHPA 1 | 00:45:29 | 37.0101 | 36.1071 | Y | 150.6835 | 16078 | 1004 | 39882 | 32744 | 15092.0196 | Y | 6.7625 | 21703 | 996 | 39860 | 32761 | 21098.3205
2 | 12 | F07 | LOW PFPA 2 | 00:45:29 | 37.0101 | 36.1071 | Y | 148.7179 | 16255 | 1005 | 41464 | 32750 | 15272.3847 | Y | 6.7106 | 21204 | 1003 | 39909 | 32702 | 20442.2554
2 | 12 | F08 | PFOA + PFHPA 1 | 00:45:29 | 37.0101 | 36.1071 | Y | 145.2137 | 16583 | 989 | 40356 | 32719 | 15604.857 | Y | 6.6808 | 20597 | 998 | 38802 | 32710 | 19920.1942
2 | 12 | F09 | PFOA + PFHPA 3 | 00:45:29 | 37.0101 | 36.1071 | Y | 144.0179 | 16697 | 993 | 40351 | 32781 | 15721.6454 | Y | 6.7029 | 20950 | 993 | 40977 | 32689 | 20270.4411
2 | 12 | F10 | PFHPA + PFPA 1 | 00:45:29 | 37.0101 | 36.1071 | Y | 148.4047 | 16282 | 1006 | 39773 | 32756 | 15301.524 | Y | 6.7542 | 21669 | 1003 | 39370 | 32702 | 20974.7215
2 | 12 | F11 | PFOA + PFHPA + PFPA 1 | 00:45:29 | 37.0101 | 36.1071 | Y | 200.8995 | 12592 | 1011 | 39500 | 32719 | 11593.9987 | Y | 6.5112 | 18457 | 998 | 40281 | 32781 | 17623.8825
2 | 12 | F12 | PFOA + PFHPA + PFPA 3 | 00:45:29 | 37.0101 | 36.1071 | Y | 154.4439 | 15748 | 1006 | 39359 | 32709 | 14758.5768 | Y | 6.8219 | 22804 | 1001 | 37166 | 32757 | 21885.7544
2 | 12 | G01 | CTL 2 | 00:45:29 | 37.0101 | 36.1071 | Y | 154.5692 | 15739 | 1003 | 42107 | 32705 | 14747.718 | Y | 6.7352 | 21481 | 990 | 45133 | 32639 | 20721.3869
2 | 12 | G02 | VC 2 | 00:45:29 | 37.0101 | 36.1071 | Y | 146.9888 | 16413 | 989 | 43520 | 32731 | 15434.6489 | Y | 6.7727 | 22115 | 996 | 45100 | 32713 | 21243.9738
2 | 12 | G03 | LOW PFOA 2 | 00:45:29 | 37.0101 | 36.1071 | Y | 150.6616 | 16074 | 989 | 39856 | 32719 | 15094.0088 | Y | 6.7152 | 21226 | 1007 | 41160 | 32743 | 20440.9185
2 | 12 | G04 | HIGH PFOA 2 | 00:45:29 | 37.0101 | 36.1071 | Y | 145.7134 | 16563 | 999 | 39430 | 32746 | 15556.566 | Y | 6.6775 | 20639 | 998 | 39817 | 32783 | 19905.0759
2 | 12 | G05 | LOW PFHPA 2 | 00:45:29 | 37.0101 | 36.1071 | Y | 138.9062 | 17225 | 999 | 40605 | 32707 | 16241.2665 | Y | 6.5992 | 19556 | 1007 | 38541 | 32730 | 18787.9393
2 | 12 | G06 | HIGH PFHPA 2 | 00:45:29 | 37.0101 | 36.1071 | Y | 144.7652 | 16630 | 1004 | 38668 | 32744 | 15648.4578 | Y | 6.6885 | 20698 | 996 | 39178 | 32761 | 20060.0299
2 | 12 | G07 | LOW PFPA 2 | 00:45:29 | 37.0101 | 36.1071 | Y | 145.2833 | 16577 | 1005 | 40369 | 32750 | 15598.1089 | Y | 6.7527 | 21415 | 1003 | 38647 | 32702 | 20851.4668
2 | 12 | G08 | PFOA + PFHPA 1 | 00:45:29 | 37.0101 | 36.1071 | Y | 143.3997 | 16762 | 989 | 41345 | 32719 | 15782.716 | Y | 6.6457 | 20141 | 998 | 39061 | 32710 | 19415.7328
2 | 12 | G09 | PFOA + PFPA 1 | 00:45:29 | 37.0101 | 36.1071 | Y | 150.1618 | 16123 | 993 | 41290 | 32781 | 15139.4741 | Y | 6.8054 | 22441 | 993 | 39260 | 32689 | 21693.8913
2 | 12 | G10 | PFHPA + PFPA 1 | 00:45:29 | 37.0101 | 36.1071 | Y | 148.2889 | 16313 | 1006 | 41958 | 32756 | 15312.3183 | Y | 6.805 | 22589 | 1003 | 44349 | 32702 | 21791.5838
2 | 12 | G11 | PFOA + PFHPA + PFPA 1 | 00:45:29 | 37.0101 | 36.1071 | Y | 145.3891 | 16597 | 1011 | 41611 | 32719 | 15587.8665 | Y | 6.6996 | 20963 | 998 | 40515 | 32781 | 20219.7869
2 | 12 | G12 | PFOA + PFHPA + PFPA 3 | 00:45:29 | 37.0101 | 36.1071 | Y | 155.3665 | 15685 | 1006 | 40080 | 32709 | 14679 | Y | 6.8614 | 23268 | 1001 | 38925 | 32757 | 22444.3016
2 | 12 | H01 | Background | 00:45:29 | 37.0101 | 36.1071 | Y | 141.1408 | 17003 | 1003 | 42959 | 32705 | 16009.9491 | Y | 7.2161 | 28183 | 990 | 45645 | 32639 | 27483.3677
2 | 12 | H02 | VC 2 | 00:45:29 | 37.0101 | 36.1071 | Y | 133.3327 | 17843 | 989 | 39132 | 32731 | 16848.4249 | Y | 6.8253 | 22695 | 996 | 39100 | 32713 | 21958.3917
2 | 12 | H03 | LOW PFOA 2 | 00:45:29 | 37.0101 | 36.1071 | Y | 149.3639 | 16195 | 989 | 40048 | 32719 | 15212.6291 | Y | 6.8087 | 22473 | 1007 | 41282 | 32743 | 21747.6033
2 | 12 | H04 | HIGH PFOA 2 | 00:45:29 | 37.0101 | 36.1071 | Y | 137.4621 | 17371 | 999 | 39744 | 32746 | 16394.3405 | Y | 6.7388 | 21539 | 998 | 39023 | 32783 | 20768.8163
2 | 12 | H05 | LOW PFHPA 2 | 00:45:29 | 37.0101 | 36.1071 | Y | 138.5762 | 17286 | 999 | 40559 | 32707 | 16275.9926 | Y | 6.6683 | 20334 | 1007 | 37854 | 32730 | 19719.87
2 | 12 | H06 | HIGH PFHPA 2 | 00:45:29 | 37.0101 | 36.1071 | Y | 139.6793 | 17154 | 1004 | 39293 | 32744 | 16160.4773 | Y | 6.9669 | 24503 | 996 | 39198 | 32761 | 23914.3048
2 | 12 | H07 | HIGH PFPA 1 | 00:45:29 | 37.0101 | 36.1071 | Y | 141.3857 | 16970 | 1005 | 38692 | 32750 | 15984.9916 | Y | 6.6716 | 20574 | 1003 | 38652 | 32702 | 19785.3845
2 | 12 | H08 | PFOA + PFHPA 1 | 00:45:29 | 37.0101 | 36.1071 | Y | 147.6783 | 16379 | 989 | 39120 | 32719 | 15369.5294 | Y | 6.6969 | 20847 | 998 | 39184 | 32710 | 20096.9486
2 | 12 | H09 | PFOA + PFPA 1 | 00:45:29 | 37.0101 | 36.1071 | Y | 152.957 | 15887 | 993 | 38716 | 32781 | 14888.6463 | Y | 6.8109 | 22157 | 993 | 39659 | 32689 | 21653.5521
2 | 12 | H10 | PFHPA + PFPA 2 | 00:45:29 | 37.0101 | 36.1071 | Y | 150.3872 | 16119 | 1006 | 43626 | 32756 | 15118.9316 | Y | 6.8378 | 22921 | 1003 | 39878 | 32702 | 22151.1707
2 | 12 | H11 | PFOA + PFHPA + PFPA 1 | 00:45:29 | 37.0101 | 36.1071 | Y | 135.1281 | 17646 | 1011 | 39533 | 32719 | 16647.9483 | Y | 6.8281 | 22565 | 998 | 37803 | 32781 | 21800.6479
2 | 12 | H12 | Background | 00:45:29 | 37.0101 | 36.1071 | Y | 142.0754 | 16918 | 1006 | 38101 | 32709 | 15915.1376 | Y | 7.0764 | 26399 | 1001 | 38051 | 32757 | 25442.8793
2 | 13 | A01 | Background | 00:45:44 | 37.0088 | 36.1071 | Y | 164.8018 | 14899 | 1003 | 40521 | 32705 | 13894.0938 | Y | 7.0739 | 24946 | 990 | 39583 | 32639 | 25313.9476
2 | 13 | A02 | CTL 3 | 00:45:44 | 37.0088 | 36.1071 | Y | 157.3055 | 15563 | 989 | 40821 | 32731 | 14495.1269 | Y | 6.858 | 22725 | 996 | 39340 | 32713 | 22435.4056
2 | 13 | A03 | VC 3 | 00:45:44 | 37.0088 | 36.1071 | Y | 155.6685 | 15600 | 989 | 38999 | 32719 | 14633.3567 | Y | 6.8075 | 22091 | 1007 | 40014 | 32743 | 21688.6086
2 | 13 | A04 | LOW PFOA 3 | 00:45:44 | 37.0088 | 36.1071 | Y | 150.9831 | 16051 | 999 | 38761 | 32746 | 15043.9945 | Y | 6.7967 | 22028 | 998 | 39557 | 32783 | 21563.3026
2 | 13 | A05 | HIGH PFOA 3 | 00:45:44 | 37.0088 | 36.1071 | Y | 147.4463 | 16342 | 999 | 40706 | 32707 | 15369.5591 | Y | 6.7197 | 20995 | 1007 | 40377 | 32730 | 20509.649
2 | 13 | A06 | LOW PFHPA 3 | 00:45:44 | 37.0088 | 36.1071 | Y | 154.8904 | 15711 | 1004 | 41711 | 32744 | 14699.9916 | Y | 6.6147 | 18626 | 996 | 38135 | 32761 | 18957.4578
2 | 13 | A07 | HIGH PFHPA 2 | 00:45:44 | 37.0088 | 36.1071 | Y | 149.5141 | 16194 | 1005 | 41218 | 32750 | 15177.5257 | Y | 6.7282 | 20682 | 1003 | 38676 | 32702 | 20547.9625
2 | 13 | A08 | HIGH PFPA 1 | 00:45:44 | 37.0088 | 36.1071 | Y | 148.5897 | 16331 | 989 | 39728 | 32719 | 15262.7799 | Y | 6.5799 | 18951 | 998 | 39391 | 32710 | 18443.7234
2 | 13 | A09 | PFOA + PFHPA 2 | 00:45:44 | 37.0088 | 36.1071 | Y | 136.2692 | 17485 | 993 | 41770 | 32781 | 16497.8355 | Y | 6.8345 | 22153 | 993 | 40475 | 32689 | 21968.0468
2 | 13 | A10 | PFOA + PFPA 1 | 00:45:44 | 37.0088 | 36.1071 | Y | 154.7339 | 15706 | 1006 | 42083 | 32756 | 14713.4714 | Y | 6.84 | 22381 | 1003 | 41931 | 32702 | 22124.9225
2 | 13 | A11 | PFHPA + PFPA 2 | 00:45:44 | 37.0088 | 36.1071 | Y | 152.2605 | 15913 | 1011 | 40167 | 32719 | 14929.7751 | Y | 6.7833 | 21903 | 998 | 41574 | 32781 | 21398.2098
2 | 13 | A12 | Background | 00:45:44 | 37.0088 | 36.1071 | Y | 162.1226 | 15102 | 1006 | 43357 | 32709 | 14103.0915 | Y | 7.079 | 26062 | 1001 | 42918 | 32757 | 25522.6829
2 | 13 | B01 | CTL 1 | 00:45:44 | 37.0088 | 36.1071 | Y | 156.0908 | 15554 | 1003 | 41077 | 32705 | 14597.4465 | Y | 6.8088 | 21961 | 990 | 39738 | 32639 | 21667.0452
2 | 13 | B02 | CTL 3 | 00:45:44 | 37.0088 | 36.1071 | Y | 157.1149 | 15465 | 989 | 45071 | 32731 | 14511.0908 | Y | 6.8722 | 22966 | 996 | 41331 | 32713 | 22625.5623
2 | 13 | B03 | VC 3 | 00:45:44 | 37.0088 | 36.1071 | Y | 149.2917 | 16144 | 989 | 40612 | 32719 | 15197.9525 | Y | 6.8766 | 23358 | 1007 | 40152 | 32743 | 22688.3338
2 | 13 | B04 | LOW PFOA 3 | 00:45:44 | 37.0088 | 36.1071 | Y | 144.5556 | 16647 | 999 | 42549 | 32746 | 15646.3018 | Y | 6.9292 | 23432 | 998 | 39679 | 32783 | 23371.8237
2 | 13 | B05 | HIGH PFOA 3 | 00:45:44 | 37.0088 | 36.1071 | Y | 144.5934 | 16607 | 999 | 45660 | 32707 | 15642.6166 | Y | 6.6945 | 19643 | 1007 | 38333 | 32730 | 20024.297
2 | 13 | B06 | LOW PFHPA 3 | 00:45:44 | 37.0088 | 36.1071 | Y | 137.984 | 17311 | 1004 | 40062 | 32744 | 16314.0966 | Y | 6.61 | 18925 | 996 | 40196 | 32761 | 18896.2495
2 | 13 | B07 | LOW PFPA 1 | 00:45:44 | 37.0088 | 36.1071 | Y | 147.2246 | 16346 | 1005 | 42008 | 32750 | 15390.437 | Y | 6.5913 | 18390 | 1003 | 39640 | 32702 | 18542.6702
2 | 13 | B08 | HIGH PFPA 1 | 00:45:44 | 37.0088 | 36.1071 | Y | 145.8263 | 16553 | 989 | 40879 | 32719 | 15523.4289 | Y | 6.5755 | 18984 | 998 | 40583 | 32710 | 18458.6107
2 | 13 | B09 | PFOA + PFHPA 2 | 00:45:44 | 37.0088 | 36.1071 | Y | 134.3068 | 17690 | 993 | 40403 | 32781 | 16713.2464 | Y | 6.6938 | 19977 | 993 | 39032 | 32689 | 20032.7689
2 | 13 | B10 | PFOA + PFPA 1 | 00:45:44 | 37.0088 | 36.1071 | Y | 148.0524 | 16299 | 1006 | 41827 | 32756 | 15312.7651 | Y | 6.7867 | 22022 | 1003 | 41347 | 32702 | 21424.0316
2 | 13 | B11 | PFHPA + PFPA 2 | 00:45:44 | 37.0088 | 36.1071 | Y | 147.548 | 16346 | 1011 | 40566 | 32719 | 15359.9971 | Y | 6.7026 | 20473 | 998 | 39852 | 32781 | 20169.8833
2 | 13 | B12 | PFOA + PFHPA + PFPA 2 | 00:45:44 | 37.0088 | 36.1071 | Y | 154.5182 | 15726 | 1006 | 47027 | 32709 | 14732.0817 | Y | 6.9061 | 24000 | 1001 | 41082 | 32757 | 23137.3784
2 | 13 | C01 | CTL 1 | 00:45:44 | 37.0088 | 36.1071 | Y | 154.9341 | 15711 | 1003 | 38049 | 32705 | 14696.2403 | Y | 6.7711 | 21426 | 990 | 38027 | 32639 | 21108.0479
2 | 13 | C02 | VC 1 | 00:45:44 | 37.0088 | 36.1071 | Y | 148.9417 | 16181 | 989 | 38661 | 32731 | 15230.2013 | Y | 6.7428 | 21013 | 996 | 39315 | 32713 | 20793.6089
2 | 13 | C03 | LOW PFOA 1 | 00:45:44 | 37.0088 | 36.1071 | Y | 148.003 | 16289 | 989 | 43026 | 32719 | 15317.3842 | Y | 6.735 | 21042 | 1007 | 41343 | 32743 | 20739.6623
2 | 13 | C04 | HIGH PFOA 1 | 00:45:44 | 37.0088 | 36.1071 | Y | 153.8182 | 15762 | 999 | 39618 | 32746 | 14792.8175 | Y | 6.7566 | 21269 | 998 | 38907 | 32783 | 20951.7191
2 | 13 | C05 | LOW PFHPA 1 | 00:45:44 | 37.0088 | 36.1071 | Y | 159.3892 | 15282 | 999 | 44961 | 32707 | 14322.9073 | Y | 6.7056 | 20610 | 1007 | 41233 | 32730 | 20279.2543
2 | 13 | C06 | LOW PFHPA 3 | 00:45:44 | 37.0088 | 36.1071 | Y | 134.2439 | 17682 | 1004 | 41115 | 32744 | 16720.2458 | Y | 6.5588 | 18715 | 996 | 42592 | 32761 | 18246.3172
2 | 13 | C07 | LOW PFPA 1 | 00:45:44 | 37.0088 | 36.1071 | Y | 147.5658 | 16355 | 1005 | 38643 | 32750 | 15358.326 | Y | 6.6117 | 19315 | 1003 | 39139 | 32702 | 18924.1268
2 | 13 | C08 | HIGH PFPA 2 | 00:45:44 | 37.0088 | 36.1071 | Y | 143.0081 | 16796 | 989 | 40704 | 32719 | 15798.5862 | Y | 6.6465 | 19446 | 998 | 37818 | 32710 | 19296.9542
2 | 13 | C09 | PFOA + PFHPA 2 | 00:45:44 | 37.0088 | 36.1071 | Y | 150.8843 | 16041 | 993 | 39326 | 32781 | 15052.9018 | Y | 6.564 | 18446 | 993 | 38795 | 32689 | 18244.4923
2 | 13 | C10 | PFOA + PFPA 1 | 00:45:44 | 37.0088 | 36.1071 | Y | 144.5722 | 16642 | 1006 | 40428 | 32756 | 15644.6767 | Y | 6.774 | 21689 | 1003 | 38116 | 32702 | 21226.8229
2 | 13 | C11 | PFHPA + PFPA 3 | 00:45:44 | 37.0088 | 36.1071 | Y | 141.0448 | 17026 | 1011 | 40830 | 32719 | 15996.1079 | Y | 6.6249 | 19822 | 998 | 40480 | 32781 | 19161.2752
2 | 13 | C12 | PFOA + PFHPA + PFPA 2 | 00:45:44 | 37.0088 | 36.1071 | Y | 154.5307 | 15737 | 1006 | 39334 | 32709 | 14731 | Y | 6.8143 | 22494 | 1001 | 39531 | 32757 | 21805.1399
2 | 13 | D01 | CTL 1 | 00:45:44 | 37.0088 | 36.1071 | Y | 153.4606 | 15807 | 1003 | 40596 | 32705 | 14824.0317 | Y | 6.7517 | 21184 | 990 | 38853 | 32639 | 20845.1336
2 | 13 | D02 | VC 1 | 00:45:44 | 37.0088 | 36.1071 | Y | 150.9172 | 16020 | 989 | 42886 | 32731 | 15049.9306 | Y | 6.6805 | 20507 | 996 | 40349 | 32713 | 19935.3198
2 | 13 | D03 | LOW PFOA 1 | 00:45:44 | 37.0088 | 36.1071 | Y | 149.9274 | 16106 | 989 | 43355 | 32719 | 15139.7144 | Y | 6.6397 | 19962 | 1007 | 42116 | 32743 | 19395.855
2 | 13 | D04 | HIGH PFOA 1 | 00:45:44 | 37.0088 | 36.1071 | Y | 152.9456 | 15840 | 999 | 38920 | 32746 | 14869.2216 | Y | 6.6602 | 20304 | 998 | 38758 | 32783 | 19666.2049
2 | 13 | D05 | LOW PFHPA 1 | 00:45:44 | 37.0088 | 36.1071 | Y | 148.1042 | 16299 | 999 | 40928 | 32707 | 15307.9304 | Y | 6.6966 | 20409 | 1007 | 39053 | 32730 | 20112.1028
2 | 13 | D06 | HIGH PFHPA 1 | 00:45:44 | 37.0088 | 36.1071 | Y | 151.4282 | 15988 | 1004 | 40741 | 32744 | 15003.9925 | Y | 6.6768 | 20369 | 996 | 40878 | 32761 | 19899.9792
2 | 13 | D07 | LOW PFPA 1 | 00:45:44 | 37.0088 | 36.1071 | Y | 135.837 | 17514 | 1005 | 40087 | 32750 | 16544.8062 | Y | 6.6766 | 20214 | 1003 | 39502 | 32702 | 19787.6935
2 | 13 | D08 | HIGH PFPA 2 | 00:45:44 | 37.0088 | 36.1071 | Y | 138.4437 | 17291 | 989 | 38883 | 32719 | 16265.5329 | Y | 6.6202 | 19576 | 998 | 39830 | 32710 | 19059.1517
2 | 13 | D09 | PFOA + PFHPA 3 | 00:45:44 | 37.0088 | 36.1071 | Y | 142.6782 | 16809 | 993 | 39315 | 32781 | 15831.4353 | Y | 6.6969 | 20480 | 993 | 38949 | 32689 | 20154.3994
2 | 13 | D10 | PFOA + PFPA 1 | 00:45:44 | 37.0088 | 36.1071 | Y | 149.0233 | 16238 | 1006 | 39719 | 32756 | 15222.6718 | Y | 6.7368 | 21350 | 1003 | 39671 | 32702 | 20742.2002
2 | 13 | D11 | PFHPA + PFPA 3 | 00:45:44 | 37.0088 | 36.1071 | Y | 153.862 | 15800 | 1011 | 39818 | 32719 | 14789 | Y | 6.6355 | 20107 | 998 | 37522 | 32781 | 19325.2955
2 | 13 | D12 | PFOA + PFHPA + PFPA 2 | 00:45:44 | 37.0088 | 36.1071 | Y | 158.9605 | 15380 | 1006 | 39439 | 32709 | 14358.003 | Y | 6.7091 | 21069 | 1001 | 37697 | 32757 | 20319.6338
2 | 13 | E01 | CTL 2 | 00:45:44 | 37.0088 | 36.1071 | Y | 149.7653 | 16139 | 1003 | 41416 | 32705 | 15154.5271 | Y | 6.7119 | 21004 | 990 | 41196 | 32639 | 20392.0082
2 | 13 | E02 | VC 1 | 00:45:44 | 37.0088 | 36.1071 | Y | 151.0105 | 16018 | 989 | 42960 | 32731 | 15041.5275 | Y | 6.759 | 21457 | 996 | 40075 | 32713 | 21052.6559
2 | 13 | E03 | LOW PFOA 1 | 00:45:44 | 37.0088 | 36.1071 | Y | 129.8594 | 18193 | 989 | 40417 | 32719 | 17222.9067 | Y | 6.8863 | 23584 | 1007 | 40435 | 32743 | 22819.2174
2 | 13 | E04 | HIGH PFOA 1 | 00:45:44 | 37.0088 | 36.1071 | Y | 154.5751 | 15705 | 999 | 41647 | 32746 | 14727.1729 | Y | 6.6836 | 20729 | 998 | 39151 | 32783 | 20023.9664
2 | 13 | E05 | LOW PFHPA 1 | 00:45:44 | 37.0088 | 36.1071 | Y | 147.612 | 16335 | 999 | 43606 | 32707 | 15353.9851 | Y | 6.6965 | 20715 | 1007 | 40269 | 32730 | 20172.3633
2 | 13 | E06 | HIGH PFHPA 1 | 00:45:44 | 37.0088 | 36.1071 | Y | 128.4078 | 18373 | 1004 | 42255 | 32744 | 17396.0447 | Y | 6.9942 | 24747 | 996 | 40193 | 32761 | 24330.3835
2 | 13 | E07 | LOW PFPA 2 | 00:45:44 | 37.0088 | 36.1071 | Y | 145.6092 | 16522 | 1005 | 41229 | 32750 | 15544.2801 | Y | 6.6436 | 20041 | 1003 | 40971 | 32702 | 19416.0863
2 | 13 | E08 | HIGH PFPA 2 | 00:45:44 | 37.0088 | 36.1071 | Y | 148.2644 | 16267 | 989 | 41391 | 32719 | 15293.0065 | Y | 6.6427 | 20005 | 998 | 39593 | 32710 | 19396.4624
2 | 13 | E09 | PFOA + PFHPA 3 | 00:45:44 | 37.0088 | 36.1071 | Y | 140.1571 | 17067 | 993 | 41937 | 32781 | 16087.0482 | Y | 6.622 | 19774 | 993 | 40327 | 32689 | 19138.2679
2 | 13 | E10 | PFHPA + PFPA 1 | 00:45:44 | 37.0088 | 36.1071 | Y | 145.6218 | 16524 | 1006 | 38687 | 32756 | 15543.0744 | Y | 6.7228 | 21041 | 1003 | 40975 | 32702 | 20541.5801
2 | 13 | E11 | PFHPA + PFPA 3 | 00:45:44 | 37.0088 | 36.1071 | Y | 211.9643 | 12018 | 1011 | 38517 | 32719 | 11019.4367 | Y | 6.5127 | 18432 | 998 | 38990 | 32781 | 17603.2099
2 | 13 | E12 | PFOA + PFHPA + PFPA 3 | 00:45:44 | 37.0088 | 36.1071 | Y | 154.315 | 15750 | 1006 | 41058 | 32709 | 14749.6594 | Y | 6.7577 | 21850 | 1001 | 38659 | 32757 | 21030.4046
2 | 13 | F01 | CTL 2 | 00:45:44 | 37.0088 | 36.1071 | Y | 151.2609 | 16010 | 1003 | 40708 | 32705 | 15019.003 | Y | 6.6443 | 20182 | 990 | 41000 | 32639 | 19443.0379
2 | 13 | F02 | VC 2 | 00:45:44 | 37.0088 | 36.1071 | Y | 149.9025 | 16119 | 989 | 39451 | 32731 | 15141.9933 | Y | 6.6853 | 20695 | 996 | 37536 | 32713 | 19995.0719
2 | 13 | F03 | LOW PFOA 2 | 00:45:44 | 37.0088 | 36.1071 | Y | 147.5207 | 16349 | 989 | 39101 | 32719 | 15362.5617 | Y | 6.7199 | 21068 | 1007 | 40175 | 32743 | 20503.2239
2 | 13 | F04 | HIGH PFOA 2 | 00:45:44 | 37.0088 | 36.1071 | Y | 144.9175 | 16597 | 999 | 40342 | 32746 | 15611.1098 | Y | 6.6406 | 19929 | 998 | 38428 | 32783 | 19400.5407
2 | 13 | F05 | LOW PFHPA 2 | 00:45:44 | 37.0088 | 36.1071 | Y | 136.7748 | 17422 | 999 | 41320 | 32707 | 16443.2276 | Y | 6.546 | 18762 | 1007 | 39625 | 32730 | 18078.8112
2 | 13 | F06 | HIGH PFHPA 1 | 00:45:44 | 37.0088 | 36.1071 | Y | 148.9607 | 16212 | 1004 | 39881 | 32744 | 15228.4439 | Y | 6.718 | 21081 | 996 | 39856 | 32761 | 20477.2047
2 | 13 | F07 | LOW PFPA 2 | 00:45:44 | 37.0088 | 36.1071 | Y | 147.234 | 16372 | 1005 | 41464 | 32750 | 15389.5458 | Y | 6.6458 | 20293 | 1003 | 39904 | 32702 | 19535.139
2 | 13 | F08 | PFOA + PFHPA 1 | 00:45:44 | 37.0088 | 36.1071 | Y | 141.8246 | 16895 | 989 | 40356 | 32719 | 15917.0613 | Y | 6.6309 | 19902 | 998 | 38799 | 32710 | 19224.3147
2 | 13 | F09 | PFOA + PFHPA 3 | 00:45:44 | 37.0088 | 36.1071 | Y | 140.3616 | 17041 | 993 | 40351 | 32781 | 16066.009 | Y | 6.6441 | 20131 | 993 | 40973 | 32689 | 19449.0536
2 | 13 | F10 | PFHPA + PFPA 1 | 00:45:44 | 37.0088 | 36.1071 | Y | 146.3522 | 16451 | 1006 | 39772 | 32756 | 15473.1374 | Y | 6.712 | 21076 | 1003 | 39366 | 32702 | 20386.1038
2 | 13 | F11 | PFOA + PFHPA + PFPA 1 | 00:45:44 | 37.0088 | 36.1071 | Y | 196.4312 | 12823 | 1011 | 39500 | 32719 | 11825.2371 | Y | 6.4619 | 17761 | 998 | 40276 | 32781 | 16933.6193
2 | 13 | F12 | PFOA + PFHPA + PFPA 3 | 00:45:44 | 37.0088 | 36.1071 | Y | 153.6254 | 15799 | 1006 | 39359 | 32709 | 14809.6305 | Y | 6.8065 | 22585 | 1001 | 37165 | 32757 | 21671.1019
2 | 13 | G01 | CTL 2 | 00:45:44 | 37.0088 | 36.1071 | Y | 154.0144 | 15767 | 1003 | 42107 | 32705 | 14775.7389 | Y | 6.6579 | 20403 | 990 | 45127 | 32639 | 19641.7332
2 | 13 | G02 | VC 2 | 00:45:44 | 37.0088 | 36.1071 | Y | 144.9107 | 16590 | 989 | 43520 | 32731 | 15611.7637 | Y | 6.7117 | 21263 | 996 | 45097 | 32713 | 20392.3391
2 | 13 | G03 | LOW PFOA 2 | 00:45:44 | 37.0088 | 36.1071 | Y | 149.4211 | 16166 | 989 | 39856 | 32719 | 15186.0604 | Y | 6.6566 | 20409 | 1007 | 41157 | 32743 | 19622.7296
2 | 13 | G04 | HIGH PFOA 2 | 00:45:44 | 37.0088 | 36.1071 | Y | 142.9692 | 16809 | 999 | 39430 | 32746 | 15802.4556 | Y | 6.6171 | 19801 | 998 | 39815 | 32783 | 19062.0575
2 | 13 | G05 | LOW PFHPA 2 | 00:45:44 | 37.0088 | 36.1071 | Y | 134.4651 | 17679 | 999 | 40605 | 32707 | 16695.6689 | Y | 6.5316 | 18616 | 1007 | 38538 | 32730 | 17846.1873
2 | 13 | G06 | HIGH PFHPA 2 | 00:45:44 | 37.0088 | 36.1071 | Y | 141.5792 | 16923 | 1004 | 38668 | 32744 | 15941.8535 | Y | 6.6347 | 19953 | 996 | 39176 | 32761 | 19308.4714
2 | 13 | G07 | LOW PFPA 2 | 00:45:44 | 37.0088 | 36.1071 | Y | 143.2621 | 16752 | 1005 | 40369 | 32750 | 15773.3846 | Y | 6.7057 | 20761 | 1003 | 38643 | 32702 | 20198.3107
2 | 13 | G08 | PFOA + PFHPA 1 | 00:45:44 | 37.0088 | 36.1071 | Y | 140.1392 | 17068 | 989 | 41345 | 32719 | 16088.8933 | Y | 6.5895 | 19362 | 998 | 39059 | 32710 | 18632.366
2 | 13 | G09 | PFOA + PFPA 1 | 00:45:44 | 37.0088 | 36.1071 | Y | 148.7984 | 16225 | 993 | 41289 | 32781 | 15243.4422 | Y | 6.7625 | 21843 | 993 | 39258 | 32689 | 21096.0621
2 | 13 | G10 | PFHPA + PFPA 1 | 00:45:44 | 37.0088 | 36.1071 | Y | 146.9819 | 16414 | 1006 | 41958 | 32756 | 15413.3512 | Y | 6.7658 | 22038 | 1003 | 44345 | 32702 | 21243.2092
2 | 13 | G11 | PFOA + PFHPA + PFPA 1 | 00:45:44 | 37.0088 | 36.1071 | Y | 143.1864 | 16790 | 1011 | 41611 | 32719 | 15780.8882 | Y | 6.6438 | 20184 | 998 | 40511 | 32781 | 19441.8903
2 | 13 | G12 | PFOA + PFHPA + PFPA 3 | 00:45:44 | 37.0088 | 36.1071 | Y | 154.8686 | 15710 | 1006 | 40081 | 32709 | 14701.869 | Y | 6.8249 | 22755 | 1001 | 38923 | 32757 | 21934.8295
2 | 13 | H01 | Background | 00:45:44 | 37.0088 | 36.1071 | Y | 140.909 | 17003 | 1003 | 42959 | 32705 | 16009.9491 | Y | 7.2079 | 28058 | 990 | 45640 | 32639 | 27367.9817
2 | 13 | H02 | VC 2 | 00:45:44 | 37.0088 | 36.1071 | Y | 132.5546 | 17905 | 989 | 39132 | 32731 | 16910.4056 | Y | 6.773 | 21967 | 996 | 39098 | 32713 | 21229.0305
2 | 13 | H03 | LOW PFOA 2 | 00:45:44 | 37.0088 | 36.1071 | Y | 147.0547 | 16391 | 989 | 40049 | 32719 | 15406.4723 | Y | 6.7498 | 21653 | 1007 | 41279 | 32743 | 20925.0335
2 | 13 | H04 | HIGH PFOA 2 | 00:45:44 | 37.0088 | 36.1071 | Y | 134.6905 | 17647 | 999 | 39744 | 32746 | 16670.6955 | Y | 6.6741 | 20641 | 998 | 39022 | 32783 | 19864.6616
2 | 13 | H05 | LOW PFHPA 2 | 00:45:44 | 37.0088 | 36.1071 | Y | 133.4804 | 17816 | 999 | 40559 | 32707 | 16805.6551 | Y | 6.6014 | 19413 | 1007 | 37852 | 32730 | 18788.8022
2 | 13 | H06 | HIGH PFHPA 2 | 00:45:44 | 37.0088 | 36.1071 | Y | 135.8746 | 17534 | 1004 | 39293 | 32744 | 16540.7094 | Y | 6.8767 | 23262 | 996 | 39197 | 32761 | 22656.3505
2 | 13 | H07 | HIGH PFPA 1 | 00:45:44 | 37.0088 | 36.1071 | Y | 137.3314 | 17371 | 1005 | 38693 | 32750 | 16383.5376 | Y | 6.6062 | 19672 | 1003 | 38652 | 32702 | 18873.9855
2 | 13 | H08 | PFOA + PFHPA 1 | 00:45:44 | 37.0088 | 36.1071 | Y | 144.1989 | 16691 | 989 | 39120 | 32719 | 15681.1395 | Y | 6.6564 | 20281 | 998 | 39181 | 32710 | 19533.731
2 | 13 | H09 | PFOA + PFPA 1 | 00:45:44 | 37.0088 | 36.1071 | Y | 151.1986 | 16023 | 993 | 38716 | 32781 | 15024.6005 | Y | 6.7728 | 21627 | 993 | 39655 | 32689 | 21124.5349
2 | 13 | H10 | PFHPA + PFPA 2 | 00:45:44 | 37.0088 | 36.1071 | Y | 149.3678 | 16191 | 1006 | 43626 | 32756 | 15190.958 | Y | 6.7921 | 22287 | 1003 | 39877 | 32702 | 21513.859
2 | 13 | H11 | PFOA + PFHPA + PFPA 1 | 00:45:44 | 37.0088 | 36.1071 | Y | 133.2191 | 17833 | 1011 | 39533 | 32719 | 16835.0856 | Y | 6.7871 | 22000 | 998 | 37802 | 32781 | 21234.2247
2 | 13 | H12 | Background | 00:45:44 | 37.0088 | 36.1071 | Y | 141.8437 | 16918 | 1006 | 38101 | 32709 | 15915.1376 | Y | 7.0703 | 26309 | 1001 | 38050 | 32757 | 25357.7053
2 | 14 | A01 | Background | 00:46:00 | 37.0088 | 36.1071 | Y | 164.9998 | 14868 | 1003 | 40522 | 32705 | 13861.196 | Y | 7.0656 | 24865 | 990 | 39591 | 32639 | 25198.3674
2 | 14 | A02 | CTL 3 | 00:46:00 | 37.0088 | 36.1071 | Y | 156.9802 | 15569 | 989 | 40820 | 32731 | 14503.0115 | Y | 6.8044 | 22009 | 996 | 39343 | 32713 | 21686.8804
2 | 14 | A03 | VC 3 | 00:46:00 | 37.0088 | 36.1071 | Y | 155.15 | 15627 | 989 | 39000 | 32719 | 14657.9038 | Y | 6.7462 | 21274 | 1007 | 40019 | 32743 | 20834.2287
2 | 14 | A04 | LOW PFOA 3 | 00:46:00 | 37.0088 | 36.1071 | Y | 149.4825 | 16169 | 999 | 38762 | 32746 | 15159.2493 | Y | 6.742 | 21292 | 998 | 39560 | 32783 | 20799.8303
2 | 14 | A05 | HIGH PFOA 3 | 00:46:00 | 37.0088 | 36.1071 | Y | 145.1443 | 16541 | 999 | 40707 | 32707 | 15566.8115 | Y | 6.6585 | 20175 | 1007 | 40382 | 32730 | 19655.7646
2 | 14 | A06 | LOW PFHPA 3 | 00:46:00 | 37.0088 | 36.1071 | Y | 153.9881 | 15769 | 1004 | 41711 | 32744 | 14757.9658 | Y | 6.5464 | 17756 | 996 | 38140 | 32761 | 18007.7724
2 | 14 | A07 | HIGH PFHPA 2 | 00:46:00 | 37.0088 | 36.1071 | Y | 147.5791 | 16352 | 1005 | 41218 | 32750 | 15335.4138 | Y | 6.6806 | 20057 | 1003 | 38679 | 32702 | 19886.2128
2 | 14 | A08 | HIGH PFPA 1 | 00:46:00 | 37.0088 | 36.1071 | Y | 147.7385 | 16389 | 989 | 39728 | 32719 | 15320.4985 | Y | 6.5156 | 18089 | 998 | 39394 | 32710 | 17551.0733
2 | 14 | A09 | PFOA + PFHPA 2 | 00:46:00 | 37.0088 | 36.1071 | Y | 134.2048 | 17686 | 993 | 41770 | 32781 | 16698.9025 | Y | 6.7704 | 21303 | 993 | 40478 | 32689 | 21078.5381
2 | 14 | A10 | PFOA + PFPA 1 | 00:46:00 | 37.0088 | 36.1071 | Y | 154.028 | 15747 | 1006 | 42083 | 32756 | 14754.5066 | Y | 6.8042 | 21901 | 1003 | 41932 | 32702 | 21626.4515
2 | 14 | A11 | PFHPA + PFPA 2 | 00:46:00 | 37.0088 | 36.1071 | Y | 151.4444 | 15965 | 1011 | 40167 | 32719 | 14981.8659 | Y | 6.7476 | 21408 | 998 | 41571 | 32781 | 20899.5345
2 | 14 | A12 | Background | 00:46:00 | 37.0088 | 36.1071 | Y | 162.3401 | 15068 | 1006 | 43358 | 32709 | 14067.6599 | Y | 7.0679 | 25905 | 1001 | 42916 | 32757 | 25368.0919
2 | 14 | B01 | CTL 1 | 00:46:00 | 37.0088 | 36.1071 | Y | 155.3042 | 15603 | 1003 | 41078 | 32705 | 14644.7238 | Y | 6.7704 | 21458 | 990 | 39743 | 32639 | 21132.5214
2 | 14 | B02 | CTL 3 | 00:46:00 | 37.0088 | 36.1071 | Y | 156.3861 | 15508 | 989 | 45072 | 32731 | 14552.9289 | Y | 6.8173 | 22231 | 996 | 41335 | 32713 | 21858.9738
2 | 14 | B03 | VC 3 | 00:46:00 | 37.0088 | 36.1071 | Y | 147.9027 | 16253 | 989 | 40613 | 32719 | 15305.1781 | Y | 6.8258 | 22668 | 1007 | 40155 | 32743 | 21979.0615
2 | 14 | B04 | LOW PFOA 3 | 00:46:00 | 37.0088 | 36.1071 | Y | 142.536 | 16825 | 999 | 42550 | 32746 | 15822.5677 | Y | 6.874 | 22702 | 998 | 39682 | 32783 | 22602.3398
2 | 14 | B05 | HIGH PFOA 3 | 00:46:00 | 37.0088 | 36.1071 | Y | 142.2738 | 16814 | 999 | 45661 | 32707 | 15848.7474 | Y | 6.6334 | 18864 | 1007 | 38337 | 32730 | 19175.8315
2 | 14 | B06 | LOW PFHPA 3 | 00:46:00 | 37.0088 | 36.1071 | Y | 134.8715 | 17622 | 1004 | 40062 | 32744 | 16625.2241 | Y | 6.5418 | 18034 | 996 | 40201 | 32761 | 17946.9718
2 | 14 | B07 | LOW PFPA 1 | 00:46:00 | 37.0088 | 36.1071 | Y | 146.1025 | 16432 | 1005 | 42009 | 32750 | 15474.9171 | Y | 6.5369 | 17697 | 1003 | 39646 | 32702 | 17789.8684
2 | 14 | B08 | HIGH PFPA 1 | 00:46:00 | 37.0088 | 36.1071 | Y | 142.916 | 16815 | 989 | 40879 | 32719 | 15784.7868 | Y | 6.5064 | 18052 | 998 | 40586 | 32710 | 17496.3611
2 | 14 | B09 | PFOA + PFHPA 2 | 00:46:00 | 37.0088 | 36.1071 | Y | 132.4759 | 17872 | 993 | 40404 | 32781 | 16893.0669 | Y | 6.6271 | 19103 | 993 | 39034 | 32689 | 19106.5474
2 | 14 | B10 | PFOA + PFPA 1 | 00:46:00 | 37.0088 | 36.1071 | Y | 147.3828 | 16340 | 1006 | 41827 | 32756 | 15353.8148 | Y | 6.7451 | 21449 | 1003 | 41346 | 32702 | 20843.0199
2 | 14 | B11 | PFHPA + PFPA 2 | 00:46:00 | 37.0088 | 36.1071 | Y | 145.9308 | 16475 | 1011 | 40565 | 32719 | 15491.2973 | Y | 6.6658 | 19970 | 998 | 39849 | 32781 | 19658.5747
2 | 14 | B12 | PFOA + PFHPA + PFPA 2 | 00:46:00 | 37.0088 | 36.1071 | Y | 154.3103 | 15724 | 1006 | 47027 | 32709 | 14730.0802 | Y | 6.8845 | 23700 | 1001 | 41082 | 32757 | 22835.6486
2 | 14 | C01 | CTL 1 | 00:46:00 | 37.0088 | 36.1071 | Y | 154.0662 | 15766 | 1003 | 38049 | 32705 | 14751.1991 | Y | 6.746 | 21093 | 990 | 38028 | 32639 | 20760.5662
2 | 14 | C02 | VC 1 | 00:46:00 | 37.0088 | 36.1071 | Y | 147.0239 | 16338 | 989 | 38661 | 32731 | 15387.572 | Y | 6.7086 | 20553 | 996 | 39315 | 32713 | 20316.608
2 | 14 | C03 | LOW PFOA 1 | 00:46:00 | 37.0088 | 36.1071 | Y | 146.2114 | 16436 | 989 | 43026 | 32719 | 15464.5411 | Y | 6.6735 | 20212 | 1007 | 41344 | 32743 | 19879.4383
2 | 14 | C04 | HIGH PFOA 1 | 00:46:00 | 37.0088 | 36.1071 | Y | 153.0289 | 15813 | 999 | 39619 | 32746 | 14841.6089 | Y | 6.7121 | 20668 | 998 | 38907 | 32783 | 20331.484
2 | 14 | C05 | LOW PFHPA 1 | 00:46:00 | 37.0088 | 36.1071 | Y | 158.4855 | 15337 | 999 | 44961 | 32707 | 14378.0509 | Y | 6.6421 | 19752 | 1007 | 41233 | 32730 | 19393.1016
2 | 14 | C06 | LOW PFHPA 3 | 00:46:00 | 37.0088 | 36.1071 | Y | 130.6236 | 18067 | 1004 | 41115 | 32744 | 17106.1657 | Y | 6.4873 | 17747 | 996 | 42593 | 32761 | 17249.1867
2 | 14 | C07 | LOW PFPA 1 | 00:46:00 | 37.0088 | 36.1071 | Y | 145.9194 | 16489 | 1005 | 38643 | 32750 | 15492.3942 | Y | 6.5607 | 18630 | 1003 | 39140 | 32702 | 18214.4324
2 | 14 | C08 | HIGH PFPA 2 | 00:46:00 | 37.0088 | 36.1071 | Y | 140.8112 | 16996 | 989 | 40705 | 32719 | 15996.3589 | Y | 6.5981 | 18808 | 998 | 37819 | 32710 | 18627.259
2 | 14 | C09 | PFOA + PFHPA 2 | 00:46:00 | 37.0088 | 36.1071 | Y | 148.2057 | 16265 | 993 | 39326 | 32781 | 15276.9702 | Y | 6.5081 | 17699 | 993 | 38794 | 32689 | 17468.4631
2 | 14 | C10 | PFOA + PFPA 1 | 00:46:00 | 37.0088 | 36.1071 | Y | 143.2803 | 16746 | 1006 | 40428 | 32756 | 15748.731 | Y | 6.7382 | 21198 | 1003 | 38115 | 32702 | 20727.5934
2 | 14 | C11 | PFHPA + PFPA 3 | 00:46:00 | 37.0088 | 36.1071 | Y | 138.7716 | 17237 | 1011 | 40830 | 32719 | 16206.8738 | Y | 6.5753 | 19134 | 998 | 40477 | 32781 | 18469.1544
2 | 14 | C12 | PFOA + PFHPA + PFPA 2 | 00:46:00 | 37.0088 | 36.1071 | Y | 154.2071 | 15745 | 1006 | 39334 | 32709 | 14739 | Y | 6.7889 | 22138 | 1001 | 39529 | 32757 | 21450.8287
2 | 14 | D01 | CTL 1 | 00:46:00 | 37.0088 | 36.1071 | Y | 152.5683 | 15865 | 1003 | 40596 | 32705 | 14882.1052 | Y | 6.7109 | 20628 | 990 | 38851 | 32639 | 20278.8892
2 | 14 | D02 | VC 1 | 00:46:00 | 37.0088 | 36.1071 | Y | 149.9455 | 16087 | 989 | 42886 | 32731 | 15117.0097 | Y | 6.6346 | 19872 | 996 | 40346 | 32713 | 19295.1526
2 | 14 | D03 | LOW PFOA 1 | 00:46:00 | 37.0088 | 36.1071 | Y | 148.8447 | 16184 | 989 | 43355 | 32719 | 15217.8244 | Y | 6.5979 | 19384 | 1007 | 42113 | 32743 | 18811.4333
2 | 14 | D04 | HIGH PFOA 1 | 00:46:00 | 37.0088 | 36.1071 | Y | 152.3107 | 15873 | 999 | 38919 | 32746 | 14904.8563 | Y | 6.6125 | 19646 | 998 | 38757 | 32783 | 18999.8785
2 | 14 | D05 | LOW PFHPA 1 | 00:46:00 | 37.0088 | 36.1071 | Y | 146.5645 | 16422 | 999 | 40928 | 32707 | 15430.9903 | Y | 6.6475 | 19743 | 1007 | 39051 | 32730 | 19429.3944
2 | 14 | D06 | HIGH PFHPA 1 | 00:46:00 | 37.0088 | 36.1071 | Y | 150.6848 | 16034 | 1004 | 40741 | 32744 | 15050.05 | Y | 6.6208 | 19600 | 996 | 40875 | 32761 | 19118.5181
2 | 14 | D07 | LOW PFPA 1 | 00:46:00 | 37.0088 | 36.1071 | Y | 134.2842 | 17659 | 1005 | 40087 | 32750 | 16690.1026 | Y | 6.6175 | 19408 | 1003 | 39499 | 32702 | 18967.5093
2 | 14 | D08 | HIGH PFPA 2 | 00:46:00 | 37.0088 | 36.1071 | Y | 135.9626 | 17532 | 989 | 38883 | 32719 | 16506.0247 | Y | 6.5694 | 18881 | 998 | 39828 | 32710 | 18352.5051
2 | 14 | D09 | PFOA + PFHPA 3 | 00:46:00 | 37.0088 | 36.1071 | Y | 140.2119 | 17035 | 993 | 39315 | 32781 | 16057.6428 | Y | 6.6407 | 19709 | 993 | 38945 | 32689 | 19371.2864
2 | 14 | D10 | PFOA + PFPA 1 | 00:46:00 | 37.0088 | 36.1071 | Y | 148.0158 | 16310 | 1006 | 39719 | 32756 | 15294.6305 | Y | 6.6963 | 20785 | 1003 | 39668 | 32702 | 20175.8587
2 | 14 | D11 | PFHPA + PFPA 3 | 00:46:00 | 37.0088 | 36.1071 | Y | 152.2073 | 15925 | 1011 | 39818 | 32719 | 14914 | Y | 6.5793 | 19322 | 998 | 37520 | 32781 | 18540.0933
2 | 14 | D12 | PFOA + PFHPA + PFPA 2 | 00:46:00 | 37.0088 | 36.1071 | Y | 158.7781 | 15376 | 1006 | 39439 | 32709 | 14354.0071 | Y | 6.6931 | 20845 | 1001 | 37696 | 32757 | 20097.2294
2 | 14 | E01 | CTL 2 | 00:46:00 | 37.0088 | 36.1071 | Y | 148.9248 | 16193 | 1003 | 41415 | 32705 | 15210.4504 | Y | 6.6546 | 20213 | 990 | 41194 | 32639 | 19591.5831
2 | 14 | E02 | VC 1 | 00:46:00 | 37.0088 | 36.1071 | Y | 149.8952 | 16098 | 989 | 42960 | 32731 | 15121.5901 | Y | 6.7076 | 20745 | 996 | 40070 | 32713 | 20335.5108
2 | 14 | E03 | LOW PFOA 1 | 00:46:00 | 37.0088 | 36.1071 | Y | 128.8945 | 18280 | 989 | 40417 | 32719 | 17309.9971 | Y | 6.8122 | 22552 | 1007 | 40432 | 32743 | 21785.5077
2 | 14 | E04 | HIGH PFOA 1 | 00:46:00 | 37.0088 | 36.1071 | Y | 154.0083 | 15734 | 999 | 41647 | 32746 | 14756.212 | Y | 6.6297 | 19976 | 998 | 39148 | 32783 | 19269.8724
2 | 14 | E05 | LOW PFHPA 1 | 00:46:00 | 37.0088 | 36.1071 | Y | 145.7286 | 16493 | 999 | 43607 | 32707 | 15510.6443 | Y | 6.6412 | 19949 | 1007 | 40265 | 32730 | 19400.0195
2 | 14 | E06 | HIGH PFHPA 1 | 00:46:00 | 37.0088 | 36.1071 | Y | 127.8207 | 18414 | 1004 | 42254 | 32744 | 17439.0442 | Y | 6.9235 | 23773 | 996 | 40190 | 32761 | 23343.4048
2 | 14 | E07 | LOW PFPA 2 | 00:46:00 | 37.0088 | 36.1071 | Y | 143.8925 | 16666 | 1005 | 41229 | 32750 | 15688.5179 | Y | 6.5921 | 19329 | 1003 | 40968 | 32702 | 18697.8015
2 | 14 | E08 | HIGH PFPA 2 | 00:46:00 | 37.0088 | 36.1071 | Y | 146.1744 | 16440 | 989 | 41390 | 32719 | 15468.0638 | Y | 6.5882 | 19251 | 998 | 39590 | 32710 | 18636.3411
2 | 14 | E09 | PFOA + PFHPA 3 | 00:46:00 | 37.0088 | 36.1071 | Y | 137.6573 | 17304 | 993 | 41937 | 32781 | 16324.2294 | Y | 6.5698 | 19048 | 993 | 40323 | 32689 | 18409.3118
2 | 14 | E10 | PFHPA + PFPA 1 | 00:46:00 | 37.0088 | 36.1071 | Y | 144.0707 | 16649 | 1006 | 38686 | 32756 | 15671.0759 | Y | 6.6745 | 20371 | 1003 | 40970 | 32702 | 19868.1588
2 | 14 | E11 | PFHPA + PFPA 3 | 00:46:00 | 37.0088 | 36.1071 | Y | 209.1536 | 12144 | 1011 | 38517 | 32719 | 11145.5671 | Y | 6.4634 | 17741 | 998 | 38987 | 32781 | 16914.5211
2 | 14 | E12 | PFOA + PFHPA + PFPA 3 | 00:46:00 | 37.0088 | 36.1071 | Y | 153.9929 | 15756 | 1006 | 41057 | 32709 | 14757.5496 | Y | 6.7357 | 21539 | 1001 | 38657 | 32757 | 20724.1846
2 | 14 | F01 | CTL 2 | 00:46:00 | 37.0088 | 36.1071 | Y | 150.7295 | 16037 | 1003 | 40708 | 32705 | 15046.0232 | Y | 6.5828 | 19328 | 990 | 40997 | 32639 | 18585.4391
2 | 14 | F02 | VC 2 | 00:46:00 | 37.0088 | 36.1071 | Y | 149.1577 | 16166 | 989 | 39451 | 32731 | 15189.0283 | Y | 6.6409 | 20077 | 996 | 37534 | 32713 | 19376.6787
2 | 14 | F03 | LOW PFOA 2 | 00:46:00 | 37.0088 | 36.1071 | Y | 146.1795 | 16454 | 989 | 39101 | 32719 | 15467.5782 | Y | 6.6673 | 20338 | 1007 | 40171 | 32743 | 19769.0829
2 | 14 | F04 | HIGH PFOA 2 | 00:46:00 | 37.0088 | 36.1071 | Y | 143.0123 | 16761 | 999 | 40342 | 32746 | 15775.2393 | Y | 6.584 | 19146 | 998 | 38425 | 32783 | 18609.5129
2 | 14 | F05 | LOW PFHPA 2 | 00:46:00 | 37.0088 | 36.1071 | Y | 133.7413 | 17731 | 999 | 41321 | 32707 | 16750.5255 | Y | 6.4761 | 17797 | 1007 | 39623 | 32730 | 17102.4093
2 | 14 | F06 | HIGH PFHPA 1 | 00:46:00 | 37.0088 | 36.1071 | Y | 147.6843 | 16309 | 1004 | 39881 | 32744 | 15325.5662 | Y | 6.6746 | 20480 | 996 | 39854 | 32761 | 19870.9054
2 | 14 | F07 | LOW PFPA 2 | 00:46:00 | 37.0088 | 36.1071 | Y | 146.2009 | 16446 | 1005 | 41463 | 32750 | 15465.5378 | Y | 6.5879 | 19483 | 1003 | 39901 | 32702 | 18723.5713
2 | 14 | F08 | PFOA + PFHPA 1 | 00:46:00 | 37.0088 | 36.1071 | Y | 139.4214 | 17117 | 989 | 40356 | 32719 | 16139.2066 | Y | 6.5821 | 19224 | 998 | 38796 | 32710 | 18545.0312
2 | 14 | F09 | PFOA + PFHPA 3 | 00:46:00 | 37.0088 | 36.1071 | Y | 137.8269 | 17281 | 993 | 40351 | 32781 | 16306.2626 | Y | 6.5866 | 19332 | 993 | 40969 | 32689 | 18647.1913
2 | 14 | F10 | PFHPA + PFPA 1 | 00:46:00 | 37.0088 | 36.1071 | Y | 144.849 | 16573 | 1006 | 39772 | 32756 | 15595.3461 | Y | 6.6672 | 20450 | 1003 | 39363 | 32702 | 19760.1512
2 | 14 | F11 | PFOA + PFHPA + PFPA 1 | 00:46:00 | 37.0088 | 36.1071 | Y | 193.2915 | 12987 | 1011 | 39500 | 32719 | 11989.4064 | Y | 6.4143 | 17093 | 998 | 40272 | 32781 | 16268.4172
2 | 14 | F12 | PFOA + PFHPA + PFPA 3 | 00:46:00 | 37.0088 | 36.1071 | Y | 153.3255 | 15805 | 1006 | 39359 | 32709 | 14815.6368 | Y | 6.7887 | 22333 | 1001 | 37164 | 32757 | 21423.2172
2 | 14 | G01 | CTL 2 | 00:46:00 | 37.0088 | 36.1071 | Y | 153.5075 | 15791 | 1003 | 42107 | 32705 | 14799.7568 | Y | 6.5932 | 19505 | 990 | 45124 | 32639 | 18738.4053
2 | 14 | G02 | VC 2 | 00:46:00 | 37.0088 | 36.1071 | Y | 143.3141 | 16722 | 989 | 43519 | 32731 | 15745.4004 | Y | 6.6586 | 20521 | 996 | 45094 | 32713 | 19650.9669
2 | 14 | G03 | LOW PFOA 2 | 00:46:00 | 37.0088 | 36.1071 | Y | 148.4522 | 16234 | 989 | 39856 | 32719 | 15254.0985 | Y | 6.6011 | 19637 | 1007 | 41155 | 32743 | 18847.0995
2 | 14 | G04 | HIGH PFOA 2 | 00:46:00 | 37.0088 | 36.1071 | Y | 141.047 | 16979 | 999 | 39430 | 32746 | 15972.3793 | Y | 6.5619 | 19035 | 998 | 39813 | 32783 | 18291.522
2 | 14 | G05 | LOW PFHPA 2 | 00:46:00 | 37.0088 | 36.1071 | Y | 131.1421 | 18029 | 999 | 40605 | 32707 | 17045.9791 | Y | 6.4681 | 17739 | 1007 | 38537 | 32730 | 16961.1071
2 | 14 | G06 | HIGH PFHPA 2 | 00:46:00 | 37.0088 | 36.1071 | Y | 139.0667 | 17154 | 1004 | 38667 | 32744 | 16176.0655 | Y | 6.5826 | 19233 | 996 | 39174 | 32761 | 18581.8924
2 | 14 | G07 | LOW PFPA 2 | 00:46:00 | 37.0088 | 36.1071 | Y | 141.7173 | 16883 | 1005 | 40369 | 32750 | 15904.5909 | Y | 6.6597 | 20128 | 1003 | 38641 | 32702 | 19558.8077
2 | 14 | G08 | PFOA + PFHPA 1 | 00:46:00 | 37.0088 | 36.1071 | Y | 137.7158 | 17297 | 989 | 41345 | 32719 | 16318.0261 | Y | 6.5352 | 18607 | 998 | 39056 | 32710 | 17875.8196
2 | 14 | G09 | PFOA + PFPA 1 | 00:46:00 | 37.0088 | 36.1071 | Y | 147.8028 | 16296 | 993 | 41289 | 32781 | 15314.4922 | Y | 6.7181 | 21223 | 993 | 39256 | 32689 | 20475.6141
2 | 14 | G10 | PFHPA + PFPA 1 | 00:46:00 | 37.0088 | 36.1071 | Y | 145.7126 | 16511 | 1006 | 41957 | 32756 | 15512.1779 | Y | 6.7272 | 21494 | 1003 | 44341 | 32702 | 20701.5263
2 | 14 | G11 | PFOA + PFHPA + PFPA 1 | 00:46:00 | 37.0088 | 36.1071 | Y | 141.5762 | 16926 | 1011 | 41610 | 32719 | 15918.8074 | Y | 6.5876 | 19401 | 998 | 40508 | 32781 | 18656.5914
2 | 14 | G12 | PFOA + PFHPA + PFPA 3 | 00:46:00 | 37.0088 | 36.1071 | Y | 154.5678 | 15716 | 1006 | 40081 | 32709 | 14707.8681 | Y | 6.7906 | 22278 | 1001 | 38922 | 32757 | 21457.6813
2 | 14 | H01 | Background | 00:46:00 | 37.0088 | 36.1071 | Y | 140.7466 | 16996 | 1003 | 42959 | 32705 | 16002.945 | Y | 7.2008 | 27954 | 990 | 45637 | 32639 | 27269.3907
2 | 14 | H02 | VC 2 | 00:46:00 | 37.0088 | 36.1071 | Y | 131.8508 | 17959 | 989 | 39132 | 32731 | 16964.3887 | Y | 6.7229 | 21269 | 996 | 39096 | 32713 | 20529.5742
2 | 14 | H03 | LOW PFOA 2 | 00:46:00 | 37.0088 | 36.1071 | Y | 145.1888 | 16547 | 989 | 40049 | 32719 | 15562.5149 | Y | 6.6965 | 20914 | 1007 | 41277 | 32743 | 20181.4748
2 | 14 | H04 | HIGH PFOA 2 | 00:46:00 | 37.0088 | 36.1071 | Y | 132.5737 | 17858 | 999 | 39744 | 32746 | 16881.9668 | Y | 6.6162 | 19839 | 998 | 39021 | 32783 | 19057.2635
2 | 14 | H05 | LOW PFHPA 2 | 00:46:00 | 37.0088 | 36.1071 | Y | 129.4832 | 18253 | 999 | 40560 | 32707 | 17240.054 | Y | 6.5392 | 18560 | 1007 | 37851 | 32730 | 17922.6778
2 | 14 | H06 | HIGH PFHPA 2 | 00:46:00 | 37.0088 | 36.1071 | Y | 133.283 | 17795 | 1004 | 39293 | 32744 | 16801.8688 | Y | 6.8067 | 22296 | 996 | 39195 | 32761 | 21681.1874
2 | 14 | H07 | HIGH PFPA 1 | 00:46:00 | 37.0088 | 36.1071 | Y | 134.1784 | 17686 | 1005 | 38692 | 32750 | 16701.8351 | Y | 6.5471 | 18851 | 1003 | 38650 | 32702 | 18050.8352
2 | 14 | H08 | PFOA + PFHPA 1 | 00:46:00 | 37.0088 | 36.1071 | Y | 141.665 | 16920 | 989 | 39120 | 32719 | 15909.8533 | Y | 6.6142 | 19695 | 998 | 39179 | 32710 | 18946.6506
2 | 14 | H09 | PFOA + PFPA 1 | 00:46:00 | 37.0088 | 36.1071 | Y | 149.9064 | 16119 | 993 | 38716 | 32781 | 15120.5682 | Y | 6.7353 | 21108 | 993 | 39652 | 32689 | 20603.0638
2 | 14 | H10 | PFHPA + PFPA 2 | 00:46:00 | 37.0088 | 36.1071 | Y | 148.4157 | 16256 | 1006 | 43625 | 32756 | 15257.4781 | Y | 6.7492 | 21690 | 1003 | 39876 | 32702 | 20913.7563
2 | 14 | H11 | PFOA + PFHPA + PFPA 1 | 00:46:00 | 37.0088 | 36.1071 | Y | 131.6638 | 17981 | 1011 | 39532 | 32719 | 16985.8353 | Y | 6.7451 | 21420 | 998 | 37801 | 32781 | 20652.4143
2 | 14 | H12 | Background | 00:46:00 | 37.0088 | 36.1071 | Y | 141.6834 | 16914 | 1006 | 38102 | 32709 | 15908 | Y | 7.0625 | 26201 | 1001 | 38050 | 32757 | 25249.5012
2 | 15 | A01 | Background | 00:46:16 | 37.0023 | 36.1071 | Y | 165.0998 | 14848 | 1003 | 40522 | 32705 | 13841.2011 | Y | 7.063 | 24845 | 990 | 39595 | 32639 | 25162.2556
2 | 15 | A02 | CTL 3 | 00:46:16 | 37.0023 | 36.1071 | Y | 156.6878 | 15580 | 989 | 40820 | 32731 | 14513.9571 | Y | 6.7582 | 21387 | 996 | 39344 | 32713 | 21042.5117
2 | 15 | A03 | VC 3 | 00:46:16 | 37.0023 | 36.1071 | Y | 154.7952 | 15646 | 989 | 39001 | 32719 | 14674.4343 | Y | 6.6954 | 20593 | 1007 | 40022 | 32743 | 20126.3576
2 | 15 | A04 | LOW PFOA 3 | 00:46:16 | 37.0023 | 36.1071 | Y | 148.2647 | 16269 | 999 | 38763 | 32746 | 15256.4808 | Y | 6.6951 | 20659 | 998 | 39562 | 32783 | 20145.5524
2 | 15 | A05 | HIGH PFOA 3 | 00:46:16 | 37.0023 | 36.1071 | Y | 143.2672 | 16708 | 999 | 40707 | 32707 | 15734.062 | Y | 6.6096 | 19515 | 1007 | 40385 | 32730 | 18971.9752
2 | 15 | A06 | LOW PFHPA 3 | 00:46:16 | 37.0023 | 36.1071 | Y | 153.1603 | 15827 | 1004 | 41711 | 32744 | 14815.9399 | Y | 6.4872 | 16999 | 996 | 38144 | 32761 | 17184.0563
2 | 15 | A07 | HIGH PFHPA 2 | 00:46:16 | 37.0023 | 36.1071 | Y | 146.0199 | 16486 | 1005 | 41219 | 32750 | 15467.3736 | Y | 6.6402 | 19523 | 1003 | 38681 | 32702 | 19323.2544
2 | 15 | A08 | HIGH PFPA 1 | 00:46:16 | 37.0023 | 36.1071 | Y | 147.0285 | 16443 | 989 | 39729 | 32719 | 15371.9023 | Y | 6.4608 | 17351 | 998 | 39396 | 32710 | 16788.9809
2 | 15 | A09 | PFOA + PFHPA 2 | 00:46:16 | 37.0023 | 36.1071 | Y | 132.5089 | 17860 | 993 | 41771 | 32781 | 16870.9733 | Y | 6.7174 | 20601 | 993 | 40481 | 32689 | 20342.9946
2 | 15 | A10 | PFOA + PFPA 1 | 00:46:16 | 37.0023 | 36.1071 | Y | 153.44 | 15784 | 1006 | 42083 | 32756 | 14791.5383 | Y | 6.7764 | 21524 | 1003 | 41931 | 32702 | 21239.3218
2 | 15 | A11 | PFHPA + PFPA 2 | 00:46:16 | 37.0023 | 36.1071 | Y | 150.6349 | 16023 | 1011 | 40167 | 32719 | 15039.9671 | Y | 6.7178 | 20998 | 998 | 41570 | 32781 | 20482.6028
2 | 15 | A12 | Background | 00:46:16 | 37.0023 | 36.1071 | Y | 162.4529 | 15045 | 1006 | 43357 | 32709 | 14046.0647 | Y | 7.0616 | 25816 | 1001 | 42915 | 32757 | 25280.0845
2 | 15 | B01 | CTL 1 | 00:46:16 | 37.0023 | 36.1071 | Y | 154.7191 | 15641 | 1003 | 41079 | 32705 | 14680.9595 | Y | 6.7336 | 20970 | 990 | 39746 | 32639 | 20620.2828
2 | 15 | B02 | CTL 3 | 00:46:16 | 37.0023 | 36.1071 | Y | 155.8006 | 15545 | 989 | 45073 | 32731 | 14588.7475 | Y | 6.7688 | 21577 | 996 | 41337 | 32713 | 21181.4731
2 | 15 | B03 | VC 3 | 00:46:16 | 37.0023 | 36.1071 | Y | 146.6728 | 16353 | 989 | 40613 | 32719 | 15405.4315 | Y | 6.7784 | 22025 | 1007 | 40158 | 32743 | 21318.0034
2 | 15 | B04 | LOW PFOA 3 | 00:46:16 | 37.0023 | 36.1071 | Y | 140.7683 | 16985 | 999 | 42549 | 32746 | 15984.2674 | Y | 6.8267 | 22078 | 998 | 39685 | 32783 | 21943.6714
2 | 15 | B05 | HIGH PFOA 3 | 00:46:16 | 37.0023 | 36.1071 | Y | 140.2797 | 16999 | 999 | 45661 | 32707 | 16034.1187 | Y | 6.58 | 18185 | 1007 | 38341 | 32730 | 18435.4906
2 | 15 | B06 | LOW PFHPA 3 | 00:46:16 | 37.0023 | 36.1071 | Y | 132.175 | 17908 | 1004 | 40063 | 32744 | 16908.8936 | Y | 6.4839 | 17274 | 996 | 40204 | 32761 | 17141.3519
2 | 15 | B07 | LOW PFPA 1 | 00:46:16 | 37.0023 | 36.1071 | Y | 145.1741 | 16507 | 1005 | 42010 | 32750 | 15548.3479 | Y | 6.4911 | 17109 | 1003 | 39650 | 32702 | 17154.9974
2 | 15 | B08 | HIGH PFPA 1 | 00:46:16 | 37.0023 | 36.1071 | Y | 140.3873 | 17056 | 989 | 40880 | 32719 | 16023.1113 | Y | 6.4495 | 17281 | 998 | 40588 | 32710 | 16701.9732
2 | 15 | B09 | PFOA + PFHPA 2 | 00:46:16 | 37.0023 | 36.1071 | Y | 130.7884 | 18047 | 993 | 40404 | 32781 | 17068.2046 | Y | 6.57 | 18352 | 993 | 39035 | 32689 | 18313.3271
2 | 15 | B10 | PFOA + PFPA 1 | 00:46:16 | 37.0023 | 36.1071 | Y | 146.8378 | 16376 | 1006 | 41827 | 32756 | 15389.8585 | Y | 6.7089 | 20951 | 1003 | 41345 | 32702 | 20338.2709
2 | 15 | B11 | PFHPA + PFPA 2 | 00:46:16 | 37.0023 | 36.1071 | Y | 144.6033 | 16587 | 1011 | 40565 | 32719 | 15603.4829 | Y | 6.6318 | 19508 | 998 | 39847 | 32781 | 19186.4025
2 | 15 | B12 | PFOA + PFHPA + PFPA 2 | 00:46:16 | 37.0023 | 36.1071 | Y | 154.0675 | 15731 | 1006 | 47027 | 32709 | 14737.0856 | Y | 6.866 | 23439 | 1001 | 41081 | 32757 | 22575.9759
2 | 15 | C01 | CTL 1 | 00:46:16 | 37.0023 | 36.1071 | Y | 153.3759 | 15809 | 1003 | 38048 | 32705 | 14797.1235 | Y | 6.7187 | 20725 | 990 | 38028 | 32639 | 20381.0939
2 | 15 | C02 | VC 1 | 00:46:16 | 37.0023 | 36.1071 | Y | 145.4391 | 16473 | 989 | 38661 | 32731 | 15522.8907 | Y | 6.6729 | 20075 | 996 | 39316 | 32713 | 19817.7892
2 | 15 | C03 | LOW PFOA 1 | 00:46:16 | 37.0023 | 36.1071 | Y | 144.8246 | 16555 | 989 | 43027 | 32719 | 15582.0603 | Y | 6.6181 | 19463 | 1007 | 41344 | 32743 | 19105.4455
2 | 15 | C04 | HIGH PFOA 1 | 00:46:16 | 37.0023 | 36.1071 | Y | 152.317 | 15859 | 999 | 39618 | 32746 | 14890.001 | Y | 6.6694 | 20092 | 998 | 38907 | 32783 | 19737.049
2 | 15 | C05 | LOW PFHPA 1 | 00:46:16 | 37.0023 | 36.1071 | Y | 157.8378 | 15377 | 999 | 44961 | 32707 | 14418.1554 | Y | 6.5839 | 18967 | 1007 | 41233 | 32730 | 18582.3442
2 | 15 | C06 | LOW PFHPA 3 | 00:46:16 | 37.0023 | 36.1071 | Y | 127.5934 | 18407 | 1004 | 41115 | 32744 | 17446.978 | Y | 6.4263 | 16919 | 996 | 42593 | 32761 | 16397.9434
2 | 15 | C07 | LOW PFPA 1 | 00:46:16 | 37.0023 | 36.1071 | Y | 144.3768 | 16622 | 1005 | 38643 | 32750 | 15625.4619 | Y | 6.5165 | 18033 | 1003 | 39140 | 32702 | 17598.6081
2 | 15 | C08 | HIGH PFPA 2 | 00:46:16 | 37.0023 | 36.1071 | Y | 138.98 | 17168 | 989 | 40705 | 32719 | 16168.2512 | Y | 6.5544 | 18228 | 998 | 37819 | 32710 | 18022.0564
2 | 15 | C09 | PFOA + PFHPA 2 | 00:46:16 | 37.0023 | 36.1071 | Y | 145.9869 | 16461 | 993 | 39327 | 32781 | 15470.5147 | Y | 6.4546 | 16985 | 993 | 38794 | 32689 | 16723.7043
2 | 15 | C10 | PFOA + PFPA 1 | 00:46:16 | 37.0023 | 36.1071 | Y | 142.292 | 16828 | 1006 | 40428 | 32756 | 15830.7737 | Y | 6.7043 | 20733 | 1003 | 38114 | 32702 | 20254.8376
2 | 15 | C11 | PFHPA + PFPA 3 | 00:46:16 | 37.0023 | 36.1071 | Y | 136.8625 | 17422 | 1011 | 40830 | 32719 | 16391.6685 | Y | 6.5311 | 18523 | 998 | 40475 | 32781 | 17852.4146
2 | 15 | C12 | PFOA + PFHPA + PFPA 2 | 00:46:16 | 37.0023 | 36.1071 | Y | 154.2001 | 15734 | 1006 | 39335 | 32709 | 14725.6254 | Y | 6.7677 | 21840 | 1001 | 39527 | 32757 | 21155.1477
2 | 15 | D01 | CTL 1 | 00:46:16 | 37.0023 | 36.1071 | Y | 151.8407 | 15915 | 1003 | 40596 | 32705 | 14932.1685 | Y | 6.6702 | 20076 | 990 | 38850 | 32639 | 19713.072
2 | 15 | D02 | VC 1 | 00:46:16 | 37.0023 | 36.1071 | Y | 149.2418 | 16138 | 989 | 42887 | 32731 | 15166.4791 | Y | 6.5893 | 19251 | 996 | 40345 | 32713 | 18663.6297
2 | 15 | D03 | LOW PFOA 1 | 00:46:16 | 37.0023 | 36.1071 | Y | 147.8078 | 16265 | 989 | 43355 | 32719 | 15298.9386 | Y | 6.5542 | 18783 | 1007 | 42111 | 32743 | 18201.0636
2 | 15 | D04 | HIGH PFOA 1 | 00:46:16 | 37.0023 | 36.1071 | Y | 151.7646 | 15907 | 999 | 38919 | 32746 | 14938.9224 | Y | 6.5679 | 19031 | 998 | 38756 | 32783 | 18377.1065
2 | 15 | D05 | LOW PFHPA 1 | 00:46:16 | 37.0023 | 36.1071 | Y | 145.1253 | 16544 | 999 | 40928 | 32707 | 15553.0496 | Y | 6.6013 | 19115 | 1007 | 39049 | 32730 | 18785.6009
2 | 15 | D06 | HIGH PFHPA 1 | 00:46:16 | 37.0023 | 36.1071 | Y | 149.9807 | 16083 | 1004 | 40741 | 32744 | 15099.1113 | Y | 6.57 | 18906 | 996 | 40874 | 32761 | 18408.6915
2 | 15 | D07 | LOW PFPA 1 | 00:46:16 | 37.0023 | 36.1071 | Y | 133.0421 | 17777 | 1005 | 40086 | 32750 | 16810.7721 | Y | 6.5647 | 18693 | 1003 | 39498 | 32702 | 18234.6165
2 | 15 | D08 | HIGH PFPA 2 | 00:46:16 | 37.0023 | 36.1071 | Y | 133.9009 | 17744 | 989 | 38884 | 32719 | 16714.7054 | Y | 6.5237 | 18254 | 998 | 39826 | 32710 | 17715.1717
2 | 15 | D09 | PFOA + PFHPA 3 | 00:46:16 | 37.0023 | 36.1071 | Y | 138.029 | 17245 | 993 | 39315 | 32781 | 16267.8356 | Y | 6.5901 | 19019 | 993 | 38943 | 32689 | 18664.6297
2 | 15 | D10 | PFOA + PFPA 1 | 00:46:16 | 37.0023 | 36.1071 | Y | 147.1344 | 16375 | 1006 | 39718 | 32756 | 15361.9438 | Y | 6.6589 | 20270 | 1003 | 39667 | 32702 | 19654.0653
2 | 15 | D11 | PFHPA + PFPA 3 | 00:46:16 | 37.0023 | 36.1071 | Y | 150.8013 | 16036 | 1011 | 39818 | 32719 | 15025 | Y | 6.5279 | 18605 | 998 | 37518 | 32781 | 17823.0175
2 | 15 | D12 | PFOA + PFHPA + PFPA 2 | 00:46:16 | 37.0023 | 36.1071 | Y | 158.6773 | 15371 | 1006 | 39439 | 32709 | 14349.0123 | Y | 6.677 | 20619 | 1001 | 37695 | 32757 | 19872.7102
2 | 15 | E01 | CTL 2 | 00:46:16 | 37.0023 | 36.1071 | Y | 148.2969 | 16236 | 1003 | 41415 | 32705 | 15253.5047 | Y | 6.6038 | 19512 | 990 | 41192 | 32639 | 18882.4462
2 | 15 | E02 | VC 1 | 00:46:16 | 37.0023 | 36.1071 | Y | 148.9565 | 16169 | 989 | 42960 | 32731 | 15192.6456 | Y | 6.658 | 20061 | 996 | 40066 | 32713 | 19643.3941
2 | 15 | E03 | LOW PFOA 1 | 00:46:16 | 37.0023 | 36.1071 | Y | 128.1393 | 18351 | 989 | 40417 | 32719 | 17381.0709 | Y | 6.7425 | 21584 | 1007 | 40430 | 32743 | 20812.86
2 | 15 | E04 | HIGH PFOA 1 | 00:46:16 | 37.0023 | 36.1071 | Y | 153.4662 | 15767 | 999 | 41647 | 32746 | 14789.2565 | Y | 6.5807 | 19292 | 998 | 39145 | 32783 | 18585.1085
2 | 15 | E05 | LOW PFHPA 1 | 00:46:16 | 37.0023 | 36.1071 | Y | 144.1065 | 16634 | 999 | 43607 | 32707 | 15651.7866 | Y | 6.591 | 19257 | 1007 | 40262 | 32730 | 18699.9777
2 | 15 | E06 | HIGH PFHPA 1 | 00:46:16 | 37.0023 | 36.1071 | Y | 127.3535 | 18451 | 1004 | 42254 | 32744 | 17476.1025 | Y | 6.8588 | 22882 | 996 | 40187 | 32761 | 22440.6405
2 | 15 | E07 | LOW PFPA 2 | 00:46:16 | 37.0023 | 36.1071 | Y | 142.5131 | 16788 | 1005 | 41230 | 32750 | 15808.7363 | Y | 6.5459 | 18691 | 1003 | 40965 | 32702 | 18054.4458
2 | 15 | E08 | HIGH PFPA 2 | 00:46:16 | 37.0023 | 36.1071 | Y | 144.2866 | 16606 | 989 | 41390 | 32719 | 15634.2361 | Y | 6.5361 | 18534 | 998 | 39588 | 32710 | 17910.5603
2 | 15 | E09 | PFOA + PFHPA 3 | 00:46:16 | 37.0023 | 36.1071 | Y | 135.5949 | 17508 | 993 | 41937 | 32781 | 16528.3853 | Y | 6.5216 | 18382 | 993 | 40321 | 32689 | 17735.8302
2 | 15 | E10 | PFHPA + PFPA 1 | 00:46:16 | 37.0023 | 36.1071 | Y | 142.6384 | 16774 | 1006 | 38686 | 32756 | 15796.2867 | Y | 6.6308 | 19766 | 1003 | 40966 | 32702 | 19258.1067
2 | 15 | E11 | PFHPA + PFPA 3 | 00:46:16 | 37.0023 | 36.1071 | Y | 206.926 | 12247 | 1011 | 38517 | 32719 | 11248.6737 | Y | 6.419 | 17122 | 998 | 38985 | 32781 | 16295.1096
2 | 15 | E12 | PFOA + PFHPA + PFPA 3 | 00:46:16 | 37.0023 | 36.1071 | Y | 153.7722 | 15763 | 1006 | 41058 | 32709 | 14762.664 | Y | 6.7149 | 21243 | 1001 | 38655 | 32757 | 20432.8917
2 | 15 | F01 | CTL 2 | 00:46:16 | 37.0023 | 36.1071 | Y | 150.1909 | 16069 | 1003 | 40707 | 32705 | 15080.0569 | Y | 6.5284 | 18574 | 990 | 40995 | 32639 | 17826.2889
2 | 15 | F02 | VC 2 | 00:46:16 | 37.0023 | 36.1071 | Y | 148.6633 | 16199 | 989 | 39452 | 32731 | 15219.6408 | Y | 6.5982 | 19485 | 996 | 37533 | 32713 | 18780.0622
2 | 15 | F03 | LOW PFOA 2 | 00:46:16 | 37.0023 | 36.1071 | Y | 144.9122 | 16560 | 989 | 39101 | 32719 | 15573.5948 | Y | 6.6195 | 19674 | 1007 | 40167 | 32743 | 19101.6088
2 | 15 | F04 | HIGH PFOA 2 | 00:46:16 | 37.0023 | 36.1071 | Y | 141.4091 | 16905 | 999 | 40342 | 32746 | 15919.3531 | Y | 6.532 | 18428 | 998 | 38422 | 32783 | 17884.2458
2 | 15 | F05 | LOW PFHPA 2 | 00:46:16 | 37.0023 | 36.1071 | Y | 131.2148 | 17997 | 999 | 41320 | 32707 | 17018.8952 | Y | 6.4157 | 16963 | 1007 | 39621 | 32730 | 16258.7788
2 | 15 | F06 | HIGH PFHPA 1 | 00:46:16 | 37.0023 | 36.1071 | Y | 146.6492 | 16391 | 1004 | 39881 | 32744 | 15407.6696 | Y | 6.6351 | 19930 | 996 | 39851 | 32761 | 19319.1072
2 | 15 | F07 | LOW PFPA 2 | 00:46:16 | 37.0023 | 36.1071 | Y | 145.2739 | 16521 | 1005 | 41464 | 32750 | 15538.751 | Y | 6.5359 | 18756 | 1003 | 39898 | 32702 | 17995.3997
2 | 15 | F08 | PFOA + PFHPA 1 | 00:46:16 | 37.0023 | 36.1071 | Y | 137.4192 | 17310 | 989 | 40356 | 32719 | 16332.333 | Y | 6.536 | 18586 | 998 | 38794 | 32710 | 17902.6545
2 | 15 | F09 | PFOA + PFHPA 3 | 00:46:16 | 37.0023 | 36.1071 | Y | 135.686 | 17493 | 993 | 40351 | 32781 | 16518.4867 | Y | 6.5336 | 18598 | 993 | 40967 | 32689 | 17906.0548
2 | 15 | F10 | PFHPA + PFPA 1 | 00:46:16 | 37.0023 | 36.1071 | Y | 143.6185 | 16677 | 1006 | 39772 | 32756 | 15699.5239 | Y | 6.6239 | 19849 | 1003 | 39361 | 32702 | 19156.0009
2 | 15 | F11 | PFOA + PFHPA + PFPA 1 | 00:46:16 | 37.0023 | 36.1071 | Y | 190.6418 | 13129 | 1011 | 39499 | 32719 | 12133.4914 | Y | 6.3722 | 16501 | 998 | 40268 | 32781 | 15679.3163
2 | 15 | F12 | PFOA + PFHPA + PFPA 3 | 00:46:16 | 37.0023 | 36.1071 | Y | 152.9693 | 15822 | 1006 | 39359 | 32709 | 14832.6547 | Y | 6.7703 | 22073 | 1001 | 37163 | 32757 | 21167.1854
2 | 15 | G01 | CTL 2 | 00:46:16 | 37.0023 | 36.1071 | Y | 152.9678 | 15824 | 1003 | 42107 | 32705 | 14832.7813 | Y | 6.5376 | 18731 | 990 | 45120 | 32639 | 17961.6119
2 | 15 | G02 | VC 2 | 00:46:16 | 37.0023 | 36.1071 | Y | 141.9547 | 16841 | 989 | 43519 | 32731 | 15864.4887 | Y | 6.6124 | 19875 | 996 | 45091 | 32713 | 19005.848
2 | 15 | G03 | LOW PFOA 2 | 00:46:16 | 37.0023 | 36.1071 | Y | 147.6556 | 16293 | 989 | 39856 | 32719 | 15313.1316 | Y | 6.5504 | 18933 | 1007 | 41153 | 32743 | 18139.8686
2 | 15 | G04 | HIGH PFOA 2 | 00:46:16 | 37.0023 | 36.1071 | Y | 139.3069 | 17141 | 999 | 39430 | 32746 | 16134.3066 | Y | 6.5125 | 18350 | 998 | 39811 | 32783 | 17602.6545
2 | 15 | G05 | LOW PFHPA 2 | 00:46:16 | 37.0023 | 36.1071 | Y | 128.2126 | 18355 | 999 | 40605 | 32707 | 17372.268 | Y | 6.4112 | 16953 | 1007 | 38536 | 32730 | 16167.9132
2 | 15 | G06 | HIGH PFHPA 2 | 00:46:16 | 37.0023 | 36.1071 | Y | 137.005 | 17357 | 1004 | 38668 | 32744 | 16376.4396 | Y | 6.5346 | 18569 | 996 | 39172 | 32761 | 17911.8821
2 | 15 | G07 | LOW PFPA 2 | 00:46:16 | 37.0023 | 36.1071 | Y | 140.1655 | 17024 | 1005 | 40369 | 32750 | 16045.813 | Y | 6.6168 | 19535 | 1003 | 38638 | 32702 | 18963.1127
2 | 15 | G08 | PFOA + PFHPA 1 | 00:46:16 | 37.0023 | 36.1071 | Y | 135.6063 | 17506 | 989 | 41345 | 32719 | 16527.1472 | Y | 6.4853 | 17920 | 998 | 39055 | 32710 | 17181.8329
2 | 15 | G09 | PFOA + PFPA 1 | 00:46:16 | 37.0023 | 36.1071 | Y | 146.9261 | 16363 | 993 | 41289 | 32781 | 15381.5395 | Y | 6.6747 | 20621 | 993 | 39255 | 32689 | 19869.8241
2 | 15 | G10 | PFHPA + PFPA 1 | 00:46:16 | 37.0023 | 36.1071 | Y | 144.73 | 16590 | 1006 | 41957 | 32756 | 15591.2123 | Y | 6.691 | 20988 | 1003 | 44339 | 32702 | 20194.2127
2 | 15 | G11 | PFOA + PFHPA + PFPA 1 | 00:46:16 | 37.0023 | 36.1071 | Y | 140.3012 | 17041 | 1011 | 41611 | 32719 | 16031.9164 | Y | 6.5339 | 18654 | 998 | 40505 | 32781 | 17907.1673
2 | 15 | G12 | PFOA + PFHPA + PFPA 3 | 00:46:16 | 37.0023 | 36.1071 | Y | 154.3016 | 15725 | 1006 | 40081 | 32709 | 14716.8669 | Y | 6.7581 | 21821 | 1001 | 38920 | 32757 | 21004.1136
2 | 15 | H01 | Background | 00:46:16 | 37.0023 | 36.1071 | Y | 140.6732 | 16987 | 1003 | 42959 | 32705 | 15993.9397 | Y | 7.194 | 27853 | 990 | 45634 | 32639 | 27173.7876
2 | 15 | H02 | VC 2 | 00:46:16 | 37.0023 | 36.1071 | Y | 131.2627 | 18008 | 989 | 39132 | 32731 | 17013.3734 | Y | 6.6756 | 20610 | 996 | 39094 | 32713 | 19869.1622
2 | 15 | H03 | LOW PFOA 2 | 00:46:16 | 37.0023 | 36.1071 | Y | 143.4858 | 16697 | 989 | 40049 | 32719 | 15712.5558 | Y | 6.6485 | 20248 | 1007 | 41275 | 32743 | 19511.5429
2 | 15 | H04 | HIGH PFOA 2 | 00:46:16 | 37.0023 | 36.1071 | Y | 130.7366 | 18050 | 999 | 39744 | 32746 | 17074.2138 | Y | 6.5651 | 19129 | 998 | 39020 | 32783 | 18342.6243
2 | 15 | H05 | LOW PFHPA 2 | 00:46:16 | 37.0023 | 36.1071 | Y | 125.8559 | 18671 | 999 | 40559 | 32707 | 17660.1107 | Y | 6.4838 | 17798 | 1007 | 37849 | 32730 | 17152.5925
2 | 15 | H06 | HIGH PFHPA 2 | 00:46:16 | 37.0023 | 36.1071 | Y | 131.1272 | 18022 | 1004 | 39293 | 32744 | 17029.0075 | Y | 6.75 | 21512 | 996 | 39193 | 32761 | 20890.5871
2 | 15 | H07 | HIGH PFPA 1 | 00:46:16 | 37.0023 | 36.1071 | Y | 131.4819 | 17975 | 1005 | 38693 | 32750 | 16988.1474 | Y | 6.495 | 18129 | 1003 | 38649 | 32702 | 17324.1478
2 | 15 | H08 | PFOA + PFHPA 1 | 00:46:16 | 37.0023 | 36.1071 | Y | 139.5004 | 17122 | 989 | 39119 | 32719 | 16114.2728 | Y | 6.5731 | 19125 | 998 | 39177 | 32710 | 18375.415
2 | 15 | H09 | PFOA + PFPA 1 | 00:46:16 | 37.0023 | 36.1071 | Y | 148.7403 | 16211 | 993 | 38716 | 32781 | 15212.5372 | Y | 6.6989 | 20608 | 993 | 39650 | 32689 | 20097.5606
2 | 15 | H10 | PFHPA + PFPA 2 | 00:46:16 | 37.0023 | 36.1071 | Y | 147.7267 | 16305 | 1006 | 43625 | 32756 | 15306.5007 | Y | 6.7096 | 21137 | 1003 | 39874 | 32702 | 20360.931
2 | 15 | H11 | PFOA + PFHPA + PFPA 1 | 00:46:16 | 37.0023 | 36.1071 | Y | 130.3492 | 18117 | 1011 | 39533 | 32719 | 17119.294 | Y | 6.7034 | 20842 | 998 | 37799 | 32781 | 20076.5931
2 | 15 | H12 | Background | 00:46:16 | 37.0023 | 36.1071 | Y | 141.5912 | 16907 | 1006 | 38102 | 32709 | 15901 | Y | 7.0547 | 26092 | 1001 | 38050 | 32757 | 25140.2953
2 | 16 | A01 | Background | 00:46:32 | 37.0023 | 36.1096 | Y | 165.261 | 14824 | 1003 | 40521 | 32705 | 13819.1034 | Y | 7.0556 | 24758 | 990 | 39598 | 32639 | 25059.4433
2 | 16 | A02 | CTL 3 | 00:46:32 | 37.0023 | 36.1096 | Y | 156.381 | 15595 | 989 | 40820 | 32731 | 14528.8829 | Y | 6.7119 | 20766 | 996 | 39346 | 32713 | 20396.142
2 | 16 | A03 | VC 3 | 00:46:32 | 37.0023 | 36.1096 | Y | 154.398 | 15669 | 989 | 39001 | 32719 | 14697.4599 | Y | 6.6426 | 19882 | 1007 | 40024 | 32743 | 19391.0964
2 | 16 | A04 | LOW PFOA 3 | 00:46:32 | 37.0023 | 36.1096 | Y | 147.1283 | 16363 | 999 | 38763 | 32746 | 15350.4027 | Y | 6.6467 | 20005 | 998 | 39564 | 32783 | 19470.1743
2 | 16 | A05 | HIGH PFOA 3 | 00:46:32 | 37.0023 | 36.1096 | Y | 141.469 | 16874 | 999 | 40707 | 32707 | 15900.311 | Y | 6.5602 | 18849 | 1007 | 40388 | 32730 | 18282.5812
2 | 16 | A06 | LOW PFHPA 3 | 00:46:32 | 37.0023 | 36.1096 | Y | 152.3565 | 15888 | 1004 | 41712 | 32744 | 14875.1418 | Y | 6.428 | 16236 | 996 | 38146 | 32761 | 16361.5955
2 | 16 | A07 | HIGH PFHPA 2 | 00:46:32 | 37.0023 | 36.1096 | Y | 144.5075 | 16619 | 1005 | 41219 | 32750 | 15600.2637 | Y | 6.5983 | 18963 | 1003 | 38681 | 32702 | 18740.2137
2 | 16 | A08 | HIGH PFPA 1 | 00:46:32 | 37.0023 | 36.1096 | Y | 146.2568 | 16504 | 989 | 39729 | 32719 | 15432.5977 | Y | 6.4051 | 16600 | 998 | 39397 | 32710 | 16016.5656
2 | 16 | A09 | PFOA + PFHPA 2 | 00:46:32 | 37.0023 | 36.1096 | Y | 130.8596 | 18032 | 993 | 41770 | 32781 | 17045.018 | Y | 6.6652 | 19904 | 993 | 40482 | 32689 | 19618.4821
2 | 16 | A10 | PFOA + PFPA 1 | 00:46:32 | 37.0023 | 36.1096 | Y | 152.8526 | 15824 | 1006 | 42083 | 32756 | 14831.5726 | Y | 6.7439 | 21089 | 1003 | 41932 | 32702 | 20787.4434
2 | 16 | A11 | PFHPA + PFPA 2 | 00:46:32 | 37.0023 | 36.1096 | Y | 149.9626 | 16072 | 1011 | 40167 | 32719 | 15089.0526 | Y | 6.6853 | 20555 | 998 | 41570 | 32781 | 20029.4212
2 | 16 | A12 | Background | 00:46:32 | 37.0023 | 36.1096 | Y | 162.5715 | 15027 | 1006 | 43358 | 32709 | 14026.6445 | Y | 7.0533 | 25696 | 1001 | 42913 | 32757 | 25163.074
2 | 16 | B01 | CTL 1 | 00:46:32 | 37.0023 | 36.1096 | Y | 154.2053 | 15674 | 1003 | 41079 | 32705 | 14714.0502 | Y | 6.6945 | 20445 | 990 | 39747 | 32639 | 20076.2887
2 | 16 | B02 | CTL 3 | 00:46:32 | 37.0023 | 36.1096 | Y | 155.2617 | 15581 | 989 | 45074 | 32731 | 14623.5584 | Y | 6.7206 | 20928 | 996 | 41339 | 32713 | 20509.4245
2 | 16 | B03 | VC 3 | 00:46:32 | 37.0023 | 36.1096 | Y | 145.5839 | 16444 | 989 | 40613 | 32719 | 15496.662 | Y | 6.7309 | 21373 | 1007 | 40159 | 32743 | 20654.2012
2 | 16 | B04 | LOW PFOA 3 | 00:46:32 | 37.0023 | 36.1096 | Y | 139.415 | 17114 | 999 | 42551 | 32746 | 16109.7637 | Y | 6.7813 | 21473 | 998 | 39686 | 32783 | 21311.772
2 | 16 | B05 | HIGH PFOA 3 | 00:46:32 | 37.0023 | 36.1096 | Y | 138.5422 | 17165 | 999 | 45661 | 32707 | 16200.4519 | Y | 6.5277 | 17512 | 1007 | 38343 | 32730 | 17709.2815
2 | 16 | B06 | LOW PFHPA 3 | 00:46:32 | 37.0023 | 36.1096 | Y | 129.8128 | 18166 | 1004 | 40063 | 32744 | 17166.9641 | Y | 6.4294 | 16556 | 996 | 40206 | 32761 | 16382.7965
2 | 16 | B07 | LOW PFPA 1 | 00:46:32 | 37.0023 | 36.1096 | Y | 144.3706 | 16572 | 1005 | 42010 | 32750 | 15613.5305 | Y | 6.447 | 16541 | 1003 | 39653 | 32702 | 16544.5952
2 | 16 | B08 | HIGH PFPA 1 | 00:46:32 | 37.0023 | 36.1096 | Y | 138.1784 | 17272 | 989 | 40880 | 32719 | 16238.5554 | Y | 6.3958 | 16553 | 998 | 40589 | 32710 | 15954.1712
2 | 16 | B09 | PFOA + PFHPA 2 | 00:46:32 | 37.0023 | 36.1096 | Y | 129.3593 | 18199 | 993 | 40404 | 32781 | 17220.3243 | Y | 6.5143 | 17619 | 993 | 39036 | 32689 | 17539.2899
2 | 16 | B10 | PFOA + PFPA 1 | 00:46:32 | 37.0023 | 36.1096 | Y | 146.3486 | 16410 | 1006 | 41827 | 32756 | 15423.8997 | Y | 6.6718 | 20443 | 1003 | 41345 | 32702 | 19820.8079
2 | 16 | B11 | PFHPA + PFPA 2 | 00:46:32 | 37.0023 | 36.1096 | Y | 143.4385 | 16690 | 1011 | 40566 | 32719 | 15704.5231 | Y | 6.5977 | 19044 | 998 | 39845 | 32781 | 18711.893
2 | 16 | B12 | PFOA + PFHPA + PFPA 2 | 00:46:32 | 37.0023 | 36.1096 | Y | 153.8817 | 15737 | 1006 | 47028 | 32709 | 14741.9903 | Y | 6.8467 | 23166 | 1001 | 41079 | 32757 | 22306.969
2 | 16 | C01 | CTL 1 | 00:46:32 | 37.0023 | 36.1096 | Y | 152.8693 | 15842 | 1003 | 38048 | 32705 | 14830.105 | Y | 6.6881 | 20316 | 990 | 38029 | 32639 | 19955.4568
2 | 16 | C02 | VC 1 | 00:46:32 | 37.0023 | 36.1096 | Y | 144.0967 | 16590 | 989 | 38661 | 32731 | 15640.1669 | Y | 6.6351 | 19570 | 996 | 39317 | 32713 | 19291.132
2 | 16 | C03 | LOW PFOA 1 | 00:46:32 | 37.0023 | 36.1096 | Y | 143.6768 | 16654 | 989 | 43027 | 32719 | 15681.1564 | Y | 6.5619 | 18705 | 1007 | 41345 | 32743 | 18319.9054
2 | 16 | C04 | HIGH PFOA 1 | 00:46:32 | 37.0023 | 36.1096 | Y | 151.7465 | 15898 | 999 | 39618 | 32746 | 14929.0748 | Y | 6.627 | 19520 | 998 | 38907 | 32783 | 19146.742
2 | 16 | C05 | LOW PFHPA 1 | 00:46:32 | 37.0023 | 36.1096 | Y | 157.1653 | 15422 | 999 | 44961 | 32707 | 14463.2729 | Y | 6.527 | 18200 | 1007 | 41234 | 32730 | 17787.9671
2 | 16 | C06 | LOW PFHPA 3 | 00:46:32 | 37.0023 | 36.1096 | Y | 124.8671 | 18729 | 1004 | 41116 | 32744 | 17767.5049 | Y | 6.3691 | 16144 | 996 | 42594 | 32761 | 15599.5001
2 | 16 | C07 | LOW PFPA 1 | 00:46:32 | 37.0023 | 36.1096 | Y | 142.9495 | 16752 | 1005 | 38644 | 32750 | 15752.6844 | Y | 6.4726 | 17441 | 1003 | 39140 | 32702 | 16987.9414
2 | 16 | C08 | HIGH PFPA 2 | 00:46:32 | 37.0023 | 36.1096 | Y | 137.2637 | 17335 | 989 | 40705 | 32719 | 16335.1466 | Y | 6.5103 | 17643 | 998 | 37819 | 32710 | 17411.6365
2 | 16 | C09 | PFOA + PFHPA 2 | 00:46:32 | 37.0023 | 36.1096 | Y | 143.9539 | 16642 | 993 | 39326 | 32781 | 15654.0854 | Y | 6.4036 | 16306 | 993 | 38794 | 32689 | 16015.4534
2 | 16 | C10 | PFOA + PFPA 1 | 00:46:32 | 37.0023 | 36.1096 | Y | 141.2874 | 16918 | 1006 | 40429 | 32756 | 15918.6146 | Y | 6.6694 | 20254 | 1003 | 38113 | 32702 | 19767.55
2 | 16 | C11 | PFHPA + PFPA 3 | 00:46:32 | 37.0023 | 36.1096 | Y | 135.0617 | 17603 | 1011 | 40830 | 32719 | 16572.4676 | Y | 6.4863 | 17907 | 998 | 40474 | 32781 | 17227.895
2 | 16 | C12 | PFOA + PFHPA + PFPA 2 | 00:46:32 | 37.0023 | 36.1096 | Y | 153.9091 | 15748 | 1006 | 39335 | 32709 | 14739.6233 | Y | 6.746 | 21539 | 1001 | 39526 | 32757 | 20853.0186
2 | 16 | D01 | CTL 1 | 00:46:32 | 37.0023 | 36.1096 | Y | 151.1831 | 15962 | 1003 | 40596 | 32705 | 14979.2281 | Y | 6.6285 | 19511 | 990 | 38849 | 32639 | 19133.6643
2 | 16 | D02 | VC 1 | 00:46:32 | 37.0023 | 36.1096 | Y | 148.6114 | 16184 | 989 | 42887 | 32731 | 15212.5289 | Y | 6.543 | 18618 | 996 | 40345 | 32713 | 18017.1934
2 | 16 | D03 | LOW PFOA 1 | 00:46:32 | 37.0023 | 36.1096 | Y | 147.0578 | 16323 | 989 | 43355 | 32719 | 15357.0204 | Y | 6.5072 | 18139 | 1007 | 42110 | 32743 | 17544.4701
2 | 16 | D04 | HIGH PFOA 1 | 00:46:32 | 37.0023 | 36.1096 | Y | 151.3541 | 15932 | 999 | 38919 | 32746 | 14963.971 | Y | 6.5229 | 18412 | 998 | 38755 | 32783 | 17750.0529
2 | 16 | D05 | LOW PFHPA 1 | 00:46:32 | 37.0023 | 36.1096 | Y | 143.995 | 16643 | 999 | 40929 | 32707 | 15650.0726 | Y | 6.5546 | 18485 | 1007 | 39048 | 32730 | 18136.2977
2 | 16 | D06 | HIGH PFHPA 1 | 00:46:32 | 37.0023 | 36.1096 | Y | 149.3348 | 16130 | 1004 | 40741 | 32744 | 15146.1701 | Y | 6.5214 | 18241 | 996 | 40872 | 32761 | 17730.767
2 | 16 | D07 | LOW PFPA 1 | 00:46:32 | 37.0023 | 36.1096 | Y | 131.9698 | 17886 | 1005 | 40087 | 32750 | 16917.5667 | Y | 6.5143 | 18010 | 1003 | 39497 | 32702 | 17534.4452
2 | 16 | D08 | HIGH PFPA 2 | 00:46:32 | 37.0023 | 36.1096 | Y | 132.0603 | 17937 | 989 | 38884 | 32719 | 16907.2672 | Y | 6.4795 | 17651 | 998 | 39825 | 32710 | 17099.5467
2 | 16 | D09 | PFOA + PFHPA 3 | 00:46:32 | 37.0023 | 36.1096 | Y | 136.1746 | 17426 | 993 | 39314 | 32781 | 16451.6717 | Y | 6.5407 | 18347 | 993 | 38941 | 32689 | 17976.1312
2 | 16 | D10 | PFOA + PFPA 1 | 00:46:32 | 37.0023 | 36.1096 | Y | 146.4684 | 16428 | 1006 | 39719 | 32756 | 15412.5627 | Y | 6.6218 | 19756 | 1003 | 39665 | 32702 | 19136.0332
2 | 16 | D11 | PFHPA + PFPA 3 | 00:46:32 | 37.0023 | 36.1096 | Y | 149.4542 | 16144 | 1011 | 39817 | 32719 | 15135.2744 | Y | 6.4765 | 17892 | 998 | 37517 | 32781 | 17105.5608
2 | 16 | D12 | PFOA + PFHPA + PFPA 2 | 00:46:32 | 37.0023 | 36.1096 | Y | 158.597 | 15367 | 1006 | 39439 | 32709 | 14345.0165 | Y | 6.6601 | 20381 | 1001 | 37694 | 32757 | 19635.9494
2 | 16 | E01 | CTL 2 | 00:46:32 | 37.0023 | 36.1096 | Y | 147.7366 | 16276 | 1003 | 41415 | 32705 | 15293.5552 | Y | 6.555 | 18840 | 990 | 41191 | 32639 | 18200.276
2 | 16 | E02 | VC 1 | 00:46:32 | 37.0023 | 36.1096 | Y | 148.1766 | 16229 | 989 | 42960 | 32731 | 15252.6925 | Y | 6.6081 | 19375 | 996 | 40063 | 32713 | 18945.7517
2 | 16 | E03 | LOW PFOA 1 | 00:46:32 | 37.0023 | 36.1096 | Y | 127.5209 | 18410 | 989 | 40417 | 32719 | 17440.1322 | Y | 6.6734 | 20624 | 1007 | 40428 | 32743 | 19847.7956
2 | 16 | E04 | HIGH PFOA 1 | 00:46:32 | 37.0023 | 36.1096 | Y | 153.1419 | 15784 | 999 | 41647 | 32746 | 14806.2794 | Y | 6.5324 | 18621 | 998 | 39143 | 32783 | 17909.9274
2 | 16 | E05 | LOW PFHPA 1 | 00:46:32 | 37.0023 | 36.1096 | Y | 142.6588 | 16762 | 999 | 43606 | 32707 | 15781.4553 | Y | 6.5403 | 18558 | 1007 | 40259 | 32730 | 17992.2116
2 | 16 | E06 | HIGH PFHPA 1 | 00:46:32 | 37.0023 | 36.1096 | Y | 126.986 | 18480 | 1004 | 42254 | 32744 | 17505.1483 | Y | 6.7958 | 22017 | 996 | 40185 | 32761 | 21560.7487
2 | 16 | E07 | LOW PFPA 2 | 00:46:32 | 37.0023 | 36.1096 | Y | 141.2646 | 16900 | 1005 | 41230 | 32750 | 15920.908 | Y | 6.5014 | 18078 | 1003 | 40963 | 32702 | 17433.8902
2 | 16 | E08 | HIGH PFPA 2 | 00:46:32 | 37.0023 | 36.1096 | Y | 142.7598 | 16745 | 989 | 41391 | 32719 | 15771.4474 | Y | 6.4853 | 17835 | 998 | 39586 | 32710 | 17202.7264
2 | 16 | E09 | PFOA + PFHPA 3 | 00:46:32 | 37.0023 | 36.1096 | Y | 133.6745 | 17705 | 993 | 41937 | 32781 | 16725.5359 | Y | 6.4728 | 17712 | 993 | 40320 | 32689 | 17055.5535
2 | 16 | E10 | PFHPA + PFPA 1 | 00:46:32 | 37.0023 | 36.1096 | Y | 141.6468 | 16860 | 1006 | 38686 | 32756 | 15882.4317 | Y | 6.5882 | 19179 | 1003 | 40963 | 32702 | 18663.5427
2 | 16 | E11 | PFHPA + PFPA 3 | 00:46:32 | 37.0023 | 36.1096 | Y | 204.6712 | 12355 | 1011 | 38517 | 32719 | 11356.7854 | Y | 6.3744 | 16503 | 998 | 38984 | 32781 | 15672.6107
2 | 16 | E12 | PFOA + PFHPA + PFPA 3 | 00:46:32 | 37.0023 | 36.1096 | Y | 153.5625 | 15770 | 1006 | 41058 | 32709 | 14769.6665 | Y | 6.6918 | 20920 | 1001 | 38654 | 32757 | 20110.5686
2 | 16 | F01 | CTL 2 | 00:46:32 | 37.0023 | 36.1096 | Y | 149.786 | 16094 | 1003 | 40707 | 32705 | 15105.0787 | Y | 6.476 | 17850 | 990 | 40994 | 32639 | 17095.009
2 | 16 | F02 | VC 2 | 00:46:32 | 37.0023 | 36.1096 | Y | 148.0969 | 16237 | 989 | 39451 | 32731 | 15260.0811 | Y | 6.5546 | 18882 | 996 | 37532 | 32713 | 18172.0315
2 | 16 | F03 | LOW PFOA 2 | 00:46:32 | 37.0023 | 36.1096 | Y | 143.969 | 16639 | 989 | 39101 | 32719 | 15652.6072 | Y | 6.573 | 19029 | 1007 | 40163 | 32743 | 18452.8453
2 | 16 | F04 | HIGH PFOA 2 | 00:46:32 | 37.0023 | 36.1096 | Y | 139.9229 | 17043 | 999 | 40342 | 32746 | 16057.4621 | Y | 6.481 | 17726 | 998 | 38420 | 32783 | 17171.3858
2 | 16 | F05 | LOW PFHPA 2 | 00:46:32 | 37.0023 | 36.1096 | Y | 128.9466 | 18247 | 999 | 41320 | 32707 | 17269.1854 | Y | 6.359 | 16180 | 1007 | 39619 | 32730 | 15466.584
2 | 16 | F06 | HIGH PFHPA 1 | 00:46:32 | 37.0023 | 36.1096 | Y | 145.6665 | 16472 | 1004 | 39881 | 32744 | 15488.7718 | Y | 6.5953 | 19380 | 996 | 39849 | 32761 | 18764.0536
2 | 16 | F07 | LOW PFPA 2 | 00:46:32 | 37.0023 | 36.1096 | Y | 144.5015 | 16583 | 1005 | 41464 | 32750 | 15600.8364 | Y | 6.486 | 18059 | 1003 | 39895 | 32702 | 17297.021
2 | 16 | F08 | PFOA + PFHPA 1 | 00:46:32 | 37.0023 | 36.1096 | Y | 135.631 | 17488 | 989 | 40356 | 32719 | 16510.4495 | Y | 6.4908 | 17960 | 998 | 38792 | 32710 | 17272.0625
2 | 16 | F09 | PFOA + PFHPA 3 | 00:46:32 | 37.0023 | 36.1096 | Y | 133.844 | 17681 | 993 | 40351 | 32781 | 16706.6853 | Y | 6.4824 | 17890 | 993 | 40965 | 32689 | 17190.9874
2 | 16 | F10 | PFHPA + PFPA 1 | 00:46:32 | 37.0023 | 36.1096 | Y | 142.4308 | 16779 | 1006 | 39771 | 32756 | 15804.0944 | Y | 6.5795 | 19236 | 1003 | 39360 | 32702 | 18536.3614
2 | 16 | F11 | PFOA + PFHPA + PFPA 1 | 00:46:32 | 37.0023 | 36.1096 | Y | 188.1486 | 13269 | 1011 | 39499 | 32719 | 12273.6566 | Y | 6.331 | 15927 | 998 | 40266 | 32781 | 15103.4842
2 | 16 | F12 | PFOA + PFHPA + PFPA 3 | 00:46:32 | 37.0023 | 36.1096 | Y | 152.6418 | 15837 | 1006 | 39358 | 32709 | 14850.0549 | Y | 6.7497 | 21777 | 1001 | 37161 | 32757 | 20879.8413
2 | 16 | G01 | CTL 2 | 00:46:32 | 37.0023 | 36.1096 | Y | 152.6562 | 15840 | 1003 | 42107 | 32705 | 14848.7932 | Y | 6.4856 | 18011 | 990 | 45118 | 32639 | 17236.0524
2 | 16 | G02 | VC 2 | 00:46:32 | 37.0023 | 36.1096 | Y | 140.6952 | 16955 | 989 | 43519 | 32731 | 15978.5732 | Y | 6.5683 | 19259 | 996 | 45089 | 32713 | 18389.0487
2 | 16 | G03 | LOW PFOA 2 | 00:46:32 | 37.0023 | 36.1096 | Y | 147.0031 | 16342 | 989 | 39856 | 32719 | 15362.159 | Y | 6.501 | 18244 | 1007 | 41150 | 32743 | 17449.6694
2 | 16 | G04 | HIGH PFOA 2 | 00:46:32 | 37.0023 | 36.1096 | Y | 137.8486 | 17280 | 999 | 39430 | 32746 | 16273.2442 | Y | 6.465 | 17688 | 998 | 39808 | 32783 | 16939.2686
2 | 16 | G05 | LOW PFHPA 2 | 00:46:32 | 37.0023 | 36.1096 | Y | 125.651 | 18652 | 999 | 40605 | 32707 | 17669.5313 | Y | 6.3565 | 16197 | 1007 | 38535 | 32730 | 15404.8439
2 | 16 | G06 | HIGH PFHPA 2 | 00:46:32 | 37.0023 | 36.1096 | Y | 135.0412 | 17555 | 1004 | 38668 | 32744 | 16574.707 | Y | 6.4874 | 17916 | 996 | 39170 | 32761 | 17252.6578
2 | 16 | G07 | LOW PFPA 2 | 00:46:32 | 37.0023 | 36.1096 | Y | 138.8437 | 17147 | 1005 | 40369 | 32750 | 16169.0067 | Y | 6.5748 | 18958 | 1003 | 38636 | 32702 | 18379.9097
2 | 16 | G08 | PFOA + PFHPA 1 | 00:46:32 | 37.0023 | 36.1096 | Y | 133.7399 | 17697 | 989 | 41345 | 32719 | 16718.2579 | Y | 6.4374 | 17257 | 998 | 39053 | 32710 | 16514.7399
2 | 16 | G09 | PFOA + PFPA 1 | 00:46:32 | 37.0023 | 36.1096 | Y | 146.1094 | 16428 | 993 | 41289 | 32781 | 15446.5853 | Y | 6.631 | 20015 | 993 | 39254 | 32689 | 19259.802
2 | 16 | G10 | PFHPA + PFPA 1 | 00:46:32 | 37.0023 | 36.1096 | Y | 143.7474 | 16673 | 1006 | 41957 | 32756 | 15674.2483 | Y | 6.654 | 20471 | 1003 | 44337 | 32702 | 19675.6131
2 | 16 | G11 | PFOA + PFHPA + PFPA 1 | 00:46:32 | 37.0023 | 36.1096 | Y | 139.1333 | 17148 | 1011 | 41611 | 32719 | 16138.9285 | Y | 6.4815 | 17927 | 998 | 40503 | 32781 | 17175.0842
2 | 16 | G12 | PFOA + PFHPA + PFPA 3 | 00:46:32 | 37.0023 | 36.1096 | Y | 153.9641 | 15743 | 1006 | 40081 | 32709 | 14734.8645 | Y | 6.7254 | 21366 | 1001 | 38919 | 32757 | 20548.7712
2 | 16 | H01 | Background | 00:46:32 | 37.0023 | 36.1096 | Y | 140.5279 | 16987 | 1003 | 42958 | 32705 | 15995.5975 | Y | 7.1871 | 27753 | 990 | 45632 | 32639 | 27076.9915
2 | 16 | H02 | VC 2 | 00:46:32 | 37.0023 | 36.1096 | Y | 130.7357 | 18054 | 989 | 39132 | 32731 | 17059.359 | Y | 6.6291 | 19967 | 996 | 39093 | 32713 | 19221.3699
2 | 16 | H03 | LOW PFOA 2 | 00:46:32 | 37.0023 | 36.1096 | Y | 141.9416 | 16835 | 989 | 40048 | 32719 | 15852.8911 | Y | 6.6022 | 19605 | 1007 | 41273 | 32743 | 18864.6096
2 | 16 | H04 | HIGH PFOA 2 | 00:46:32 | 37.0023 | 36.1096 | Y | 129.1216 | 18224 | 999 | 39744 | 32746 | 17248.4376 | Y | 6.5153 | 18439 | 998 | 39019 | 32783 | 17647.9804
2 | 16 | H05 | LOW PFHPA 2 | 00:46:32 | 37.0023 | 36.1096 | Y | 122.4939 | 19082 | 999 | 40559 | 32707 | 18070.849 | Y | 6.4296 | 17055 | 1007 | 37848 | 32730 | 16397.8974
2 | 16 | H06 | HIGH PFHPA 2 | 00:46:32 | 37.0023 | 36.1096 | Y | 129.2679 | 18224 | 1004 | 39293 | 32744 | 17231.1309 | Y | 6.6988 | 20804 | 996 | 39191 | 32761 | 20176.8423
2 | 16 | H07 | HIGH PFPA 1 | 00:46:32 | 37.0023 | 36.1096 | Y | 129.088 | 18239 | 1005 | 38693 | 32750 | 17252.4139 | Y | 6.4448 | 17435 | 1003 | 38648 | 32702 | 16625.5267
2 | 16 | H08 | PFOA + PFHPA 1 | 00:46:32 | 37.0023 | 36.1096 | Y | 137.5446 | 17316 | 989 | 39120 | 32719 | 16305.3584 | Y | 6.5309 | 18540 | 998 | 39175 | 32710 | 17788.6265
2 | 16 | H09 | PFOA + PFPA 1 | 00:46:32 | 37.0023 | 36.1096 | Y | 147.8123 | 16285 | 993 | 38716 | 32781 | 15286.5122 | Y | 6.6627 | 20109 | 993 | 39647 | 32689 | 19595.7491
2 | 16 | H10 | PFHPA + PFPA 2 | 00:46:32 | 37.0023 | 36.1096 | Y | 146.9939 | 16363 | 1006 | 43626 | 32756 | 15363.0213 | Y | 6.6704 | 20593 | 1003 | 39873 | 32702 | 19813.993
2 | 16 | H11 | PFOA + PFHPA + PFPA 1 | 00:46:32 | 37.0023 | 36.1096 | Y | 129.1416 | 18241 | 1011 | 39532 | 32719 | 17246.0643 | Y | 6.6614 | 20262 | 998 | 37798 | 32781 | 19494.2041
2 | 16 | H12 | Background | 00:46:32 | 37.0023 | 36.1096 | Y | 141.5218 | 16901 | 1006 | 38102 | 32709 | 15895 | Y | 7.0472 | 25978 | 1001 | 38048 | 32757 | 25035.9182
2 | 17 | A01 | Background | 00:46:47 | 37.0036 | 36.1096 | Y | 165.432 | 14805 | 1003 | 40522 | 32705 | 13798.2121 | Y | 7.0516 | 24716 | 990 | 39601 | 32639 | 25004.0465
2 | 17 | A02 | CTL 3 | 00:46:47 | 37.0036 | 36.1096 | Y | 156.194 | 15602 | 989 | 40820 | 32731 | 14535.8483 | Y | 6.6703 | 20205 | 996 | 39347 | 32713 | 19815.0891
2 | 17 | A03 | VC 3 | 00:46:47 | 37.0036 | 36.1096 | Y | 154.1078 | 15685 | 989 | 39001 | 32719 | 14713.4777 | Y | 6.5982 | 19286 | 1007 | 40027 | 32743 | 18771.4761
2 | 17 | A04 | LOW PFOA 3 | 00:46:47 | 37.0036 | 36.1096 | Y | 146.1238 | 16448 | 999 | 38763 | 32746 | 15435.3321 | Y | 6.6042 | 19428 | 998 | 39565 | 32783 | 18876.8841
2 | 17 | A05 | HIGH PFOA 3 | 00:46:47 | 37.0036 | 36.1096 | Y | 139.8765 | 17025 | 999 | 40707 | 32707 | 16051.5375 | Y | 6.5189 | 18287 | 1007 | 40389 | 32730 | 17705.0014
2 | 17 | A06 | LOW PFHPA 3 | 00:46:47 | 37.0036 | 36.1096 | Y | 151.6419 | 15942 | 1004 | 41712 | 32744 | 14929.1117 | Y | 6.3763 | 15566 | 996 | 38147 | 32761 | 15642.2217
2 | 17 | A07 | HIGH PFHPA 2 | 00:46:47 | 37.0036 | 36.1096 | Y | 143.1042 | 16746 | 1005 | 41219 | 32750 | 15727.1587 | Y | 6.5617 | 18478 | 1003 | 38682 | 32702 | 18232.0418
2 | 17 | A08 | HIGH PFPA 1 | 00:46:47 | 37.0036 | 36.1096 | Y | 145.6543 | 16554 | 989 | 39730 | 32719 | 15479.9987 | Y | 6.3577 | 15960 | 998 | 39398 | 32710 | 15358.1364
2 | 17 | A09 | PFOA + PFHPA 2 | 00:46:47 | 37.0036 | 36.1096 | Y | 129.3169 | 18202 | 993 | 41771 | 32781 | 17213.0494 | Y | 6.6205 | 19307 | 993 | 40483 | 32689 | 18997.6967
2 | 17 | A10 | PFOA + PFPA 1 | 00:46:47 | 37.0036 | 36.1096 | Y | 152.3346 | 15862 | 1006 | 42084 | 32756 | 14867.9033 | Y | 6.7176 | 20732 | 1003 | 41931 | 32702 | 20420.8903
2 | 17 | A11 | PFHPA + PFPA 2 | 00:46:47 | 37.0036 | 36.1096 | Y | 149.3297 | 16120 | 1011 | 40167 | 32719 | 15137.1364 | Y | 6.6583 | 20184 | 998 | 41569 | 32781 | 19652.244
2 | 17 | A12 | Background | 00:46:47 | 37.0036 | 36.1096 | Y | 162.69 | 15011 | 1006 | 43359 | 32709 | 14009.2285 | Y | 7.0475 | 25614 | 1001 | 42912 | 32757 | 25082.1486
2 | 17 | B01 | CTL 1 | 00:46:47 | 37.0036 | 36.1096 | Y | 153.7862 | 15703 | 1003 | 41080 | 32705 | 14741.2497 | Y | 6.6583 | 19959 | 990 | 39748 | 32639 | 19572.6271
2 | 17 | B02 | CTL 3 | 00:46:47 | 37.0036 | 36.1096 | Y | 154.7848 | 15614 | 989 | 45075 | 32731 | 14655.3577 | Y | 6.6779 | 20352 | 996 | 41341 | 32713 | 19912.6843
2 | 17 | B03 | VC 3 | 00:46:47 | 37.0036 | 36.1096 | Y | 144.6659 | 16522 | 989 | 40613 | 32719 | 15574.8596 | Y | 6.6873 | 20779 | 1007 | 40161 | 32743 | 20046.5136
2 | 17 | B04 | LOW PFOA 3 | 00:46:47 | 37.0036 | 36.1096 | Y | 137.9893 | 17250 | 999 | 42550 | 32746 | 16247.481 | Y | 6.741 | 20939 | 998 | 39688 | 32783 | 20750.6615
2 | 17 | B05 | HIGH PFOA 3 | 00:46:47 | 37.0036 | 36.1096 | Y | 136.8435 | 17333 | 999 | 45661 | 32707 | 16368.7891 | Y | 6.4813 | 16915 | 1007 | 38345 | 32730 | 17064.7872
2 | 17 | B06 | LOW PFHPA 3 | 00:46:47 | 37.0036 | 36.1096 | Y | 127.5084 | 18428 | 1004 | 40063 | 32744 | 17429.0357 | Y | 6.3818 | 15925 | 996 | 40206 | 32761 | 15720.4372
2 | 17 | B07 | LOW PFPA 1 | 00:46:47 | 37.0036 | 36.1096 | Y | 143.5751 | 16641 | 1005 | 42011 | 32750 | 15680.9223 | Y | 6.4078 | 16032 | 1003 | 39654 | 32702 | 16002.1738
2 | 17 | B08 | HIGH PFPA 1 | 00:46:47 | 37.0036 | 36.1096 | Y | 135.9748 | 17496 | 989 | 40880 | 32719 | 16461.979 | Y | 6.3486 | 15912 | 998 | 40590 | 32710 | 15295.6457
2 | 17 | B09 | PFOA + PFHPA 2 | 00:46:47 | 37.0036 | 36.1096 | Y | 127.9529 | 18354 | 993 | 40404 | 32781 | 17375.4463 | Y | 6.465 | 16968 | 993 | 39036 | 32689 | 16854.545
2 | 17 | B10 | PFOA + PFPA 1 | 00:46:47 | 37.0036 | 36.1096 | Y | 145.8648 | 16446 | 1006 | 41827 | 32756 | 15459.9433 | Y | 6.6384 | 19985 | 1003 | 41345 | 32702 | 19354.2764
2 | 17 | B11 | PFHPA + PFPA 2 | 00:46:47 | 37.0036 | 36.1096 | Y | 142.2187 | 16798 | 1011 | 40565 | 32719 | 15814.8325 | Y | 6.5669 | 18625 | 998 | 39843 | 32781 | 18283.7014
2 | 17 | B12 | PFOA + PFHPA + PFPA 2 | 00:46:47 | 37.0036 | 36.1096 | Y | 153.5812 | 15754 | 1006 | 47028 | 32709 | 14759.0022 | Y | 6.828 | 22903 | 1001 | 41078 | 32757 | 22045.1265
2 | 17 | C01 | CTL 1 | 00:46:47 | 37.0036 | 36.1096 | Y | 152.3322 | 15883 | 1003 | 38049 | 32705 | 14868.1115 | Y | 6.6579 | 19909 | 990 | 38029 | 32639 | 19535.8466
2 | 17 | C02 | VC 1 | 00:46:47 | 37.0036 | 36.1096 | Y | 142.9374 | 16696 | 989 | 38662 | 32731 | 15743.5955 | Y | 6.5991 | 19086 | 996 | 39317 | 32713 | 18789.3961
2 | 17 | C03 | LOW PFOA 1 | 00:46:47 | 37.0036 | 36.1096 | Y | 142.6135 | 16750 | 989 | 43028 | 32719 | 15775.6231 | Y | 6.5134 | 18049 | 1007 | 41345 | 32743 | 17642.0946
2 | 17 | C04 | HIGH PFOA 1 | 00:46:47 | 37.0036 | 36.1096 | Y | 151.0909 | 15947 | 999 | 39618 | 32746 | 14978.1675 | Y | 6.5865 | 18978 | 998 | 38908 | 32783 | 18584.1976
2 | 17 | C05 | LOW PFHPA 1 | 00:46:47 | 37.0036 | 36.1096 | Y | 156.6559 | 15457 | 999 | 44962 | 32707 | 14497.0997 | Y | 6.4754 | 17503 | 1007 | 41234 | 32730 | 17068.1818
2 | 17 | C06 | LOW PFHPA 3 | 00:46:47 | 37.0036 | 36.1096 | Y | 122.3024 | 19043 | 1004 | 41116 | 32744 | 18082.2175 | Y | 6.3194 | 15469 | 996 | 42594 | 32761 | 14905.6223
2 | 17 | C07 | LOW PFPA 1 | 00:46:47 | 37.0036 | 36.1096 | Y | 141.6195 | 16874 | 1005 | 38644 | 32750 | 15874.7258 | Y | 6.4337 | 16920 | 1003 | 39141 | 32702 | 16447.8029
2 | 17 | C08 | HIGH PFPA 2 | 00:46:47 | 37.0036 | 36.1096 | Y | 135.7353 | 17490 | 989 | 40706 | 32719 | 16487.8611 | Y | 6.4695 | 17102 | 998 | 37819 | 32710 | 16847.1286
2 | 17 | C09 | PFOA + PFHPA 2 | 00:46:47 | 37.0036 | 36.1096 | Y | 142.121 | 16815 | 993 | 39327 | 32781 | 15824.5687 | Y | 6.3579 | 15694 | 993 | 38793 | 32689 | 15379.7706
2 | 17 | C10 | PFOA + PFPA 1 | 00:46:47 | 37.0036 | 36.1096 | Y | 140.4331 | 16994 | 1006 | 40429 | 32756 | 15994.6443 | Y | 6.6357 | 19796 | 1003 | 38113 | 32702 | 19297.8693
2 | 17 | C11 | PFHPA + PFPA 3 | 00:46:47 | 37.0036 | 36.1096 | Y | 133.4381 | 17771 | 1011 | 40830 | 32719 | 16740.2812 | Y | 6.4464 | 17358 | 998 | 40473 | 32781 | 16671.415
2 | 17 | C12 | PFOA + PFHPA + PFPA 2 | 00:46:47 | 37.0036 | 36.1096 | Y | 153.7818 | 15750 | 1006 | 39335 | 32709 | 14741.623 | Y | 6.7267 | 21267 | 1001 | 39524 | 32757 | 20583.4179
2 | 17 | D01 | CTL 1 | 00:46:47 | 37.0036 | 36.1096 | Y | 150.6095 | 16004 | 1003 | 40596 | 32705 | 15021.2813 | Y | 6.5885 | 18971 | 990 | 38849 | 32639 | 18576.7077
2 | 17 | D02 | VC 1 | 00:46:47 | 37.0036 | 36.1096 | Y | 148.0154 | 16231 | 989 | 42888 | 32731 | 15257.9801 | Y | 6.5001 | 18030 | 996 | 40344 | 32713 | 17419.1251
2 | 17 | D03 | LOW PFOA 1 | 00:46:47 | 37.0036 | 36.1096 | Y | 146.3114 | 16385 | 989 | 43356 | 32719 | 15417.5653 | Y | 6.4623 | 17524 | 1007 | 42109 | 32743 | 16917.3989
2 | 17 | D04 | HIGH PFOA 1 | 00:46:47 | 37.0036 | 36.1096 | Y | 150.8463 | 15968 | 999 | 38919 | 32746 | 15000.041 | Y | 6.4805 | 17831 | 998 | 38755 | 32783 | 17158.4486
2 | 17 | D05 | LOW PFHPA 1 | 00:46:47 | 37.0036 | 36.1096 | Y | 142.9424 | 16736 | 999 | 40929 | 32707 | 15743.1065 | Y | 6.5112 | 17895 | 1007 | 39046 | 32730 | 17531.1547
2 | 17 | D06 | HIGH PFHPA 1 | 00:46:47 | 37.0036 | 36.1096 | Y | 148.8042 | 16169 | 1004 | 40741 | 32744 | 15185.2188 | Y | 6.4765 | 17630 | 996 | 40872 | 32761 | 17103.4957
2 | 17 | D07 | LOW PFPA 1 | 00:46:47 | 37.0036 | 36.1096 | Y | 130.9653 | 17989 | 1005 | 40087 | 32750 | 17020.7773 | Y | 6.4689 | 17394 | 1003 | 39496 | 32702 | 16903.04
2 | 17 | D08 | HIGH PFPA 2 | 00:46:47 | 37.0036 | 36.1096 | Y | 130.3259 | 18125 | 989 | 38884 | 32719 | 17094.8402 | Y | 6.4389 | 17098 | 998 | 39824 | 32710 | 16535.0208
2 | 17 | D09 | PFOA + PFHPA 3 | 00:46:47 | 37.0036 | 36.1096 | Y | 134.6655 | 17584 | 993 | 39316 | 32781 | 16604.4537 | Y | 6.495 | 17728 | 993 | 38940 | 32689 | 17339.0736
2 | 17 | D10 | PFOA + PFPA 1 | 00:46:47 | 37.0036 | 36.1096 | Y | 145.7536 | 16486 | 1006 | 39719 | 32756 | 15470.5294 | Y | 6.5868 | 19277 | 1003 | 39665 | 32702 | 18647.7462
2 | 17 | D11 | PFHPA + PFPA 3 | 00:46:47 | 37.0036 | 36.1096 | Y | 148.2962 | 16243 | 1011 | 39818 | 32719 | 15232 | Y | 6.4298 | 17244 | 998 | 37516 | 32781 | 16453.5835
2 | 17 | D12 | PFOA + PFHPA + PFPA 2 | 00:46:47 | 37.0036 | 36.1096 | Y | 158.5573 | 15364 | 1006 | 39440 | 32709 | 14339.7394 | Y | 6.6439 | 20154 | 1001 | 37693 | 32757 | 19410.233
2 | 17 | E01 | CTL 2 | 00:46:47 | 37.0036 | 36.1096 | Y | 147.1486 | 16323 | 1003 | 41416 | 32705 | 15338.7384 | Y | 6.5108 | 18232 | 990 | 41190 | 32639 | 17583.1437
2 | 17 | E02 | VC 1 | 00:46:47 | 37.0036 | 36.1096 | Y | 147.4267 | 16289 | 989 | 42960 | 32731 | 15312.7395 | Y | 6.5601 | 18721 | 996 | 40062 | 32713 | 18275.243
2 | 17 | E03 | LOW PFOA 1 | 00:46:47 | 37.0036 | 36.1096 | Y | 126.9553 | 18466 | 989 | 40417 | 32719 | 17496.1904 | Y | 6.6105 | 19753 | 1007 | 40427 | 32743 | 18969.648
2 | 17 | E04 | HIGH PFOA 1 | 00:46:47 | 37.0036 | 36.1096 | Y | 152.66 | 15817 | 999 | 41647 | 32746 | 14839.3239 | Y | 6.4874 | 17996 | 998 | 39141 | 32783 | 17281.045
2 | 17 | E05 | LOW PFHPA 1 | 00:46:47 | 37.0036 | 36.1096 | Y | 141.3676 | 16882 | 999 | 43607 | 32707 | 15900.0369 | Y | 6.4944 | 17930 | 1007 | 40258 | 32730 | 17351.7194
2 | 17 | E06 | HIGH PFHPA 1 | 00:46:47 | 37.0036 | 36.1096 | Y | 126.546 | 18521 | 1004 | 42254 | 32744 | 17546.2129 | Y | 6.7383 | 21231 | 996 | 40184 | 32761 | 20758.4101
2 | 17 | E07 | LOW PFPA 2 | 00:46:47 | 37.0036 | 36.1096 | Y | 140.2134 | 16994 | 1005 | 41229 | 32750 | 16017.0594 | Y | 6.4607 | 17519 | 1003 | 40962 | 32702 | 16865.9558
2 | 17 | E08 | HIGH PFPA 2 | 00:46:47 | 37.0036 | 36.1096 | Y | 141.2331 | 16887 | 989 | 41391 | 32719 | 15913.5784 | Y | 6.4369 | 17171 | 998 | 39585 | 32710 | 16527.6592
2 | 17 | E09 | PFOA + PFHPA 3 | 00:46:47 | 37.0036 | 36.1096 | Y | 132.0229 | 17879 | 993 | 41937 | 32781 | 16899.669 | Y | 6.4284 | 17099 | 993 | 40318 | 32689 | 16435.4735
2 | 17 | E10 | PFHPA + PFPA 1 | 00:46:47 | 37.0036 | 36.1096 | Y | 140.5219 | 16963 | 1006 | 38686 | 32756 | 15985.6054 | Y | 6.5493 | 18645 | 1003 | 40961 | 32702 | 18120.5979
2 | 17 | E11 | PFHPA + PFPA 3 | 00:46:47 | 37.0036 | 36.1096 | Y | 202.6345 | 12455 | 1011 | 38517 | 32719 | 11456.8889 | Y | 6.3335 | 15933 | 998 | 38982 | 32781 | 15102.0126
2 | 17 | E12 | PFOA + PFHPA + PFPA 3 | 00:46:47 | 37.0036 | 36.1096 | Y | 153.3087 | 15783 | 1006 | 41058 | 32709 | 14782.6712 | Y | 6.6703 | 20616 | 1001 | 38652 | 32757 | 19810.8433
2 | 17 | F01 | CTL 2 | 00:46:47 | 37.0036 | 36.1096 | Y | 149.341 | 16125 | 1003 | 40707 | 32705 | 15136.1058 | Y | 6.428 | 17186 | 990 | 40993 | 32639 | 16424.3512
2 | 17 | F02 | VC 2 | 00:46:47 | 37.0036 | 36.1096 | Y | 147.6525 | 16271 | 989 | 39452 | 32731 | 15291.6837 | Y | 6.514 | 18321 | 996 | 37531 | 32713 | 17606.3935
2 | 17 | F03 | LOW PFOA 2 | 00:46:47 | 37.0036 | 36.1096 | Y | 143.0386 | 16720 | 989 | 39101 | 32719 | 15733.6199 | Y | 6.53 | 18436 | 1007 | 40161 | 32743 | 17851.502
2 | 17 | F04 | HIGH PFOA 2 | 00:46:47 | 37.0036 | 36.1096 | Y | 138.5423 | 17175 | 999 | 40342 | 32746 | 16189.5664 | Y | 6.4352 | 17096 | 998 | 38418 | 32783 | 16531.847
2 | 17 | F05 | LOW PFHPA 2 | 00:46:47 | 37.0036 | 36.1096 | Y | 126.7387 | 18498 | 999 | 41319 | 32707 | 17522.6273 | Y | 6.3093 | 15497 | 1007 | 39618 | 32730 | 14773.4817
2 | 17 | F06 | HIGH PFHPA 1 | 00:46:47 | 37.0036 | 36.1096 | Y | 144.7487 | 16550 | 1004 | 39881 | 32744 | 15566.8701 | Y | 6.5582 | 18867 | 996 | 39847 | 32761 | 18246.4229
2 | 17 | F07 | LOW PFPA 2 | 00:46:47 | 37.0036 | 36.1096 | Y | 143.8002 | 16641 | 1005 | 41464 | 32750 | 15658.9162 | Y | 6.4409 | 17433 | 1003 | 39894 | 32702 | 16665.1225
2 | 17 | F08 | PFOA + PFHPA 1 | 00:46:47 | 37.0036 | 36.1096 | Y | 133.9691 | 17661 | 989 | 40357 | 32719 | 16681.249 | Y | 6.4485 | 17378 | 998 | 38791 | 32710 | 16682.9219
2 | 17 | F09 | PFOA + PFHPA 3 | 00:46:47 | 37.0036 | 36.1096 | Y | 132.0122 | 17875 | 993 | 40351 | 32781 | 16900.8904 | Y | 6.4359 | 17247 | 993 | 40963 | 32689 | 16541.6584
2 | 17 | F10 | PFHPA + PFPA 1 | 00:46:47 | 37.0036 | 36.1096 | Y | 141.3752 | 16874 | 1006 | 39771 | 32756 | 15899.2704 | Y | 6.5371 | 18648 | 1003 | 39358 | 32702 | 17944.78
2 | 17 | F11 | PFOA + PFHPA + PFPA 1 | 00:46:47 | 37.0036 | 36.1096 | Y | 185.9787 | 13394 | 1011 | 39499 | 32719 | 12398.8041 | Y | 6.2937 | 15406 | 998 | 40264 | 32781 | 14580.9392
2 | 17 | F12 | PFOA + PFHPA + PFPA 3 | 00:46:47 | 37.0036 | 36.1096 | Y | 152.3256 | 15858 | 1006 | 39359 | 32709 | 14868.6926 | Y | 6.7286 | 21484 | 1001 | 37161 | 32757 | 20585.4441
2 | 17 | G01 | CTL 2 | 00:46:47 | 37.0036 | 36.1096 | Y | 152.1312 | 15877 | 1003 | 42107 | 32705 | 14885.8208 | Y | 6.4397 | 17373 | 990 | 45115 | 32639 | 16594.6621
2 | 17 | G02 | VC 2 | 00:46:47 | 37.0036 | 36.1096 | Y | 139.4863 | 17068 | 989 | 43519 | 32731 | 16091.657 | Y | 6.5283 | 18703 | 996 | 45088 | 32713 | 17830.931
2 | 17 | G03 | LOW PFOA 2 | 00:46:47 | 37.0036 | 36.1096 | Y | 146.347 | 16394 | 989 | 39856 | 32719 | 15414.1882 | Y | 6.4561 | 17623 | 1007 | 41149 | 32743 | 16823.5514
2 | 17 | G04 | HIGH PFOA 2 | 00:46:47 | 37.0036 | 36.1096 | Y | 136.4807 | 17417 | 999 | 39431 | 32746 | 16407.5785 | Y | 6.4215 | 17086 | 998 | 39807 | 32783 | 16331.2517
2 | 17 | G05 | LOW PFHPA 2 | 00:46:47 | 37.0036 | 36.1096 | Y | 123.187 | 18950 | 999 | 40605 | 32707 | 17967.7954 | Y | 6.3079 | 15523 | 1007 | 38533 | 32730 | 14727.3247
2 | 17 | G06 | HIGH PFHPA 2 | 00:46:47 | 37.0036 | 36.1096 | Y | 133.262 | 17737 | 1004 | 38667 | 32744 | 16759.9514 | Y | 6.4441 | 17317 | 996 | 39168 | 32761 | 16648.0418
2 | 17 | G07 | LOW PFPA 2 | 00:46:47 | 37.0036 | 36.1096 | Y | 137.4866 | 17276 | 1005 | 40368 | 32750 | 16300.4812 | Y | 6.5355 | 18417 | 1003 | 38634 | 32702 | 17833.1327
2 | 17 | G08 | PFOA + PFHPA 1 | 00:46:47 | 37.0036 | 36.1096 | Y | 131.9289 | 17889 | 989 | 41345 | 32719 | 16910.3692 | Y | 6.3927 | 16641 | 998 | 39052 | 32710 | 15892.2739
2 | 17 | G09 | PFOA + PFPA 1 | 00:46:47 | 37.0036 | 36.1096 | Y | 145.3233 | 16493 | 993 | 41289 | 32781 | 15511.6312 | Y | 6.5907 | 19453 | 993 | 39252 | 32689 | 18697.1233
2 | 17 | G10 | PFHPA + PFPA 1 | 00:46:47 | 37.0036 | 36.1096 | Y | 142.7565 | 16762 | 1006 | 41958 | 32756 | 15761.4647 | Y | 6.6212 | 20011 | 1003 | 44335 | 32702 | 19214.4231
2 | 17 | G11 | PFOA + PFHPA + PFPA 1 | 00:46:47 | 37.0036 | 36.1096 | Y | 138.1087 | 17244 | 1011 | 41611 | 32719 | 16234.9393 | Y | 6.4328 | 17252 | 998 | 40501 | 32781 | 16495.3492
2 | 17 | G12 | PFOA + PFHPA + PFPA 3 | 00:46:47 | 37.0036 | 36.1096 | Y | 153.7806 | 15752 | 1006 | 40082 | 32709 | 14741.7271 | Y | 6.6944 | 20933 | 1001 | 38918 | 32757 | 20115.4738
2 | 17 | H01 | Background | 00:46:47 | 37.0036 | 36.1096 | Y | 140.4401 | 16987 | 1003 | 42959 | 32705 | 15993.9397 | Y | 7.1802 | 27654 | 990 | 45630 | 32639 | 26981.177
2 | 17 | H02 | VC 2 | 00:46:47 | 37.0036 | 36.1096 | Y | 130.2271 | 18101 | 989 | 39132 | 32731 | 17106.3443 | Y | 6.5849 | 19354 | 996 | 39092 | 32713 | 18603.7554
2 | 17 | H03 | LOW PFOA 2 | 00:46:47 | 37.0036 | 36.1096 | Y | 140.4824 | 16974 | 989 | 40049 | 32719 | 15989.6314 | Y | 6.5602 | 19021 | 1007 | 41271 | 32743 | 18277.1893
2 | 17 | H04 | HIGH PFOA 2 | 00:46:47 | 37.0036 | 36.1096 | Y | 127.4866 | 18407 | 999 | 39744 | 32746 | 17431.6729 | Y | 6.4695 | 17803 | 998 | 39018 | 32783 | 17007.7286
2 | 17 | H05 | LOW PFHPA 2 | 00:46:47 | 37.0036 | 36.1096 | Y | 119.3924 | 19483 | 999 | 40560 | 32707 | 18469.1142 | Y | 6.3806 | 16380 | 1007 | 37846 | 32730 | 15715.5841
2 | 17 | H06 | HIGH PFHPA 2 | 00:46:47 | 37.0036 | 36.1096 | Y | 127.5315 | 18419 | 1004 | 39293 | 32744 | 17426.25 | Y | 6.6537 | 20183 | 996 | 39190 | 32761 | 19548.0274
2 | 17 | H07 | HIGH PFPA 1 | 00:46:47 | 37.0036 | 36.1096 | Y | 126.7218 | 18511 | 1005 | 38693 | 32750 | 17524.6885 | Y | 6.4002 | 16818 | 1003 | 38647 | 32702 | 16004.5384
2 | 17 | H08 | PFOA + PFHPA 1 | 00:46:47 | 37.0036 | 36.1096 | Y | 135.742 | 17498 | 989 | 39120 | 32719 | 16487.1309 | Y | 6.4912 | 17992 | 998 | 39174 | 32710 | 17236.1572
2 | 17 | H09 | PFOA + PFPA 1 | 00:46:47 | 37.0036 | 36.1096 | Y | 146.8636 | 16364 | 993 | 38716 | 32781 | 15365.4856 | Y | 6.6287 | 19642 | 993 | 39645 | 32689 | 19123.3899
2 | 17 | H10 | PFHPA + PFPA 2 | 00:46:47 | 37.0036 | 36.1096 | Y | 146.2852 | 16420 | 1006 | 43626 | 32756 | 15420.0423 | Y | 6.6323 | 20067 | 1003 | 39873 | 32702 | 19282.2716
2 | 17 | H11 | PFOA + PFHPA + PFPA 1 | 00:46:47 | 37.0036 | 36.1096 | Y | 128.0193 | 18365 | 1011 | 39533 | 32719 | 17367.4759 | Y | 6.6207 | 19702 | 998 | 37797 | 32781 | 18931.8142
2 | 17 | H12 | Background | 00:46:47 | 37.0036 | 36.1096 | Y | 141.3878 | 16904 | 1006 | 38102 | 32709 | 15898 | Y | 7.0388 | 25861 | 1001 | 38048 | 32757 | 24918.6528
2 | 18 | A01 | Background | 00:47:03 | 37.0036 | 36.1096 | Y | 165.5768 | 14784 | 1003 | 40522 | 32705 | 13777.2175 | Y | 7.0446 | 24628 | 990 | 39602 | 32639 | 24907.7762
2 | 18 | A02 | CTL 3 | 00:47:03 | 37.0036 | 36.1096 | Y | 155.9077 | 15615 | 989 | 40820 | 32731 | 14548.784 | Y | 6.6279 | 19633 | 996 | 39348 | 32713 | 19222.883
2 | 18 | A03 | VC 3 | 00:47:03 | 37.0036 | 36.1096 | Y | 153.7432 | 15705 | 989 | 39001 | 32719 | 14733.5 | Y | 6.5503 | 18638 | 1007 | 40028 | 32743 | 18104.3054
2 | 18 | A04 | LOW PFOA 3 | 00:47:03 | 37.0036 | 36.1096 | Y | 145.1293 | 16533 | 999 | 38764 | 32746 | 15517.5165 | Y | 6.5605 | 18835 | 998 | 39566 | 32783 | 18267.4032
2 | 18 | A05 | HIGH PFOA 3 | 00:47:03 | 37.0036 | 36.1096 | Y | 138.3231 | 17174 | 999 | 40708 | 32707 | 16198.6113 | Y | 6.4759 | 17708 | 1007 | 40392 | 32730 | 17105.4505
2 | 18 | A06 | LOW PFHPA 3 | 00:47:03 | 37.0036 | 36.1096 | Y | 150.9568 | 15993 | 1004 | 41713 | 32744 | 14978.3011 | Y | 6.3241 | 14889 | 996 | 38148 | 32761 | 14915.6341
2 | 18 | A07 | HIGH PFHPA 2 | 00:47:03 | 37.0036 | 36.1096 | Y | 141.7131 | 16873 | 1005 | 41220 | 32750 | 15852.0633 | Y | 6.5226 | 17954 | 1003 | 38682 | 32702 | 17686.5736
2 | 18 | A08 | HIGH PFPA 1 | 00:47:03 | 37.0036 | 36.1096 | Y | 144.9877 | 16603 | 989 | 39729 | 32719 | 15531.1034 | Y | 6.308 | 15288 | 998 | 39399 | 32710 | 14667.1147
2 | 18 | A09 | PFOA + PFHPA 2 | 00:47:03 | 37.0036 | 36.1096 | Y | 127.8896 | 18354 | 993 | 41770 | 32781 | 17367.1255 | Y | 6.5744 | 18691 | 993 | 40484 | 32689 | 18357.4003
2 | 18 | A10 | PFOA + PFPA 1 | 00:47:03 | 37.0036 | 36.1096 | Y | 151.8955 | 15889 | 1006 | 42084 | 32756 | 14894.9236 | Y | 6.6869 | 20320 | 1003 | 41932 | 32702 | 19992.8657
2 | 18 | A11 | PFHPA + PFPA 2 | 00:47:03 | 37.0036 | 36.1096 | Y | 148.6171 | 16173 | 1011 | 40167 | 32719 | 15190.2289 | Y | 6.6283 | 19772 | 998 | 41568 | 32781 | 19233.029
2 | 18 | A12 | Background | 00:47:03 | 37.0036 | 36.1096 | Y | 162.7881 | 14993 | 1006 | 43359 | 32709 | 13991.2234 | Y | 7.0396 | 25504 | 1001 | 42911 | 32757 | 24972.6916
2 | 18 | B01 | CTL 1 | 00:47:03 | 37.0036 | 36.1096 | Y | 153.3181 | 15732 | 1003 | 41080 | 32705 | 14770.3259 | Y | 6.6207 | 19454 | 990 | 39749 | 32639 | 19049.5353
2 | 18 | B02 | CTL 3 | 00:47:03 | 37.0036 | 36.1096 | Y | 154.3131 | 15643 | 989 | 45075 | 32731 | 14684.4141 | Y | 6.6341 | 19760 | 996 | 41342 | 32713 | 19302.1388
2 | 18 | B03 | VC 3 | 00:47:03 | 37.0036 | 36.1096 | Y | 143.7493 | 16600 | 989 | 40614 | 32719 | 15650.9493 | Y | 6.6429 | 20167 | 1007 | 40161 | 32743 | 19426.4284
2 | 18 | B04 | LOW PFOA 3 | 00:47:03 | 37.0036 | 36.1096 | Y | 136.6859 | 17374 | 999 | 42550 | 32746 | 16371.4557 | Y | 6.7011 | 20406 | 998 | 39689 | 32783 | 20193.9826
2 | 18 | B05 | HIGH PFOA 3 | 00:47:03 | 37.0036 | 36.1096 | Y | 135.2225 | 17493 | 999 | 45661 | 32707 | 16529.1102 | Y | 6.4355 | 16320 | 1007 | 38345 | 32730 | 16429.0962
2 | 18 | B06 | LOW PFHPA 3 | 00:47:03 | 37.0036 | 36.1096 | Y | 125.2971 | 18683 | 1004 | 40063 | 32744 | 17684.1053 | Y | 6.3353 | 15311 | 996 | 40207 | 32761 | 15073.7643
2 | 18 | B07 | LOW PFPA 1 | 00:47:03 | 37.0036 | 36.1096 | Y | 142.7998 | 16704 | 1005 | 42011 | 32750 | 15744.0923 | Y | 6.3689 | 15528 | 1003 | 39656 | 32702 | 15462.843
2 | 18 | B08 | HIGH PFPA 1 | 00:47:03 | 37.0036 | 36.1096 | Y | 133.9251 | 17706 | 989 | 40880 | 32719 | 16671.4387 | Y | 6.3039 | 15305 | 998 | 40591 | 32710 | 14672.0983
2 | 18 | B09 | PFOA + PFHPA 2 | 00:47:03 | 37.0036 | 36.1096 | Y | 126.7459 | 18484 | 993 | 40404 | 32781 | 17505.5486 | Y | 6.416 | 16323 | 993 | 39037 | 32689 | 16173.4064
2 | 18 | B10 | PFOA + PFPA 1 | 00:47:03 | 37.0036 | 36.1096 | Y | 145.3523 | 16484 | 1006 | 41828 | 32756 | 15496.1702 | Y | 6.6031 | 19500 | 1003 | 41344 | 32702 | 18862.5404
2 | 18 | B11 | PFHPA + PFPA 2 | 00:47:03 | 37.0036 | 36.1096 | Y | 141.1277 | 16896 | 1011 | 40566 | 32719 | 15910.8382 | Y | 6.5344 | 18186 | 998 | 39842 | 32781 | 17831.889
2 | 18 | B12 | PFOA + PFHPA + PFPA 2 | 00:47:03 | 37.0036 | 36.1096 | Y | 153.3102 | 15766 | 1006 | 47028 | 32709 | 14771.0105 | Y | 6.8084 | 22631 | 1001 | 41078 | 32757 | 21771.4268
2 | 18 | C01 | CTL 1 | 00:47:03 | 37.0036 | 36.1096 | Y | 151.8936 | 15910 | 1003 | 38049 | 32705 | 14895.0913 | Y | 6.6255 | 19473 | 990 | 38029 | 32639 | 19086.3378
2 | 18 | C02 | VC 1 | 00:47:03 | 37.0036 | 36.1096 | Y | 141.6753 | 16808 | 989 | 38662 | 32731 | 15855.841 | Y | 6.5622 | 18593 | 996 | 39318 | 32713 | 18275.4123
2 | 18 | C03 | LOW PFOA 1 | 00:47:03 | 37.0036 | 36.1096 | Y | 141.6305 | 16833 | 989 | 43027 | 32719 | 15860.33 | Y | 6.4638 | 17380 | 1007 | 41346 | 32743 | 16948.7643
2 | 18 | C04 | HIGH PFOA 1 | 00:47:03 | 37.0036 | 36.1096 | Y | 150.6037 | 15981 | 999 | 39619 | 32746 | 15009.9022 | Y | 6.5462 | 18430 | 998 | 38907 | 32783 | 18021.8563
2 | 18 | C05 | LOW PFHPA 1 | 00:47:03 | 37.0036 | 36.1096 | Y | 156.1288 | 15490 | 999 | 44962 | 32707 | 14530.1832 | Y | 6.4254 | 16830 | 1007 | 41235 | 32730 | 16371.1376
2 | 18 | C06 | LOW PFHPA 3 | 00:47:03 | 37.0036 | 36.1096 | Y | 119.9423 | 19337 | 1004 | 41116 | 32744 | 18376.8847 | Y | 6.2715 | 14819 | 996 | 42594 | 32761 | 14237.4437
2 | 18 | C07 | LOW PFPA 1 | 00:47:03 | 37.0036 | 36.1096 | Y | 140.1337 | 17008 | 1005 | 38643 | 32750 | 16011.6584 | Y | 6.3958 | 16408 | 1003 | 39141 | 32702 | 15919.7408
2 | 18 | C08 | HIGH PFPA 2 | 00:47:03 | 37.0036 | 36.1096 | Y | 134.2393 | 17639 | 989 | 40706 | 32719 | 16636.7492 | Y | 6.4289 | 16563 | 998 | 37819 | 32710 | 16284.7076
2 | 18 | C09 | PFOA + PFHPA 2 | 00:47:03 | 37.0036 | 36.1096 | Y | 140.301 | 16985 | 993 | 39327 | 32781 | 15994.5947 | Y | 6.3135 | 15102 | 993 | 38793 | 32689 | 14762.1664
2 | 18 | C10 | PFOA + PFPA 1 | 00:47:03 | 37.0036 | 36.1096 | Y | 139.5965 | 17066 | 1006 | 40429 | 32756 | 16066.6725 | Y | 6.6014 | 19326 | 1003 | 38112 | 32702 | 18819.546
2 | 18 | C11 | PFHPA + PFPA 3 | 00:47:03 | 37.0036 | 36.1096 | Y | 131.8513 | 17935 | 1011 | 40830 | 32719 | 16904.0992 | Y | 6.4059 | 16798 | 998 | 40471 | 32781 | 16105.8153
2 | 18 | C12 | PFOA + PFHPA + PFPA 2 | 00:47:03 | 37.0036 | 36.1096 | Y | 153.5568 | 15758 | 1006 | 39335 | 32709 | 14749.6218 | Y | 6.706 | 20979 | 1001 | 39523 | 32757 | 20294.2663
2 | 18 | D01 | CTL 1 | 00:47:03 | 37.0036 | 36.1096 | Y | 150.0655 | 16041 | 1003 | 40596 | 32705 | 15058.3282 | Y | 6.5481 | 18424 | 990 | 38848 | 32639 | 18015.5919
2 | 18 | D02 | VC 1 | 00:47:03 | 37.0036 | 36.1096 | Y | 147.4454 | 16270 | 989 | 42887 | 32731 | 15298.6221 | Y | 6.4565 | 17437 | 996 | 40345 | 32713 | 16811.125
2 | 18 | D03 | LOW PFOA 1 | 00:47:03 | 37.0036 | 36.1096 | Y | 145.6199 | 16438 | 989 | 43356 | 32719 | 15470.635 | Y | 6.4166 | 16900 | 1007 | 42109 | 32743 | 16279.1414
2 | 18 | D04 | HIGH PFOA 1 | 00:47:03 | 37.0036 | 36.1096 | Y | 150.4568 | 15991 | 999 | 38919 | 32746 | 15023.0857 | Y | 6.4381 | 17249 | 998 | 38755 | 32783 | 16565.826
2 | 18 | D05 | LOW PFHPA 1 | 00:47:03 | 37.0036 | 36.1096 | Y | 141.9727 | 16819 | 999 | 40929 | 32707 | 15826.1368 | Y | 6.4677 | 17311 | 1007 | 39046 | 32730 | 16926.1655
2 | 18 | D06 | HIGH PFHPA 1 | 00:47:03 | 37.0036 | 36.1096 | Y | 148.1826 | 16216 | 1004 | 40742 | 32744 | 15230.2476 | Y | 6.4323 | 17025 | 996 | 40870 | 32761 | 16486.6952
2 | 18 | D07 | LOW PFPA 1 | 00:47:03 | 37.0036 | 36.1096 | Y | 129.9947 | 18086 | 1005 | 40087 | 32750 | 17117.9756 | Y | 6.4238 | 16783 | 1003 | 39495 | 32702 | 16276.5969
2 | 18 | D08 | HIGH PFPA 2 | 00:47:03 | 37.0036 | 36.1096 | Y | 128.7245 | 18298 | 989 | 38884 | 32719 | 17267.4474 | Y | 6.3987 | 16552 | 998 | 39824 | 32710 | 15975.129
2 | 18 | D09 | PFOA + PFHPA 3 | 00:47:03 | 37.0036 | 36.1096 | Y | 133.0459 | 17746 | 993 | 39315 | 32781 | 16769.2957 | Y | 6.45 | 17119 | 993 | 38939 | 32689 | 16712.1546
2 | 18 | D10 | PFOA + PFPA 1 | 00:47:03 | 37.0036 | 36.1096 | Y | 145.1295 | 16533 | 1006 | 39719 | 32756 | 15517.5024 | Y | 6.5524 | 18803 | 1003 | 39664 | 32702 | 18167.3094
2 | 18 | D11 | PFHPA + PFPA 3 | 00:47:03 | 37.0036 | 36.1096 | Y | 147.2163 | 16331 | 1011 | 39818 | 32719 | 15320 | Y | 6.3837 | 16604 | 998 | 37515 | 32781 | 15809.4288
2 | 18 | D12 | PFOA + PFHPA + PFPA 2 | 00:47:03 | 37.0036 | 36.1096 | Y | 158.6201 | 15348 | 1006 | 39440 | 32709 | 14323.7584 | Y | 6.6269 | 19916 | 1001 | 37692 | 32757 | 19173.2825
2 | 18 | E01 | CTL 2 | 00:47:03 | 37.0036 | 36.1096 | Y | 146.5271 | 16367 | 1003 | 41415 | 32705 | 15384.6701 | Y | 6.4683 | 17648 | 990 | 41189 | 32639 | 16990.3191
2 | 18 | E02 | VC 1 | 00:47:03 | 37.0036 | 36.1096 | Y | 146.813 | 16334 | 989 | 42960 | 32731 | 15357.7747 | Y | 6.5137 | 18090 | 996 | 40061 | 32713 | 17628.2311
2 | 18 | E03 | LOW PFOA 1 | 00:47:03 | 37.0036 | 36.1096 | Y | 126.405 | 18517 | 989 | 40417 | 32719 | 17547.2434 | Y | 6.55 | 18916 | 1007 | 40426 | 32743 | 18125.6612
2 | 18 | E04 | HIGH PFOA 1 | 00:47:03 | 37.0036 | 36.1096 | Y | 152.2878 | 15838 | 999 | 41647 | 32746 | 14860.3522 | Y | 6.4438 | 17391 | 998 | 39139 | 32783 | 16672.0878
2 | 18 | E05 | LOW PFHPA 1 | 00:47:03 | 37.0036 | 36.1096 | Y | 140.0798 | 16999 | 999 | 43607 | 32707 | 16017.155 | Y | 6.4492 | 17309 | 1007 | 40256 | 32730 | 16720.5807
2 | 18 | E06 | HIGH PFHPA 1 | 00:47:03 | 37.0036 | 36.1096 | Y | 126.1764 | 18552 | 1004 | 42255 | 32744 | 17575.3082 | Y | 6.6829 | 20470 | 996 | 40182 | 32761 | 19984.3018
2 | 18 | E07 | LOW PFPA 2 | 00:47:03 | 37.0036 | 36.1096 | Y | 139.048 | 17100 | 1005 | 41229 | 32750 | 16123.2345 | Y | 6.4211 | 16973 | 1003 | 40960 | 32702 | 16313.2418
2 | 18 | E08 | HIGH PFPA 2 | 00:47:03 | 37.0036 | 36.1096 | Y | 139.8497 | 17014 | 989 | 41391 | 32719 | 16040.6956 | Y | 6.3905 | 16534 | 998 | 39584 | 32710 | 15879.9572
2 | 18 | E09 | PFOA + PFHPA 3 | 00:47:03 | 37.0036 | 36.1096 | Y | 130.3916 | 18051 | 993 | 41937 | 32781 | 17071.8005 | Y | 6.384 | 16488 | 993 | 40317 | 32689 | 15814.9035
2 | 18 | E10 | PFHPA + PFPA 1 | 00:47:03 | 37.0036 | 36.1096 | Y | 139.5167 | 17055 | 1006 | 38687 | 32756 | 16074.8801 | Y | 6.5112 | 18122 | 1003 | 40959 | 32702 | 17588.6752
2 | 18 | E11 | PFHPA + PFPA 3 | 00:47:03 | 37.0036 | 36.1096 | Y | 200.9045 | 12539 | 1011 | 38517 | 32719 | 11540.9759 | Y | 6.293 | 15371 | 998 | 38981 | 32781 | 14536.6268
2 | 18 | E12 | PFOA + PFHPA + PFPA 3 | 00:47:03 | 37.0036 | 36.1096 | Y | 153.0612 | 15793 | 1006 | 41058 | 32709 | 14792.6748 | Y | 6.6482 | 20307 | 1001 | 38651 | 32757 | 19502.386
2 | 18 | F01 | CTL 2 | 00:47:03 | 37.0036 | 36.1096 | Y | 148.9126 | 16152 | 1003 | 40707 | 32705 | 15163.1295 | Y | 6.382 | 16550 | 990 | 40992 | 32639 | 15781.9083
2 | 18 | F02 | VC 2 | 00:47:03 | 37.0036 | 36.1096 | Y | 147.1936 | 16299 | 989 | 39451 | 32731 | 15322.1272 | Y | 6.4721 | 17742 | 996 | 37530 | 32713 | 17022.2404
2 | 18 | F03 | LOW PFOA 2 | 00:47:03 | 37.0036 | 36.1096 | Y | 142.1786 | 16792 | 989 | 39101 | 32719 | 15805.6312 | Y | 6.4872 | 17847 | 1007 | 40159 | 32743 | 17253.9272
2 | 18 | F04 | HIGH PFOA 2 | 00:47:03 | 37.0036 | 36.1096 | Y | 137.305 | 17291 | 999 | 40342 | 32746 | 16305.658 | Y | 6.3904 | 16480 | 998 | 38416 | 32783 | 15906.2145
2 | 18 | F05 | LOW PFHPA 2 | 00:47:03 | 37.0036 | 36.1096 | Y | 124.7958 | 18724 | 999 | 41320 | 32707 | 17746.7392 | Y | 6.2624 | 14851 | 1007 | 39617 | 32730 | 14117.8605
2 | 18 | F06 | HIGH PFHPA 1 | 00:47:03 | 37.0036 | 36.1096 | Y | 143.8723 | 16622 | 1004 | 39881 | 32744 | 15638.9609 | Y | 6.5206 | 18350 | 996 | 39846 | 32761 | 17721.777
2 | 18 | F07 | LOW PFPA 2 | 00:47:03 | 37.0036 | 36.1096 | Y | 143.1563 | 16691 | 1005 | 41464 | 32750 | 15708.9851 | Y | 6.3972 | 16824 | 1003 | 39892 | 32702 | 16052.6517
2 | 18 | F08 | PFOA + PFHPA 1 | 00:47:03 | 37.0036 | 36.1096 | Y | 132.349 | 17825 | 989 | 40356 | 32719 | 16847.6702 | Y | 6.4069 | 16805 | 998 | 38790 | 32710 | 16102.7459
2 | 18 | F09 | PFOA + PFHPA 3 | 00:47:03 | 37.0036 | 36.1096 | Y | 130.3634 | 18049 | 993 | 40351 | 32781 | 17075.0742 | Y | 6.3908 | 16624 | 993 | 40961 | 32689 | 15912.354
2 | 18 | F10 | PFHPA + PFPA 1 | 00:47:03 | 37.0036 | 36.1096 | Y | 140.3714 | 16962 | 1006 | 39771 | 32756 | 15987.4335 | Y | 6.4954 | 18072 | 1003 | 39357 | 32702 | 17362.2796
2 | 18 | F11 | PFOA + PFHPA + PFPA 1 | 00:47:03 | 37.0036 | 36.1096 | Y | 183.8217 | 13519 | 1011 | 39499 | 32719 | 12523.9516 | Y | 6.2577 | 14903 | 998 | 40261 | 32781 | 14078.337
2 | 18 | F12 | PFOA + PFHPA + PFPA 3 | 00:47:03 | 37.0036 | 36.1096 | Y | 152.0112 | 15874 | 1006 | 39359 | 32709 | 14884.7095 | Y | 6.7061 | 21167 | 1001 | 37160 | 32757 | 20271.7629
2 | 18 | G01 | CTL 2 | 00:47:03 | 37.0036 | 36.1096 | Y | 151.7268 | 15901 | 1003 | 42107 | 32705 | 14909.8387 | Y | 6.3954 | 16760 | 990 | 45114 | 32639 | 15975.5535
2 | 18 | G02 | VC 2 | 00:47:03 | 37.0036 | 36.1096 | Y | 138.3794 | 17169 | 989 | 43519 | 32731 | 16192.7319 | Y | 6.4894 | 18162 | 996 | 45087 | 32713 | 17287.8237
2 | 18 | G03 | LOW PFOA 2 | 00:47:03 | 37.0036 | 36.1096 | Y | 145.7083 | 16442 | 989 | 39856 | 32719 | 15462.2151 | Y | 6.4116 | 17006 | 1007 | 41148 | 32743 | 16201.3319
2 | 18 | G04 | HIGH PFOA 2 | 00:47:03 | 37.0036 | 36.1096 | Y | 135.1087 | 17551 | 999 | 39431 | 32746 | 16541.4983 | Y | 6.379 | 16499 | 998 | 39806 | 32783 | 15738.2774
2 | 18 | G05 | LOW PFHPA 2 | 00:47:03 | 37.0036 | 36.1096 | Y | 120.8923 | 19232 | 999 | 40605 | 32707 | 18250.0453 | Y | 6.2608 | 14873 | 1007 | 38532 | 32730 | 14071.0741
2 | 18 | G06 | HIGH PFHPA 2 | 00:47:03 | 37.0036 | 36.1096 | Y | 131.6048 | 17912 | 1004 | 38668 | 32744 | 16932.1891 | Y | 6.402 | 16738 | 996 | 39167 | 32761 | 16060.7693
2 | 18 | G07 | LOW PFPA 2 | 00:47:03 | 37.0036 | 36.1096 | Y | 136.3032 | 17390 | 1005 | 40369 | 32750 | 16412.3894 | Y | 6.4963 | 17878 | 1003 | 38632 | 32702 | 17288.0331
2 | 18 | G08 | PFOA + PFHPA 1 | 00:47:03 | 37.0036 | 36.1096 | Y | 130.2911 | 18062 | 989 | 41345 | 32719 | 17083.4695 | Y | 6.3494 | 16044 | 998 | 39051 | 32710 | 15288.8992
2 | 18 | G09 | PFOA + PFPA 1 | 00:47:03 | 37.0036 | 36.1096 | Y | 144.7012 | 16540 | 993 | 41289 | 32781 | 15558.6643 | Y | 6.55 | 18889 | 993 | 39251 | 32689 | 18129.162
2 | 18 | G10 | PFHPA + PFPA 1 | 00:47:03 | 37.0036 | 36.1096 | Y | 141.8789 | 16836 | 1006 | 41958 | 32756 | 15835.4888 | Y | 6.5885 | 19554 | 1003 | 44333 | 32702 | 18756.106
2 | 18 | G11 | PFOA + PFHPA + PFPA 1 | 00:47:03 | 37.0036 | 36.1096 | Y | 137.1324 | 17333 | 1011 | 41611 | 32719 | 16323.9493 | Y | 6.3856 | 16598 | 998 | 40499 | 32781 | 15836.5613
2 | 18 | G12 | PFOA + PFHPA + PFPA 3 | 00:47:03 | 37.0036 | 36.1096 | Y | 153.5194 | 15761 | 1006 | 40081 | 32709 | 14752.862 | Y | 6.6634 | 20502 | 1001 | 38917 | 32757 | 19684.0536
2 | 18 | H01 | Background | 00:47:03 | 37.0036 | 36.1096 | Y | 140.3271 | 16985 | 1003 | 42959 | 32705 | 15991.9386 | Y | 7.1739 | 27564 | 990 | 45629 | 32639 | 26892.291
2 | 18 | H02 | VC 2 | 00:47:03 | 37.0036 | 36.1096 | Y | 129.7008 | 18147 | 989 | 39132 | 32731 | 17152.3299 | Y | 6.5416 | 18755 | 996 | 39091 | 32713 | 18000.1273
2 | 18 | H03 | LOW PFOA 2 | 00:47:03 | 37.0036 | 36.1096 | Y | 139.0213 | 17108 | 989 | 40048 | 32719 | 16126.0029 | Y | 6.5184 | 18444 | 1007 | 41270 | 32743 | 17694.3984
2 | 18 | H04 | HIGH PFOA 2 | 00:47:03 | 37.0036 | 36.1096 | Y | 125.9037 | 18584 | 999 | 39744 | 32746 | 17608.9005 | Y | 6.4253 | 17193 | 998 | 39018 | 32783 | 16390.7824
2 | 18 | H05 | LOW PFHPA 2 | 00:47:03 | 37.0036 | 36.1096 | Y | 116.2764 | 19895 | 999 | 40559 | 32707 | 18883.3313 | Y | 6.3332 | 15731 | 1007 | 37845 | 32730 | 15056.1501
2 | 18 | H06 | HIGH PFHPA 2 | 00:47:03 | 37.0036 | 36.1096 | Y | 125.7947 | 18615 | 1004 | 39293 | 32744 | 17622.3697 | Y | 6.6106 | 19586 | 996 | 39188 | 32761 | 18946.5524
2 | 18 | H07 | HIGH PFPA 1 | 00:47:03 | 37.0036 | 36.1096 | Y | 124.5394 | 18765 | 1005 | 38693 | 32750 | 17778.945 | Y | 6.357 | 16220 | 1003 | 38646 | 32702 | 15402.5585
2 | 18 | H08 | PFOA + PFHPA 1 | 00:47:03 | 37.0036 | 36.1096 | Y | 133.9841 | 17676 | 989 | 39120 | 32719 | 16664.9085 | Y | 6.451 | 17435 | 998 | 39172 | 32710 | 16677.1292
2 | 18 | H09 | PFOA + PFPA 1 | 00:47:03 | 37.0036 | 36.1096 | Y | 145.8845 | 16444 | 993 | 38716 | 32781 | 15445.4586 | Y | 6.5951 | 19178 | 993 | 39642 | 32689 | 18656.658
2 | 18 | H10 | PFHPA + PFPA 2 | 00:47:03 | 37.0036 | 36.1096 | Y | 145.6628 | 16468 | 1006 | 43627 | 32756 | 15466.5446 | Y | 6.5955 | 19556 | 1003 | 39872 | 32702 | 18768.4706
2 | 18 | H11 | PFOA + PFHPA + PFPA 1 | 00:47:03 | 37.0036 | 36.1096 | Y | 126.9123 | 18480 | 1011 | 39532 | 32719 | 17485.2748 | Y | 6.58 | 19137 | 998 | 37795 | 32781 | 18368.0028
2 | 18 | H12 | Background | 00:47:03 | 37.0036 | 36.1096 | Y | 141.3149 | 16898 | 1006 | 38102 | 32709 | 15892 | Y | 7.0296 | 25734 | 1001 | 38048 | 32757 | 24791.3648
2 | 19 | A01 | Background | 00:47:19 | 37.0049 | 36.1096 | Y | 165.639 | 14774 | 1003 | 40522 | 32705 | 13767.22 | Y | 7.0406 | 24581 | 990 | 39604 | 32639 | 24850.9307
2 | 19 | A02 | CTL 3 | 00:47:19 | 37.0049 | 36.1096 | Y | 155.6849 | 15626 | 989 | 40819 | 32731 | 14561.6521 | Y | 6.5902 | 19121 | 996 | 39348 | 32713 | 18695.6041
2 | 19 | A03 | VC 3 | 00:47:19 | 37.0049 | 36.1096 | Y | 153.4993 | 15720 | 989 | 39001 | 32719 | 14748.5167 | Y | 6.5119 | 18118 | 1007 | 40029 | 32743 | 17568.5504
2 | 19 | A04 | LOW PFOA 3 | 00:47:19 | 37.0049 | 36.1096 | Y | 144.1678 | 16619 | 999 | 38764 | 32746 | 15603.4307 | Y | 6.5226 | 18321 | 998 | 39567 | 32783 | 17738.8953
2 | 19 | A05 | HIGH PFOA 3 | 00:47:19 | 37.0049 | 36.1096 | Y | 136.8469 | 17322 | 999 | 40708 | 32707 | 16346.8148 | Y | 6.4402 | 17220 | 1007 | 40392 | 32730 | 16606.3046
2 | 19 | A06 | LOW PFHPA 3 | 00:47:19 | 37.0049 | 36.1096 | Y | 150.3623 | 16040 | 1004 | 41713 | 32744 | 15025.2697 | Y | 6.2793 | 14309 | 996 | 38149 | 32761 | 14292.9594
2 | 19 | A07 | HIGH PFHPA 2 | 00:47:19 | 37.0049 | 36.1096 | Y | 140.542 | 16984 | 1005 | 41220 | 32750 | 15962.9584 | Y | 6.4897 | 17515 | 1003 | 38682 | 32702 | 17229.5878
2 | 19 | A08 | HIGH PFPA 1 | 00:47:19 | 37.0049 | 36.1096 | Y | 144.401 | 16653 | 989 | 39729 | 32719 | 15580.8538 | Y | 6.2661 | 14721 | 998 | 39399 | 32710 | 14086.1283
2 | 19 | A09 | PFOA + PFHPA 2 | 00:47:19 | 37.0049 | 36.1096 | Y | 126.4822 | 18516 | 993 | 41770 | 32781 | 17529.1796 | Y | 6.5348 | 18160 | 993 | 40484 | 32689 | 17807.6671
2 | 19 | A10 | PFOA + PFPA 1 | 00:47:19 | 37.0049 | 36.1096 | Y | 151.362 | 15930 | 1006 | 42084 | 32756 | 14935.9543 | Y | 6.6615 | 19975 | 1003 | 41931 | 32702 | 19638.6269
2 | 19 | A11 | PFHPA + PFPA 2 | 00:47:19 | 37.0049 | 36.1096 | Y | 148.0467 | 16219 | 1011 | 40167 | 32719 | 15236.3092 | Y | 6.602 | 19413 | 998 | 41568 | 32781 | 18865.6944
2 | 19 | A12 | Background | 00:47:19 | 37.0049 | 36.1096 | Y | 162.9234 | 14977 | 1006 | 43359 | 32709 | 13975.2189 | Y | 7.034 | 25427 | 1001 | 42911 | 32757 | 24894.2735
2 | 19 | B01 | CTL 1 | 00:47:19 | 37.0049 | 36.1096 | Y | 152.9137 | 15761 | 1003 | 41080 | 32705 | 14799.402 | Y | 6.5859 | 18983 | 990 | 39749 | 32639 | 18564.3589
2 | 19 | B02 | CTL 3 | 00:47:19 | 37.0049 | 36.1096 | Y | 153.8469 | 15677 | 989 | 45075 | 32731 | 14718.4802 | Y | 6.596 | 19244 | 996 | 41343 | 32713 | 18769.7956
2 | 19 | B03 | VC 3 | 00:47:19 | 37.0049 | 36.1096 | Y | 142.9412 | 16670 | 989 | 40613 | 32719 | 15723.2346 | Y | 6.6029 | 19621 | 1007 | 40163 | 32743 | 18867.8566
2 | 19 | B04 | LOW PFOA 3 | 00:47:19 | 37.0049 | 36.1096 | Y | 135.5641 | 17487 | 999 | 42550 | 32746 | 16484.4327 | Y | 6.6652 | 19927 | 998 | 39690 | 32783 | 19693.5367
2 | 19 | B05 | HIGH PFOA 3 | 00:47:19 | 37.0049 | 36.1096 | Y | 133.768 | 17646 | 999 | 45662 | 32707 | 16681.0525 | Y | 6.395 | 15797 | 1007 | 38346 | 32730 | 15867.3239
2 | 19 | B06 | LOW PFHPA 3 | 00:47:19 | 37.0049 | 36.1096 | Y | 123.2697 | 18930 | 1004 | 40063 | 32744 | 17931.1728 | Y | 6.2948 | 14776 | 996 | 40208 | 32761 | 14510.1689
2 | 19 | B07 | LOW PFPA 1 | 00:47:19 | 37.0049 | 36.1096 | Y | 142.1222 | 16764 | 1005 | 42011 | 32750 | 15804.2543 | Y | 6.3349 | 15087 | 1003 | 39657 | 32702 | 14992.9077
2 | 19 | B08 | HIGH PFPA 1 | 00:47:19 | 37.0049 | 36.1096 | Y | 132.0469 | 17909 | 989 | 40880 | 32719 | 16873.9163 | Y | 6.2652 | 14779 | 998 | 40591 | 32710 | 14133.5507
2 | 19 | B09 | PFOA + PFHPA 2 | 00:47:19 | 37.0049 | 36.1096 | Y | 125.4476 | 18635 | 993 | 40404 | 32781 | 17656.6675 | Y | 6.3731 | 15757 | 993 | 39037 | 32689 | 15578.1613
2 | 19 | B10 | PFOA + PFPA 1 | 00:47:19 | 37.0049 | 36.1096 | Y | 144.9894 | 16512 | 1006 | 41828 | 32756 | 15524.2011 | Y | 6.5717 | 19067 | 1003 | 41343 | 32702 | 18423.6715
2 | 19 | B11 | PFHPA + PFPA 2 | 00:47:19 | 37.0049 | 36.1096 | Y | 140.0601 | 16997 | 1011 | 40566 | 32719 | 16011.9926 | Y | 6.5048 | 17783 | 998 | 39840 | 32781 | 17419.8372
2 | 19 | B12 | PFOA + PFHPA + PFPA 2 | 00:47:19 | 37.0049 | 36.1096 | Y | 153.1709 | 15772 | 1006 | 47028 | 32709 | 14777.0147 | Y | 6.7896 | 22369 | 1001 | 41078 | 32757 | 21507.7894
2 | 19 | C01 | CTL 1 | 00:47:19 | 37.0049 | 36.1096 | Y | 151.4171 | 15946 | 1003 | 38049 | 32705 | 14931.0644 | Y | 6.5938 | 19045 | 990 | 38029 | 32639 | 18645.077
2 | 19 | C02 | VC 1 | 00:47:19 | 37.0049 | 36.1096 | Y | 140.5804 | 16911 | 989 | 38662 | 32731 | 15959.0668 | Y | 6.528 | 18133 | 996 | 39318 | 32713 | 17798.628
2 | 19 | C03 | LOW PFOA 1 | 00:47:19 | 37.0049 | 36.1096 | Y | 140.7512 | 16916 | 989 | 43028 | 32719 | 15941.7681 | Y | 6.4206 | 16797 | 1007 | 41347 | 32743 | 16344.4338
2 | 19 | C04 | HIGH PFOA 1 | 00:47:19 | 37.0049 | 36.1096 | Y | 150.0546 | 16024 | 999 | 39619 | 32746 | 15052.9773 | Y | 6.5088 | 17926 | 998 | 38907 | 32783 | 17501.7257
2 | 19 | C05 | LOW PFHPA 1 | 00:47:19 | 37.0049 | 36.1096 | Y | 155.7402 | 15518 | 999 | 44963 | 32707 | 14556.9847 | Y | 6.3805 | 16222 | 1007 | 41234 | 32730 | 15745.3053
2 | 19 | C06 | LOW PFHPA 3 | 00:47:19 | 37.0049 | 36.1096 | Y | 117.6427 | 19641 | 1004 | 41116 | 32744 | 18681.5747 | Y | 6.2298 | 14253 | 996 | 42594 | 32761 | 13655.6144
2 | 19 | C07 | LOW PFPA 1 | 00:47:19 | 37.0049 | 36.1096 | Y | 138.8756 | 17133 | 1005 | 38644 | 32750 | 16133.8137 | Y | 6.3607 | 15937 | 1003 | 39142 | 32702 | 15431.4126
2 | 19 | C08 | HIGH PFPA 2 | 00:47:19 | 37.0049 | 36.1096 | Y | 132.8476 | 17786 | 989 | 40706 | 32719 | 16783.6388 | Y | 6.3924 | 16076 | 998 | 37818 | 32710 | 15779.8301
2 | 19 | C09 | PFOA + PFHPA 2 | 00:47:19 | 37.0049 | 36.1096 | Y | 138.6558 | 17147 | 993 | 39327 | 32781 | 16156.6195 | Y | 6.2738 | 14570 | 993 | 38792 | 32689 | 14209.6479
2 | 19 | C10 | PFOA + PFPA 1 | 00:47:19 | 37.0049 | 36.1096 | Y | 138.7706 | 17144 | 1006 | 40429 | 32756 | 16144.703 | Y | 6.5694 | 18888 | 1003 | 38111 | 32702 | 18373.8741
2 | 19 | C11 | PFHPA + PFPA 3 | 00:47:19 | 37.0049 | 36.1096 | Y | 130.3138 | 18106 | 1011 | 40831 | 32719 | 17072.68 | Y | 6.3696 | 16299 | 998 | 40470 | 32781 | 15599.8892
2 | 19 | C12 | PFOA + PFHPA + PFPA 2 | 00:47:19 | 37.0049 | 36.1096 | Y | 153.3943 | 15766 | 1006 | 39335 | 32709 | 14757.6206 | Y | 6.6868 | 20712 | 1001 | 39522 | 32757 | 20026.349
2 | 19 | D01 | CTL 1 | 00:47:19 | 37.0049 | 36.1096 | Y | 149.5748 | 16079 | 1003 | 40596 | 32705 | 15096.3764 | Y | 6.5103 | 17915 | 990 | 38848 | 32639 | 17490.5242
2 | 19 | D02 | VC 1 | 00:47:19 | 37.0049 | 36.1096 | Y | 146.8889 | 16317 | 989 | 42888 | 32731 | 15344.0648 | Y | 6.4173 | 16901 | 996 | 40345 | 32713 | 16263.7476
2 | 19 | D03 | LOW PFOA 1 | 00:47:19 | 37.0049 | 36.1096 | Y | 145.0467 | 16486 | 989 | 43356 | 32719 | 15518.6982 | Y | 6.3746 | 16325 | 1007 | 42108 | 32743 | 15692.7864
2 | 19 | D04 | HIGH PFOA 1 | 00:47:19 | 37.0049 | 36.1096 | Y | 150.0416 | 16022 | 999 | 38919 | 32746 | 15054.146 | Y | 6.3995 | 16717 | 998 | 38754 | 32783 | 16026.9668
2 | 19 | D05 | LOW PFHPA 1 | 00:47:19 | 37.0049 | 36.1096 | Y | 141.0939 | 16900 | 999 | 40929 | 32707 | 15907.1664 | Y | 6.4283 | 16779 | 1007 | 39045 | 32730 | 16377.7976
2 | 19 | D06 | HIGH PFHPA 1 | 00:47:19 | 37.0049 | 36.1096 | Y | 147.6582 | 16258 | 1004 | 40742 | 32744 | 15272.2948 | Y | 6.3925 | 16484 | 996 | 40870 | 32761 | 15931.1511
2 | 19 | D07 | LOW PFPA 1 | 00:47:19 | 37.0049 | 36.1096 | Y | 129.13 | 18179 | 1005 | 40087 | 32750 | 17211.1657 | Y | 6.3847 | 16254 | 1003 | 39494 | 32702 | 15734.4081
2 | 19 | D08 | HIGH PFPA 2 | 00:47:19 | 37.0049 | 36.1096 | Y | 127.1404 | 18480 | 989 | 38884 | 32719 | 17449.0341 | Y | 6.3627 | 16061 | 998 | 39823 | 32710 | 15473.9521
2 | 19 | D09 | PFOA + PFHPA 3 | 00:47:19 | 37.0049 | 36.1096 | Y | 131.6552 | 17895 | 993 | 39315 | 32781 | 16918.4325 | Y | 6.4091 | 16565 | 993 | 38938 | 32689 | 16141.9272
2 | 19 | D10 | PFOA + PFPA 1 | 00:47:19 | 37.0049 | 36.1096 | Y | 144.4982 | 16587 | 1006 | 39719 | 32756 | 15571.4713 | Y | 6.5211 | 18371 | 1003 | 39663 | 32702 | 17729.5611
2 | 19 | D11 | PFHPA + PFPA 3 | 00:47:19 | 37.0049 | 36.1096 | Y | 146.1812 | 16424 | 1011 | 39819 | 32719 | 15410.6868 | Y | 6.3421 | 16030 | 998 | 37515 | 32781 | 15228.3963
2 | 19 | D12 | PFOA + PFHPA + PFPA 2 | 00:47:19 | 37.0049 | 36.1096 | Y | 158.5132 | 15351 | 1006 | 39440 | 32709 | 14326.7549 | Y | 6.6106 | 19688 | 1001 | 37691 | 32757 | 18946.3677
2 | 19 | E01 | CTL 2 | 00:47:19 | 37.0049 | 36.1096 | Y | 146.0118 | 16409 | 1003 | 41415 | 32705 | 15426.7232 | Y | 6.4295 | 17114 | 990 | 41188 | 32639 | 16448.3032
2 | 19 | E02 | VC 1 | 00:47:19 | 37.0049 | 36.1096 | Y | 146.0846 | 16396 | 989 | 42960 | 32731 | 15419.8231 | Y | 6.4709 | 17504 | 996 | 40059 | 32713 | 17029.8317
2 | 19 | E03 | LOW PFOA 1 | 00:47:19 | 37.0049 | 36.1096 | Y | 125.9194 | 18568 | 989 | 40417 | 32719 | 17598.2964 | Y | 6.4956 | 18163 | 1007 | 40425 | 32743 | 17366.4279
2 | 19 | E04 | HIGH PFOA 1 | 00:47:19 | 37.0049 | 36.1096 | Y | 151.9901 | 15858 | 999 | 41647 | 32746 | 14880.3792 | Y | 6.4031 | 16831 | 998 | 39139 | 32783 | 16103.101
2 | 19 | E05 | LOW PFHPA 1 | 00:47:19 | 37.0049 | 36.1096 | Y | 139.0507 | 17099 | 999 | 43608 | 32707 | 16115.6857 | Y | 6.408 | 16745 | 1007 | 40255 | 32730 | 16145.2206
2 | 19 | E06 | HIGH PFHPA 1 | 00:47:19 | 37.0049 | 36.1096 | Y | 125.8464 | 18582 | 1004 | 42254 | 32744 | 17607.3091 | Y | 6.6313 | 19764 | 996 | 40181 | 32761 | 19263.4318
2 | 19 | E07 | LOW PFPA 2 | 00:47:19 | 37.0049 | 36.1096 | Y | 138.1211 | 17189 | 1005 | 41229 | 32750 | 16212.3814 | Y | 6.3853 | 16482 | 1003 | 40959 | 32702 | 15814.3489
2 | 19 | E08 | HIGH PFPA 2 | 00:47:19 | 37.0049 | 36.1096 | Y | 138.5867 | 17137 | 989 | 41391 | 32719 | 16163.809 | Y | 6.3474 | 15944 | 998 | 39583 | 32710 | 15280.0515
2 | 19 | E09 | PFOA + PFHPA 3 | 00:47:19 | 37.0049 | 36.1096 | Y | 128.861 | 18224 | 993 | 41938 | 32781 | 17242.941 | Y | 6.3439 | 15937 | 993 | 40316 | 32689 | 15255.343
2 | 19 | E10 | PFHPA + PFPA 1 | 00:47:19 | 37.0049 | 36.1096 | Y | 138.5761 | 17142 | 1006 | 38686 | 32756 | 16164.9073 | Y | 6.4764 | 17643 | 1003 | 40957 | 32702 | 17101.646
2 | 19 | E11 | PFHPA + PFPA 3 | 00:47:19 | 37.0049 | 36.1096 | Y | 199.0926 | 12632 | 1011 | 38517 | 32719 | 11634.0721 | Y | 6.256 | 14858 | 998 | 38980 | 32781 | 14020.5882
2 | 19 | E12 | PFOA + PFHPA + PFPA 3 | 00:47:19 | 37.0049 | 36.1096 | Y | 152.8315 | 15805 | 1006 | 41057 | 32709 | 14806.5731 | Y | 6.6266 | 20004 | 1001 | 38650 | 32757 | 19199.8831
2 | 19 | F01 | CTL 2 | 00:47:19 | 37.0049 | 36.1096 | Y | 148.5041 | 16183 | 1003 | 40707 | 32705 | 15194.1566 | Y | 6.3406 | 15978 | 990 | 40991 | 32639 | 15204.1774
2 | 19 | F02 | VC 2 | 00:47:19 | 37.0049 | 36.1096 | Y | 146.7281 | 16336 | 989 | 39451 | 32731 | 15359.1548 | Y | 6.4339 | 17214 | 996 | 37529 | 32713 | 16489.6495
2 | 19 | F03 | LOW PFOA 2 | 00:47:19 | 37.0049 | 36.1096 | Y | 141.3776 | 16865 | 989 | 39101 | 32719 | 15878.6426 | Y | 6.4484 | 17313 | 1007 | 40157 | 32743 | 16712.3207
2 | 19 | F04 | HIGH PFOA 2 | 00:47:19 | 37.0049 | 36.1096 | Y | 136.0061 | 17422 | 999 | 40342 | 32746 | 16436.7615 | Y | 6.3494 | 15920 | 998 | 38415 | 32783 | 15334.6989
2 | 19 | F05 | LOW PFHPA 2 | 00:47:19 | 37.0049 | 36.1096 | Y | 122.8892 | 18957 | 999 | 41320 | 32707 | 17980.0098 | Y | 6.2212 | 14284 | 1007 | 39616 | 32730 | 13542.5173
2 | 19 | F06 | HIGH PFHPA 1 | 00:47:19 | 37.0049 | 36.1096 | Y | 143.1058 | 16690 | 1004 | 39881 | 32744 | 15707.0467 | Y | 6.4855 | 17867 | 996 | 39845 | 32761 | 17231.6693
2 | 19 | F07 | LOW PFPA 2 | 00:47:19 | 37.0049 | 36.1096 | Y | 142.4971 | 16749 | 1005 | 41464 | 32750 | 15767.065 | Y | 6.3578 | 16276 | 1003 | 39890 | 32702 | 15501.6973
2 | 19 | F08 | PFOA + PFHPA 1 | 00:47:19 | 37.0049 | 36.1096 | Y | 130.8753 | 17985 | 989 | 40356 | 32719 | 17007.7749 | Y | 6.3696 | 16291 | 998 | 38789 | 32710 | 15582.4272
2 | 19 | F09 | PFOA + PFHPA 3 | 00:47:19 | 37.0049 | 36.1096 | Y | 128.9549 | 18208 | 993 | 40352 | 32781 | 17231.8348 | Y | 6.3499 | 16060 | 993 | 40960 | 32689 | 15340.7831
2 | 19 | F10 | PFHPA + PFPA 1 | 00:47:19 | 37.0049 | 36.1096 | Y | 139.4005 | 17054 | 1006 | 39771 | 32756 | 16079.604 | Y | 6.4562 | 17532 | 1003 | 39356 | 32702 | 16816.1939
2 | 19 | F11 | PFOA + PFHPA + PFPA 1 | 00:47:19 | 37.0049 | 36.1096 | Y | 181.8614 | 13638 | 1011 | 39499 | 32719 | 12643.092 | Y | 6.2247 | 14444 | 998 | 40260 | 32781 | 13615.9521
2 | 19 | F12 | PFOA + PFHPA + PFPA 3 | 00:47:19 | 37.0049 | 36.1096 | Y | 151.6307 | 15899 | 1006 | 39358 | 32709 | 14912.1295 | Y | 6.6834 | 20853 | 1001 | 37160 | 32757 | 19956.194
2 | 19 | G01 | CTL 2 | 00:47:19 | 37.0049 | 36.1096 | Y | 151.3856 | 15925 | 1003 | 42107 | 32705 | 14933.8565 | Y | 6.3556 | 16207 | 990 | 45111 | 32639 | 15419.7174
2 | 19 | G02 | VC 2 | 00:47:19 | 37.0049 | 36.1096 | Y | 137.3468 | 17270 | 989 | 43519 | 32731 | 16293.8068 | Y | 6.4539 | 17669 | 996 | 45086 | 32713 | 16792.9544
2 | 19 | G03 | LOW PFOA 2 | 00:47:19 | 37.0049 | 36.1096 | Y | 145.0932 | 16494 | 989 | 39856 | 32719 | 15514.2442 | Y | 6.3712 | 16447 | 1007 | 41147 | 32743 | 15637.6615
2 | 19 | G04 | HIGH PFOA 2 | 00:47:19 | 37.0049 | 36.1096 | Y | 133.8582 | 17678 | 999 | 39430 | 32746 | 16671.0655 | Y | 6.3402 | 15964 | 998 | 39805 | 32783 | 15197.8895
2 | 19 | G05 | LOW PFHPA 2 | 00:47:19 | 37.0049 | 36.1096 | Y | 118.7478 | 19511 | 999 | 40605 | 32707 | 18529.2926 | Y | 6.2189 | 14294 | 1007 | 38531 | 32730 | 13486.5887
2 | 19 | G06 | HIGH PFHPA 2 | 00:47:19 | 37.0049 | 36.1096 | Y | 130.058 | 18082 | 1004 | 38668 | 32744 | 17102.4186 | Y | 6.3625 | 16192 | 996 | 39165 | 32761 | 15509.524
2 | 19 | G07 | LOW PFPA 2 | 00:47:19 | 37.0049 | 36.1096 | Y | 135.1544 | 17504 | 1005 | 40368 | 32750 | 16528.8703 | Y | 6.4607 | 17390 | 1003 | 38630 | 32702 | 16794.7615
2 | 19 | G08 | PFOA + PFHPA 1 | 00:47:19 | 37.0049 | 36.1096 | Y | 128.7216 | 18240 | 989 | 41346 | 32719 | 17259.4572 | Y | 6.311 | 15512 | 998 | 39049 | 32710 | 14753.8132
2 | 19 | G09 | PFOA + PFPA 1 | 00:47:19 | 37.0049 | 36.1096 | Y | 144.0928 | 16592 | 993 | 41289 | 32781 | 15610.701 | Y | 6.5131 | 18378 | 993 | 39250 | 32689 | 17614.69
2 | 19 | G10 | PFHPA + PFPA 1 | 00:47:19 | 37.0049 | 36.1096 | Y | 141.0806 | 16909 | 1006 | 41958 | 32756 | 15908.5126 | Y | 6.5564 | 19108 | 1003 | 44332 | 32702 | 18307.088
2 | 19 | G11 | PFOA + PFHPA + PFPA 1 | 00:47:19 | 37.0049 | 36.1096 | Y | 136.2277 | 17422 | 1011 | 41611 | 32719 | 16412.9593 | Y | 6.3433 | 16012 | 998 | 40497 | 32781 | 15246.4189
2 | 19 | G12 | PFOA + PFHPA + PFPA 3 | 00:47:19 | 37.0049 | 36.1096 | Y | 153.3239 | 15774 | 1006 | 40082 | 32709 | 14763.7211 | Y | 6.6342 | 20095 | 1001 | 38916 | 32757 | 19276.7115
2 | 19 | H01 | Background | 00:47:19 | 37.0049 | 36.1096 | Y | 140.2765 | 16983 | 1003 | 42959 | 32705 | 15989.9374 | Y | 7.1669 | 27464 | 990 | 45627 | 32639 | 26795.4142
2 | 19 | H02 | VC 2 | 00:47:19 | 37.0049 | 36.1096 | Y | 129.222 | 18195 | 989 | 39132 | 32731 | 17200.315 | Y | 6.5005 | 18186 | 996 | 39090 | 32713 | 17426.7003
2 | 19 | H03 | LOW PFOA 2 | 00:47:19 | 37.0049 | 36.1096 | Y | 137.6702 | 17244 | 989 | 40049 | 32719 | 16259.705 | Y | 6.4802 | 17914 | 1007 | 41268 | 32743 | 17161.2632
2 | 19 | H04 | HIGH PFOA 2 | 00:47:19 | 37.0049 | 36.1096 | Y | 124.3962 | 18763 | 999 | 39744 | 32746 | 17788.1308 | Y | 6.3849 | 16630 | 998 | 39016 | 32783 | 15826.7682
2 | 19 | H05 | LOW PFHPA 2 | 00:47:19 | 37.0049 | 36.1096 | Y | 113.284 | 20322 | 999 | 40560 | 32707 | 19307.4732 | Y | 6.2907 | 15145 | 1007 | 37843 | 32730 | 14463.8263
2 | 19 | H06 | HIGH PFHPA 2 | 00:47:19 | 37.0049 | 36.1096 | Y | 124.1635 | 18810 | 1004 | 39293 | 32744 | 17817.4888 | Y | 6.5718 | 19052 | 996 | 39187 | 32761 | 18405.85
2 | 19 | H07 | HIGH PFPA 1 | 00:47:19 | 37.0049 | 36.1096 | Y | 122.4462 | 19023 | 1005 | 38693 | 32750 | 18037.2055 | Y | 6.3185 | 15687 | 1003 | 38645 | 32702 | 14866.1307
2 | 19 | H08 | PFOA + PFHPA 1 | 00:47:19 | 37.0049 | 36.1096 | Y | 132.3052 | 17856 | 989 | 39120 | 32719 | 16844.6835 | Y | 6.414 | 16923 | 998 | 39170 | 32710 | 16163.389
2 | 19 | H09 | PFOA + PFPA 1 | 00:47:19 | 37.0049 | 36.1096 | Y | 145.0704 | 16515 | 993 | 38716 | 32781 | 15516.4347 | Y | 6.5634 | 18743 | 993 | 39640 | 32689 | 18216.4853
2 | 19 | H10 | PFHPA + PFPA 2 | 00:47:19 | 37.0049 | 36.1096 | Y | 144.9544 | 16529 | 1006 | 43627 | 32756 | 15527.5614 | Y | 6.5607 | 19072 | 1003 | 39871 | 32702 | 18281.8275
2 | 19 | H11 | PFOA + PFHPA + PFPA 1 | 00:47:19 | 37.0049 | 36.1096 | Y | 125.8296 | 18604 | 1011 | 39532 | 32719 | 17609.384 | Y | 6.5408 | 18598 | 998 | 37794 | 32781 | 17826.3072
2 | 19 | H12 | Background | 00:47:19 | 37.0049 | 36.1096 | Y | 141.2135 | 16898 | 1006 | 38101 | 32709 | 15895.1339 | Y | 7.022 | 25623 | 1001 | 38047 | 32757 | 24684.9677
2 | 20 | A01 | Background | 00:47:34 | 37.0049 | 36.1108 | Y | 165.7803 | 14756 | 1003 | 40522 | 32705 | 13749.2246 | Y | 7.0323 | 24476 | 990 | 39605 | 32639 | 24736.855
2 | 20 | A02 | CTL 3 | 00:47:34 | 37.0049 | 36.1108 | Y | 155.5042 | 15635 | 989 | 40820 | 32731 | 14568.6851 | Y | 6.5506 | 18584 | 996 | 39348 | 32713 | 18142.5791
2 | 20 | A03 | VC 3 | 00:47:34 | 37.0049 | 36.1108 | Y | 153.1133 | 15745 | 989 | 39001 | 32719 | 14773.5446 | Y | 6.4677 | 17519 | 1007 | 40030 | 32743 | 16951.9584
2 | 20 | A04 | LOW PFOA 3 | 00:47:34 | 37.0049 | 36.1108 | Y | 143.3112 | 16693 | 999 | 38764 | 32746 | 15677.3569 | Y | 6.4823 | 17773 | 998 | 39568 | 32783 | 17175.7766
2 | 20 | A05 | HIGH PFOA 3 | 00:47:34 | 37.0049 | 36.1108 | Y | 135.4336 | 17463 | 999 | 40708 | 32707 | 16488.0086 | Y | 6.402 | 16702 | 1007 | 40394 | 32730 | 16072.0154
2 | 20 | A06 | LOW PFHPA 3 | 00:47:34 | 37.0049 | 36.1108 | Y | 149.7328 | 16088 | 1004 | 41713 | 32744 | 15073.2376 | Y | 6.2325 | 13699 | 996 | 38149 | 32761 | 13641.1832
2 | 20 | A07 | HIGH PFHPA 2 | 00:47:34 | 37.0049 | 36.1108 | Y | 139.2909 | 17102 | 1005 | 41220 | 32750 | 16080.847 | Y | 6.4525 | 17020 | 1003 | 38683 | 32702 | 16711.3454
2 | 20 | A08 | HIGH PFPA 1 | 00:47:34 | 37.0049 | 36.1108 | Y | 143.8455 | 16700 | 989 | 39730 | 32719 | 15625.249 | Y | 6.2225 | 14129 | 998 | 39399 | 32710 | 13479.5252
2 | 20 | A09 | PFOA + PFHPA 2 | 00:47:34 | 37.0049 | 36.1108 | Y | 125.0968 | 18677 | 993 | 41771 | 32781 | 17688.1551 | Y | 6.4927 | 17598 | 993 | 40485 | 32689 | 17223.5033
2 | 20 | A10 | PFOA + PFPA 1 | 00:47:34 | 37.0049 | 36.1108 | Y | 150.8374 | 15968 | 1006 | 42084 | 32756 | 14973.9828 | Y | 6.631 | 19565 | 1003 | 41931 | 32702 | 19214.944
2 | 20 | A11 | PFHPA + PFPA 2 | 00:47:34 | 37.0049 | 36.1108 | Y | 147.4972 | 16263 | 1011 | 40168 | 32719 | 15278.199 | Y | 6.5723 | 19007 | 998 | 41568 | 32781 | 18450.2687
2 | 20 | A12 | Background | 00:47:34 | 37.0049 | 36.1108 | Y | 163.0836 | 14957 | 1006 | 43359 | 32709 | 13955.2132 | Y | 7.0256 | 25309 | 1001 | 42910 | 32757 | 24776.639
2 | 20 | B01 | CTL 1 | 00:47:34 | 37.0049 | 36.1108 | Y | 152.5064 | 15788 | 1003 | 41080 | 32705 | 14826.473 | Y | 6.5498 | 18499 | 990 | 39750 | 32639 | 18063.1115
2 | 20 | B02 | CTL 3 | 00:47:34 | 37.0049 | 36.1108 | Y | 153.5058 | 15698 | 989 | 45075 | 32731 | 14739.5211 | Y | 6.5564 | 18708 | 996 | 41344 | 32713 | 18217.0358
2 | 20 | B03 | VC 3 | 00:47:34 | 37.0049 | 36.1108 | Y | 142.1855 | 16737 | 989 | 40614 | 32719 | 15788.279 | Y | 6.5613 | 19047 | 1007 | 40163 | 32743 | 18286.4302
2 | 20 | B04 | LOW PFOA 3 | 00:47:34 | 37.0049 | 36.1108 | Y | 134.3729 | 17608 | 999 | 42551 | 32746 | 16603.6125 | Y | 6.6288 | 19439 | 998 | 39690 | 32783 | 19186.8137
2 | 20 | B05 | HIGH PFOA 3 | 00:47:34 | 37.0049 | 36.1108 | Y | 132.3437 | 17794 | 999 | 45662 | 32707 | 16829.3381 | Y | 6.354 | 15267 | 1007 | 38347 | 32730 | 15298.2756
2 | 20 | B06 | LOW PFHPA 3 | 00:47:34 | 37.0049 | 36.1108 | Y | 121.2835 | 19175 | 1004 | 40063 | 32744 | 18176.2398 | Y | 6.2546 | 14243 | 996 | 40208 | 32761 | 13950.8303
2 | 20 | B07 | LOW PFPA 1 | 00:47:34 | 37.0049 | 36.1108 | Y | 141.4019 | 16826 | 1005 | 42011 | 32750 | 15866.4217 | Y | 6.3004 | 14638 | 1003 | 39658 | 32702 | 14514.6268
2 | 20 | B08 | HIGH PFPA 1 | 00:47:34 | 37.0049 | 36.1108 | Y | 130.2015 | 18110 | 989 | 40880 | 32719 | 17074.3991 | Y | 6.2265 | 14251 | 998 | 40591 | 32710 | 13592.9553
2 | 20 | B09 | PFOA + PFHPA 2 | 00:47:34 | 37.0049 | 36.1108 | Y | 124.4006 | 18756 | 993 | 40405 | 32781 | 17775.3006 | Y | 6.3294 | 15179 | 993 | 39037 | 32689 | 14970.2962
2 | 20 | B10 | PFOA + PFPA 1 | 00:47:34 | 37.0049 | 36.1108 | Y | 144.6003 | 16540 | 1006 | 41828 | 32756 | 15552.2319 | Y | 6.5382 | 18609 | 1003 | 41343 | 32702 | 17957.0319
2 | 20 | B11 | PFHPA + PFPA 2 | 00:47:34 | 37.0049 | 36.1108 | Y | 139.036 | 17092 | 1011 | 40566 | 32719 | 16107.1379 | Y | 6.473 | 17354 | 998 | 39839 | 32781 | 16978.0689
2 | 20 | B12 | PFOA + PFHPA + PFPA 2 | 00:47:34 | 37.0049 | 36.1108 | Y | 152.9009 | 15787 | 1006 | 47028 | 32709 | 14792.0252 | Y | 6.7695 | 22090 | 1001 | 41078 | 32757 | 21227.0459
2 | 20 | C01 | CTL 1 | 00:47:34 | 37.0049 | 36.1108 | Y | 150.9713 | 15977 | 1003 | 38049 | 32705 | 14962.0412 | Y | 6.5603 | 18594 | 990 | 38029 | 32639 | 18180.1035
2 | 20 | C02 | VC 1 | 00:47:34 | 37.0049 | 36.1108 | Y | 139.53 | 17008 | 989 | 38662 | 32731 | 16056.2794 | Y | 6.4924 | 17656 | 996 | 39319 | 32713 | 17301.4532
2 | 20 | C03 | LOW PFOA 1 | 00:47:34 | 37.0049 | 36.1108 | Y | 139.8271 | 17000 | 989 | 43028 | 32719 | 16025.8414 | Y | 6.3778 | 16218 | 1007 | 41347 | 32743 | 15746.3222
2 | 20 | C04 | HIGH PFOA 1 | 00:47:34 | 37.0049 | 36.1108 | Y | 149.5251 | 16063 | 999 | 39619 | 32746 | 15092.0454 | Y | 6.47 | 17403 | 998 | 38907 | 32783 | 16961.9869
2 | 20 | C05 | LOW PFHPA 1 | 00:47:34 | 37.0049 | 36.1108 | Y | 155.2988 | 15547 | 999 | 44963 | 32707 | 14586.0556 | Y | 6.3367 | 15632 | 1007 | 41235 | 32730 | 15134.1198
2 | 20 | C06 | LOW PFHPA 3 | 00:47:34 | 37.0049 | 36.1108 | Y | 115.5483 | 19922 | 1004 | 41116 | 32744 | 18963.2124 | Y | 6.19 | 13713 | 996 | 42594 | 32761 | 13100.5122
2 | 20 | C07 | LOW PFPA 1 | 00:47:34 | 37.0049 | 36.1108 | Y | 137.5903 | 17257 | 1005 | 38644 | 32750 | 16257.8558 | Y | 6.3267 | 15478 | 1003 | 39142 | 32702 | 14958.0866
2 | 20 | C08 | HIGH PFPA 2 | 00:47:34 | 37.0049 | 36.1108 | Y | 131.3991 | 17939 | 989 | 40706 | 32719 | 16936.5239 | Y | 6.3552 | 15582 | 998 | 37818 | 32710 | 15264.2635
2 | 20 | C09 | PFOA + PFHPA 2 | 00:47:34 | 37.0049 | 36.1108 | Y | 136.9676 | 17314 | 993 | 39327 | 32781 | 16323.645 | Y | 6.2348 | 14051 | 993 | 38792 | 32689 | 13668.1122
2 | 20 | C10 | PFOA + PFPA 1 | 00:47:34 | 37.0049 | 36.1108 | Y | 138.0107 | 17213 | 1006 | 40429 | 32756 | 16213.73 | Y | 6.5351 | 18422 | 1003 | 38111 | 32702 | 17895.8127
2 | 20 | C11 | PFHPA + PFPA 3 | 00:47:34 | 37.0049 | 36.1108 | Y | 128.9027 | 18260 | 1011 | 40831 | 32719 | 17226.4901 | Y | 6.3334 | 15803 | 998 | 40470 | 32781 | 15094.7936
2 | 20 | C12 | PFOA + PFHPA + PFPA 2 | 00:47:34 | 37.0049 | 36.1108 | Y | 153.2507 | 15770 | 1006 | 39335 | 32709 | 14761.62 | Y | 6.667 | 20437 | 1001 | 39521 | 32757 | 19750.2295
2 | 20 | D01 | CTL 1 | 00:47:34 | 37.0049 | 36.1108 | Y | 149.1254 | 16113 | 1003 | 40597 | 32705 | 15128.3752 | Y | 6.4727 | 17408 | 990 | 38848 | 32639 | 16967.5197
2 | 20 | D02 | VC 1 | 00:47:34 | 37.0049 | 36.1108 | Y | 146.3589 | 16356 | 989 | 42887 | 32731 | 15384.7152 | Y | 6.3772 | 16352 | 996 | 40344 | 32713 | 15705.2827
2 | 20 | D03 | LOW PFOA 1 | 00:47:34 | 37.0049 | 36.1108 | Y | 144.491 | 16530 | 989 | 43356 | 32719 | 15562.7561 | Y | 6.3318 | 15740 | 1007 | 42108 | 32743 | 15094.3561
2 | 20 | D04 | HIGH PFOA 1 | 00:47:34 | 37.0049 | 36.1108 | Y | 149.8065 | 16037 | 999 | 38920 | 32746 | 15066.5726 | Y | 6.3604 | 16184 | 998 | 38755 | 32783 | 15481.3878
2 | 20 | D05 | LOW PFHPA 1 | 00:47:34 | 37.0049 | 36.1108 | Y | 140.2748 | 16973 | 999 | 40929 | 32707 | 15980.193 | Y | 6.3886 | 16245 | 1007 | 39045 | 32730 | 15824.5178
2 | 20 | D06 | HIGH PFHPA 1 | 00:47:34 | 37.0049 | 36.1108 | Y | 147.1946 | 16290 | 1004 | 40741 | 32744 | 15306.3701 | Y | 6.3532 | 15948 | 996 | 40869 | 32761 | 15382.7612
2 | 20 | D07 | LOW PFPA 1 | 00:47:34 | 37.0049 | 36.1108 | Y | 128.3054 | 18265 | 1005 | 40087 | 32750 | 17297.3416 | Y | 6.3452 | 15720 | 1003 | 39494 | 32702 | 15184.5265
2 | 20 | D08 | HIGH PFPA 2 | 00:47:34 | 37.0049 | 36.1108 | Y | 125.6894 | 18646 | 989 | 38884 | 32719 | 17614.6571 | Y | 6.3273 | 15578 | 998 | 39822 | 32710 | 14980.84
2 | 20 | D09 | PFOA + PFHPA 3 | 00:47:34 | 37.0049 | 36.1108 | Y | 130.3101 | 18041 | 993 | 39316 | 32781 | 17061.8034 | Y | 6.3688 | 16019 | 993 | 38937 | 32689 | 15579.7939
2 | 20 | D10 | PFOA + PFPA 1 | 00:47:34 | 37.0049 | 36.1108 | Y | 143.9053 | 16635 | 1006 | 39719 | 32756 | 15619.4438 | Y | 6.4886 | 17927 | 1003 | 39663 | 32702 | 17276.8227
2 | 20 | D11 | PFHPA + PFPA 3 | 00:47:34 | 37.0049 | 36.1108 | Y | 145.1654 | 16509 | 1011 | 39818 | 32719 | 15498 | Y | 6.3002 | 15450 | 998 | 37514 | 32781 | 14644.5945
2 | 20 | D12 | PFOA + PFHPA + PFPA 2 | 00:47:34 | 37.0049 | 36.1108 | Y | 158.3913 | 15353 | 1006 | 39440 | 32709 | 14328.7525 | Y | 6.5929 | 19444 | 1001 | 37691 | 32757 | 18699.1532
2 | 20 | E01 | CTL 2 | 00:47:34 | 37.0049 | 36.1108 | Y | 145.4927 | 16449 | 1003 | 41415 | 32705 | 15466.7737 | Y | 6.392 | 16601 | 990 | 41188 | 32639 | 15925.5821
2 | 20 | E02 | VC 1 | 00:47:34 | 37.0049 | 36.1108 | Y | 145.5717 | 16437 | 989 | 42961 | 32731 | 15459.2472 | Y | 6.4291 | 16935 | 996 | 40058 | 32713 | 16446.243
2 | 20 | E03 | LOW PFOA 1 | 00:47:34 | 37.0049 | 36.1108 | Y | 125.4656 | 18612 | 989 | 40417 | 32719 | 17642.3422 | Y | 6.4425 | 17428 | 1007 | 40424 | 32743 | 16625.2078
2 | 20 | E04 | HIGH PFOA 1 | 00:47:34 | 37.0049 | 36.1108 | Y | 151.5751 | 15886 | 999 | 41647 | 32746 | 14908.4169 | Y | 6.3632 | 16279 | 998 | 39138 | 32783 | 15544.8453
2 | 20 | E05 | LOW PFHPA 1 | 00:47:34 | 37.0049 | 36.1108 | Y | 137.957 | 17201 | 999 | 43607 | 32707 | 16219.3588 | Y | 6.3671 | 16186 | 1007 | 40254 | 32730 | 15574.8299
2 | 20 | E06 | HIGH PFHPA 1 | 00:47:34 | 37.0049 | 36.1108 | Y | 125.4897 | 18614 | 1004 | 42254 | 32744 | 17639.3596 | Y | 6.5807 | 19073 | 996 | 40180 | 32761 | 18557.7455
2 | 20 | E07 | LOW PFPA 2 | 00:47:34 | 37.0049 | 36.1108 | Y | 137.1669 | 17279 | 1005 | 41229 | 32750 | 16302.53 | Y | 6.3504 | 16002 | 1003 | 40958 | 32702 | 15326.5603
2 | 20 | E08 | HIGH PFPA 2 | 00:47:34 | 37.0049 | 36.1108 | Y | 137.305 | 17261 | 989 | 41391 | 32719 | 16287.9234 | Y | 6.3051 | 15363 | 998 | 39582 | 32710 | 14689.1611
2 | 20 | E09 | PFOA + PFHPA 3 | 00:47:34 | 37.0049 | 36.1108 | Y | 127.3984 | 18387 | 993 | 41938 | 32781 | 17406.0478 | Y | 6.3043 | 15393 | 993 | 40315 | 32689 | 14702.7734
2 | 20 | E10 | PFHPA + PFPA 1 | 00:47:34 | 37.0049 | 36.1108 | Y | 137.6835 | 17225 | 1006 | 38686 | 32756 | 16248.0472 | Y | 6.4414 | 17165 | 1003 | 40956 | 32702 | 16613.2727
2 | 20 | E11 | PFHPA + PFPA 3 | 00:47:34 | 37.0049 | 36.1108 | Y | 197.4092 | 12718 | 1011 | 38517 | 32719 | 11720.1611 | Y | 6.2191 | 14346 | 998 | 38979 | 32781 | 13505.394
2 | 20 | E12 | PFOA + PFHPA + PFPA 3 | 00:47:34 | 37.0049 | 36.1108 | Y | 152.5623 | 15820 | 1006 | 41057 | 32709 | 14821.5803 | Y | 6.6039 | 19691 | 1001 | 38650 | 32757 | 18883.8025
2 | 20 | F01 | CTL 2 | 00:47:34 | 37.0049 | 36.1108 | Y | 148.0588 | 16215 | 1003 | 40707 | 32705 | 15226.1846 | Y | 6.2997 | 15415 | 990 | 40991 | 32639 | 14633.5602
2 | 20 | F02 | VC 2 | 00:47:34 | 37.0049 | 36.1108 | Y | 146.2903 | 16368 | 989 | 39451 | 32731 | 15391.1786 | Y | 6.395 | 16680 | 996 | 37529 | 32713 | 15947.2226
2 | 20 | F03 | LOW PFOA 2 | 00:47:34 | 37.0049 | 36.1108 | Y | 140.6548 | 16928 | 989 | 39101 | 32719 | 15941.6525 | Y | 6.4096 | 16779 | 1007 | 40155 | 32743 | 16170.422
2 | 20 | F04 | HIGH PFOA 2 | 00:47:34 | 37.0049 | 36.1108 | Y | 134.9286 | 17528 | 999 | 40342 | 32746 | 16542.8452 | Y | 6.3094 | 15372 | 998 | 38414 | 32783 | 14775.2936
2 | 20 | F05 | LOW PFHPA 2 | 00:47:34 | 37.0049 | 36.1108 | Y | 121.0859 | 19179 | 999 | 41320 | 32707 | 18202.2675 | Y | 6.1815 | 13738 | 1007 | 39615 | 32730 | 12988.4004
2 | 20 | F06 | HIGH PFHPA 1 | 00:47:34 | 37.0049 | 36.1108 | Y | 142.399 | 16750 | 1004 | 39881 | 32744 | 15767.1223 | Y | 6.4508 | 17389 | 996 | 39844 | 32761 | 16746.5248
2 | 20 | F07 | LOW PFPA 2 | 00:47:34 | 37.0049 | 36.1108 | Y | 141.8953 | 16799 | 1005 | 41464 | 32750 | 15817.1338 | Y | 6.3198 | 15749 | 1003 | 39889 | 32702 | 14969.5144
2 | 20 | F08 | PFOA + PFHPA 1 | 00:47:34 | 37.0049 | 36.1108 | Y | 129.409 | 18144 | 989 | 40356 | 32719 | 17166.879 | Y | 6.3329 | 15787 | 998 | 38788 | 32710 | 15072.1167
2 | 20 | F09 | PFOA + PFHPA 3 | 00:47:34 | 37.0049 | 36.1108 | Y | 127.4155 | 18380 | 993 | 40352 | 32781 | 17403.9938 | Y | 6.3099 | 15509 | 993 | 40959 | 32689 | 14782.2972
2 | 20 | F10 | PFHPA + PFPA 1 | 00:47:34 | 37.0049 | 36.1108 | Y | 138.6343 | 17123 | 1006 | 39771 | 32756 | 16148.7319 | Y | 6.4171 | 16992 | 1003 | 39355 | 32702 | 16269.9439
2 | 20 | F11 | PFOA + PFHPA + PFPA 1 | 00:47:34 | 37.0049 | 36.1108 | Y | 179.9865 | 13752 | 1011 | 39499 | 32719 | 12757.2265 | Y | 6.1921 | 13992 | 998 | 40259 | 32781 | 13160.5269
2 | 20 | F12 | PFOA + PFHPA + PFPA 3 | 00:47:34 | 37.0049 | 36.1108 | Y | 151.4811 | 15906 | 1006 | 39359 | 32709 | 14916.7432 | Y | 6.6604 | 20529 | 1001 | 37159 | 32757 | 19635.2619
2 | 20 | G01 | CTL 2 | 00:47:34 | 37.0049 | 36.1108 | Y | 151.0068 | 15950 | 1003 | 42107 | 32705 | 14958.8751 | Y | 6.3174 | 15679 | 990 | 45110 | 32639 | 14886.3862
2 | 20 | G02 | VC 2 | 00:47:34 | 37.0049 | 36.1108 | Y | 136.3514 | 17367 | 989 | 43520 | 32731 | 16389.2679 | Y | 6.419 | 17183 | 996 | 45085 | 32713 | 16305.0533
2 | 20 | G03 | LOW PFOA 2 | 00:47:34 | 37.0049 | 36.1108 | Y | 144.6103 | 16531 | 989 | 39856 | 32719 | 15551.265 | Y | 6.331 | 15891 | 1007 | 41146 | 32743 | 15076.8933
2 | 20 | G04 | HIGH PFOA 2 | 00:47:34 | 37.0049 | 36.1108 | Y | 132.6013 | 17810 | 999 | 39431 | 32746 | 16800.3433 | Y | 6.3021 | 15437 | 998 | 39804 | 32783 | 14665.465
2 | 20 | G05 | LOW PFHPA 2 | 00:47:34 | 37.0049 | 36.1108 | Y | 116.723 | 19778 | 999 | 40605 | 32707 | 18796.5292 | Y | 6.1781 | 13733 | 1007 | 38531 | 32730 | 12917.7554
2 | 20 | G06 | HIGH PFHPA 2 | 00:47:34 | 37.0049 | 36.1108 | Y | 128.4877 | 18255 | 1004 | 38668 | 32744 | 17275.6523 | Y | 6.3246 | 15673 | 996 | 39165 | 32761 | 14980.4747
2 | 20 | G07 | LOW PFPA 2 | 00:47:34 | 37.0049 | 36.1108 | Y | 134.0443 | 17617 | 1005 | 40369 | 32750 | 16639.7469 | Y | 6.4255 | 16909 | 1003 | 38629 | 32702 | 16305.4027
2 | 20 | G08 | PFOA + PFHPA 1 | 00:47:34 | 37.0049 | 36.1108 | Y | 127.1946 | 18409 | 989 | 41345 | 32719 | 17430.6706 | Y | 6.272 | 14977 | 998 | 39049 | 32710 | 14210.5422
2 | 20 | G09 | PFOA + PFPA 1 | 00:47:34 | 37.0049 | 36.1108 | Y | 143.43 | 16647 | 993 | 41289 | 32781 | 15665.7398 | Y | 6.4754 | 17855 | 993 | 39249 | 32689 | 17087.9093
2 | 20 | G10 | PFHPA + PFPA 1 | 00:47:34 | 37.0049 | 36.1108 | Y | 140.1731 | 16991 | 1006 | 41958 | 32756 | 15990.5393 | Y | 6.5253 | 18672 | 1003 | 44330 | 32702 | 17869.7224
2 | 20 | G11 | PFOA + PFHPA + PFPA 1 | 00:47:34 | 37.0049 | 36.1108 | Y | 135.3324 | 17508 | 1011 | 41611 | 32719 | 16498.969 | Y | 6.3016 | 15435 | 998 | 40496 | 32781 | 14663.0732
2 | 20 | G12 | PFOA + PFHPA + PFPA 3 | 00:47:34 | 37.0049 | 36.1108 | Y | 153.1228 | 15783 | 1006 | 40082 | 32709 | 14772.7187 | Y | 6.6042 | 19674 | 1001 | 38914 | 32757 | 18858.3325
2 | 20 | H01 | Background | 00:47:34 | 37.0049 | 36.1108 | Y | 140.1136 | 16988 | 1003 | 42958 | 32705 | 15996.5982 | Y | 7.1602 | 27366 | 990 | 45625 | 32639 | 26700.5313
2 | 20 | H02 | VC 2 | 00:47:34 | 37.0049 | 36.1108 | Y | 128.752 | 18239 | 989 | 39132 | 32731 | 17244.3012 | Y | 6.46 | 17626 | 996 | 39089 | 32713 | 16862.212
2 | 20 | H03 | LOW PFOA 2 | 00:47:34 | 37.0049 | 36.1108 | Y | 136.3342 | 17373 | 989 | 40048 | 32719 | 16391.1113 | Y | 6.4428 | 17394 | 1007 | 41266 | 32743 | 16638.0222
2 | 20 | H04 | HIGH PFOA 2 | 00:47:34 | 37.0049 | 36.1108 | Y | 122.9157 | 18936 | 999 | 39743 | 32746 | 17964.063 | Y | 6.3457 | 16087 | 998 | 39015 | 32783 | 15280.0202
2 | 20 | H05 | LOW PFHPA 2 | 00:47:34 | 37.0049 | 36.1108 | Y | 110.4316 | 20740 | 999 | 40560 | 32707 | 19725.1538 | Y | 6.2486 | 14572 | 1007 | 37843 | 32730 | 13878.4989
2 | 20 | H06 | HIGH PFHPA 2 | 00:47:34 | 37.0049 | 36.1108 | Y | 122.694 | 18985 | 1004 | 39293 | 32744 | 17992.5957 | Y | 6.5342 | 18535 | 996 | 39186 | 32761 | 17882.2942
2 | 20 | H07 | HIGH PFPA 1 | 00:47:34 | 37.0049 | 36.1108 | Y | 120.4505 | 19272 | 1005 | 38693 | 32750 | 18286.4568 | Y | 6.2811 | 15169 | 1003 | 38644 | 32702 | 14344.6991
2 | 20 | H08 | PFOA + PFHPA 1 | 00:47:34 | 37.0049 | 36.1108 | Y | 130.7023 | 18028 | 989 | 39120 | 32719 | 17016.4685 | Y | 6.3765 | 16405 | 998 | 39169 | 32710 | 15640.6678
2 | 20 | H09 | PFOA + PFPA 1 | 00:47:34 | 37.0049 | 36.1108 | Y | 144.2461 | 16585 | 993 | 38716 | 32781 | 15586.4111 | Y | 6.5313 | 18302 | 993 | 39638 | 32689 | 17769.908
2 | 20 | H10 | PFHPA + PFPA 2 | 00:47:34 | 37.0049 | 36.1108 | Y | 144.3528 | 16576 | 1006 | 43626 | 32756 | 15576.0997 | Y | 6.5253 | 18584 | 1003 | 39871 | 32702 | 17788.3818
2 | 20 | H11 | PFOA + PFHPA + PFPA 1 | 00:47:34 | 37.0049 | 36.1108 | Y | 124.8838 | 18712 | 1011 | 39533 | 32719 | 17714.7306 | Y | 6.5012 | 18056 | 998 | 37794 | 32781 | 17277.7119
2 | 20 | H12 | Background | 00:47:34 | 37.0049 | 36.1108 | Y | 141.1471 | 16898 | 1006 | 38102 | 32709 | 15892 | Y | 7.0124 | 25490 | 1001 | 38047 | 32757 | 24551.6408
2 | 21 | A01 | Background | 00:47:50 | 37.0049 | 36.1108 | Y | 165.8824 | 14743 | 1003 | 40522 | 32705 | 13736.228 | Y | 7.0292 | 24435 | 990 | 39605 | 32639 | 24693.7597
2 | 21 | A02 | CTL 3 | 00:47:50 | 37.0049 | 36.1108 | Y | 155.2812 | 15646 | 989 | 40819 | 32731 | 14581.5556 | Y | 6.5162 | 18121 | 996 | 39349 | 32713 | 17662.9501
2 | 21 | A03 | VC 3 | 00:47:50 | 37.0049 | 36.1108 | Y | 152.8929 | 15758 | 989 | 39001 | 32719 | 14786.5591 | Y | 6.4329 | 17049 | 1007 | 40031 | 32743 | 16467.7571
2 | 21 | A04 | LOW PFOA 3 | 00:47:50 | 37.0049 | 36.1108 | Y | 142.4076 | 16775 | 999 | 38764 | 32746 | 15759.2752 | Y | 6.4481 | 17309 | 998 | 39569 | 32783 | 16698.7053
2 | 21 | A05 | HIGH PFOA 3 | 00:47:50 | 37.0049 | 36.1108 | Y | 134.0329 | 17608 | 999 | 40708 | 32707 | 16633.208 | Y | 6.3708 | 16279 | 1007 | 40395 | 32730 | 15637.2952
2 | 21 | A06 | LOW PFHPA 3 | 00:47:50 | 37.0049 | 36.1108 | Y | 149.0675 | 16142 | 1004 | 41713 | 32744 | 15127.2015 | Y | 6.1937 | 13197 | 996 | 38150 | 32761 | 13102.1869
2 | 21 | A07 | HIGH PFHPA 2 | 00:47:50 | 37.0049 | 36.1108 | Y | 138.1025 | 17218 | 1005 | 41220 | 32750 | 16196.7374 | Y | 6.4228 | 16621 | 1003 | 38682 | 32702 | 16298.9607
2 | 21 | A08 | HIGH PFPA 1 | 00:47:50 | 37.0049 | 36.1108 | Y | 143.2748 | 16749 | 989 | 39730 | 32719 | 15673.9974 | Y | 6.1871 | 13652 | 998 | 39400 | 32710 | 12988.6679
2 | 21 | A09 | PFOA + PFHPA 2 | 00:47:50 | 37.0049 | 36.1108 | Y | 123.7764 | 18834 | 993 | 41771 | 32781 | 17845.19 | Y | 6.4576 | 17127 | 993 | 40485 | 32689 | 16735.9495
2 | 21 | A10 | PFOA + PFPA 1 | 00:47:50 | 37.0049 | 36.1108 | Y | 150.3417 | 16006 | 1006 | 42084 | 32756 | 15012.0114 | Y | 6.6082 | 19257 | 1003 | 41931 | 32702 | 18896.6651
2 | 21 | A11 | PFHPA + PFPA 2 | 00:47:50 | 37.0049 | 36.1108 | Y | 146.823 | 16317 | 1011 | 40167 | 32719 | 15334.4803 | Y | 6.5474 | 18665 | 998 | 41567 | 32781 | 18102.5025
2 | 21 | A12 | Background | 00:47:50 | 37.0049 | 36.1108 | Y | 163.1161 | 14949 | 1006 | 43359 | 32709 | 13947.211 | Y | 7.0209 | 25245 | 1001 | 42910 | 32757 | 24711.454
2 | 21 | B01 | CTL 1 | 00:47:50 | 37.0049 | 36.1108 | Y | 152.1382 | 15814 | 1003 | 41080 | 32705 | 14852.5413 | Y | 6.5178 | 18066 | 990 | 39750 | 32639 | 17617.1416
2 | 21 | B02 | CTL 3 | 00:47:50 | 37.0049 | 36.1108 | Y | 153.0914 | 15729 | 989 | 45076 | 32731 | 14769.3047 | Y | 6.5222 | 18243 | 996 | 41344 | 32713 | 17739.4828
2 | 21 | B03 | VC 3 | 00:47:50 | 37.0049 | 36.1108 | Y | 141.4295 | 16803 | 989 | 40613 | 32719 | 15856.5716 | Y | 6.5249 | 18546 | 1007 | 40163 | 32743 | 17778.9482
2 | 21 | B04 | LOW PFOA 3 | 00:47:50 | 37.0049 | 36.1108 | Y | 133.3337 | 17715 | 999 | 42551 | 32746 | 16710.5798 | Y | 6.596 | 19002 | 998 | 39691 | 32783 | 18730.1911
2 | 21 | B05 | HIGH PFOA 3 | 00:47:50 | 37.0049 | 36.1108 | Y | 130.8298 | 17958 | 999 | 45662 | 32707 | 16993.6546 | Y | 6.3184 | 14806 | 1007 | 38348 | 32730 | 14803.1093
2 | 21 | B06 | LOW PFHPA 3 | 00:47:50 | 37.0049 | 36.1108 | Y | 119.3816 | 19419 | 1004 | 40063 | 32744 | 18420.3065 | Y | 6.2197 | 13783 | 996 | 40209 | 32761 | 13466.157
2 | 21 | B07 | LOW PFPA 1 | 00:47:50 | 37.0049 | 36.1108 | Y | 140.791 | 16882 | 1005 | 42012 | 32750 | 15920.7452 | Y | 6.2709 | 14253 | 1003 | 39658 | 32702 | 14106.4914
2 | 21 | B08 | HIGH PFPA 1 | 00:47:50 | 37.0049 | 36.1108 | Y | 128.3982 | 18314 | 989 | 40880 | 32719 | 17277.8742 | Y | 6.1935 | 13802 | 998 | 40591 | 32710 | 13133.2445
2 | 21 | B09 | PFOA + PFHPA 2 | 00:47:50 | 37.0049 | 36.1108 | Y | 123.2483 | 18893 | 993 | 40405 | 32781 | 17912.3905 | Y | 6.2919 | 14684 | 993 | 39037 | 32689 | 14449.7196
2 | 21 | B10 | PFOA + PFPA 1 | 00:47:50 | 37.0049 | 36.1108 | Y | 144.1475 | 16575 | 1006 | 41827 | 32756 | 15589.0998 | Y | 6.5089 | 18205 | 1003 | 41342 | 32702 | 17547.5579
2 | 21 | B11 | PFHPA + PFPA 2 | 00:47:50 | 37.0049 | 36.1108 | Y | 137.9441 | 17198 | 1011 | 40566 | 32719 | 16213.3 | Y | 6.4451 | 16977 | 998 | 39838 | 32781 | 16590.0469
2 | 21 | B12 | PFOA + PFHPA + PFPA 2 | 00:47:50 | 37.0049 | 36.1108 | Y | 152.658 | 15802 | 1006 | 47028 | 32709 | 14807.0357 | Y | 6.7513 | 21837 | 1001 | 41078 | 32757 | 20972.4648
2 | 21 | C01 | CTL 1 | 00:47:50 | 37.0049 | 36.1108 | Y | 150.576 | 16006 | 1003 | 38049 | 32705 | 14991.0195 | Y | 6.5295 | 18182 | 990 | 38030 | 32639 | 17751.8613
2 | 21 | C02 | VC 1 | 00:47:50 | 37.0049 | 36.1108 | Y | 138.5081 | 17106 | 989 | 38662 | 32731 | 16154.4942 | Y | 6.4609 | 17233 | 996 | 39319 | 32713 | 16863.0854
2 | 21 | C03 | LOW PFOA 1 | 00:47:50 | 37.0049 | 36.1108 | Y | 139.0644 | 17071 | 989 | 43028 | 32719 | 16096.9034 | Y | 6.3402 | 15709 | 1007 | 41347 | 32743 | 15220.5212
2 | 21 | C04 | HIGH PFOA 1 | 00:47:50 | 37.0049 | 36.1108 | Y | 149.1896 | 16087 | 999 | 39619 | 32746 | 15116.0873 | Y | 6.4353 | 16932 | 998 | 38906 | 32783 | 16478.7663
2 | 21 | C05 | LOW PFHPA 1 | 00:47:50 | 37.0049 | 36.1108 | Y | 154.8973 | 15575 | 999 | 44963 | 32707 | 14614.1242 | Y | 6.2979 | 15109 | 1007 | 41235 | 32730 | 14594.0862
2 | 21 | C06 | LOW PFHPA 3 | 00:47:50 | 37.0049 | 36.1108 | Y | 113.4168 | 20221 | 1004 | 41116 | 32744 | 19262.8909 | Y | 6.1555 | 13244 | 996 | 42594 | 32761 | 12618.3956
2 | 21 | C07 | LOW PFPA 1 | 00:47:50 | 37.0049 | 36.1108 | Y | 136.3122 | 17385 | 1005 | 38644 | 32750 | 16385.8992 | Y | 6.2967 | 15071 | 1003 | 39141 | 32702 | 14540.7973
2 | 21 | C08 | HIGH PFPA 2 | 00:47:50 | 37.0049 | 36.1108 | Y | 130.0789 | 18083 | 989 | 40706 | 32719 | 17080.4157 | Y | 6.3221 | 15143 | 998 | 37818 | 32710 | 14806.0981
2 | 21 | C09 | PFOA + PFHPA 2 | 00:47:50 | 37.0049 | 36.1108 | Y | 135.4769 | 17466 | 993 | 39327 | 32781 | 16475.6682 | Y | 6.2005 | 13593 | 993 | 38792 | 32689 | 13190.2253
2 | 21 | C10 | PFOA + PFPA 1 | 00:47:50 | 37.0049 | 36.1108 | Y | 137.2643 | 17284 | 1006 | 40429 | 32756 | 16284.7577 | Y | 6.5048 | 18010 | 1003 | 38111 | 32702 | 17473.149
2 | 21 | C11 | PFHPA + PFPA 3 | 00:47:50 | 37.0049 | 36.1108 | Y | 127.4585 | 18424 | 1011 | 40831 | 32719 | 17390.288 | Y | 6.3004 | 15349 | 998 | 40469 | 32781 | 14634.5013
2 | 21 | C12 | PFOA + PFHPA + PFPA 2 | 00:47:50 | 37.0049 | 36.1108 | Y | 153.0878 | 15778 | 1006 | 39335 | 32709 | 14769.6188 | Y | 6.6478 | 20173 | 1001 | 39521 | 32757 | 19482.1703
2 | 21 | D01 | CTL 1 | 00:47:50 | 37.0049 | 36.1108 | Y | 148.6382 | 16151 | 1003 | 40597 | 32705 | 15166.4185 | Y | 6.4373 | 16931 | 990 | 38848 | 32639 | 16475.4622
2 | 21 | D02 | VC 1 | 00:47:50 | 37.0049 | 36.1108 | Y | 145.9594 | 16387 | 989 | 42887 | 32731 | 15415.7488 | Y | 6.3416 | 15867 | 996 | 40345 | 32713 | 15207.7995
2 | 21 | D03 | LOW PFOA 1 | 00:47:50 | 37.0049 | 36.1108 | Y | 143.9543 | 16575 | 989 | 43356 | 32719 | 15607.8154 | Y | 6.293 | 15210 | 1007 | 42108 | 32743 | 14552.1885
2 | 21 | D04 | HIGH PFOA 1 | 00:47:50 | 37.0049 | 36.1108 | Y | 149.4812 | 16060 | 999 | 38920 | 32746 | 15089.6135 | Y | 6.3249 | 15697 | 998 | 38755 | 32783 | 14985.4992
2 | 21 | D05 | LOW PFHPA 1 | 00:47:50 | 37.0049 | 36.1108 | Y | 139.4403 | 17051 | 999 | 40929 | 32707 | 16058.2215 | Y | 6.3533 | 15772 | 1007 | 39045 | 32730 | 15334.4404
2 | 21 | D06 | HIGH PFHPA 1 | 00:47:50 | 37.0049 | 36.1108 | Y | 146.7169 | 16328 | 1004 | 40741 | 32744 | 15344.4177 | Y | 6.3178 | 15466 | 996 | 40869 | 32761 | 14887.7422
2 | 21 | D07 | LOW PFPA 1 | 00:47:50 | 37.0049 | 36.1108 | Y | 127.4481 | 18359 | 1005 | 40087 | 32750 | 17391.5337 | Y | 6.3097 | 15239 | 1003 | 39493 | 32702 | 14691.5319
2 | 21 | D08 | HIGH PFPA 2 | 00:47:50 | 37.0049 | 36.1108 | Y | 124.2586 | 18816 | 989 | 38884 | 32719 | 17784.271 | Y | 6.2954 | 15144 | 998 | 39822 | 32710 | 14535.6727
2 | 21 | D09 | PFOA + PFHPA 3 | 00:47:50 | 37.0049 | 36.1108 | Y | 128.9487 | 18189 | 993 | 39315 | 32781 | 17212.7025 | Y | 6.3319 | 15522 | 993 | 38937 | 32689 | 15065.612
2 | 21 | D10 | PFOA + PFPA 1 | 00:47:50 | 37.0049 | 36.1108 | Y | 143.4792 | 16672 | 1006 | 39720 | 32756 | 15654.0299 | Y | 6.4609 | 17544 | 1003 | 39662 | 32702 | 16888.8552
2 | 21 | D11 | PFHPA + PFPA 3 | 00:47:50 | 37.0049 | 36.1108 | Y | 144.2348 | 16594 | 1011 | 39819 | 32719 | 15580.6628 | Y | 6.2628 | 14934 | 998 | 37514 | 32781 | 14122.1623
2 | 21 | D12 | PFOA + PFHPA + PFPA 2 | 00:47:50 | 37.0049 | 36.1108 | Y | 158.3449 | 15351 | 1006 | 39440 | 32709 | 14326.7549 | Y | 6.5758 | 19205 | 1001 | 37690 | 32757 | 18460.9491
2 | 21 | E01 | CTL 2 | 00:47:50 | 37.0049 | 36.1108 | Y | 145.0652 | 16483 | 1003 | 41415 | 32705 | 15500.8166 | Y | 6.3575 | 16128 | 990 | 41188 | 32639 | 15443.6189
2 | 21 | E02 | VC 1 | 00:47:50 | 37.0049 | 36.1108 | Y | 145.0395 | 16481 | 989 | 42961 | 32731 | 15503.2773 | Y | 6.3905 | 16410 | 996 | 40057 | 32713 | 15907.8194
2 | 21 | E03 | LOW PFOA 1 | 00:47:50 | 37.0049 | 36.1108 | Y | 125.0115 | 18662 | 989 | 40418 | 32719 | 17689.9677 | Y | 6.396 | 16786 | 1007 | 40424 | 32743 | 15975.6853
2 | 21 | E04 | HIGH PFOA 1 | 00:47:50 | 37.0049 | 36.1108 | Y | 151.2558 | 15908 | 999 | 41647 | 32746 | 14930.4466 | Y | 6.3273 | 15782 | 998 | 39137 | 32783 | 15042.3141
2 | 21 | E05 | LOW PFHPA 1 | 00:47:50 | 37.0049 | 36.1108 | Y | 136.9552 | 17299 | 999 | 43607 | 32707 | 16317.4577 | Y | 6.3313 | 15695 | 1007 | 40253 | 32730 | 15073.9597
2 | 21 | E06 | HIGH PFHPA 1 | 00:47:50 | 37.0049 | 36.1108 | Y | 125.1929 | 18642 | 1004 | 42254 | 32744 | 17667.4038 | Y | 6.536 | 18462 | 996 | 40179 | 32761 | 17933.8965
2 | 21 | E07 | LOW PFPA 2 | 00:47:50 | 37.0049 | 36.1108 | Y | 136.202 | 17374 | 1005 | 41229 | 32750 | 16397.6869 | Y | 6.3191 | 15573 | 1003 | 40957 | 32702 | 14890.7038
2 | 21 | E08 | HIGH PFPA 2 | 00:47:50 | 37.0049 | 36.1108 | Y | 136.2175 | 17369 | 989 | 41391 | 32719 | 16396.0231 | Y | 6.2673 | 14845 | 998 | 39581 | 32710 | 14162.4373
2 | 21 | E09 | PFOA + PFHPA 3 | 00:47:50 | 37.0049 | 36.1108 | Y | 126.0368 | 18544 | 993 | 41938 | 32781 | 17563.1507 | Y | 6.2683 | 14900 | 993 | 40315 | 32689 | 14200.0763
2 | 21 | E10 | PFHPA + PFPA 1 | 00:47:50 | 37.0049 | 36.1108 | Y | 136.7786 | 17313 | 1006 | 38686 | 32756 | 16336.1956 | Y | 6.41 | 16734 | 1003 | 40954 | 32702 | 16175.104
2 | 21 | E11 | PFHPA + PFPA 3 | 00:47:50 | 37.0049 | 36.1108 | Y | 195.7937 | 12803 | 1011 | 38517 | 32719 | 11805.2491 | Y | 6.1868 | 13898 | 998 | 38978 | 32781 | 13054.7462
2 | 21 | E12 | PFOA + PFHPA + PFPA 3 | 00:47:50 | 37.0049 | 36.1108 | Y | 152.4446 | 15826 | 1006 | 41058 | 32709 | 14825.6867 | Y | 6.5827 | 19394 | 1001 | 38649 | 32757 | 18587.2033
2 | 21 | F01 | CTL 2 | 00:47:50 | 37.0049 | 36.1108 | Y | 147.7066 | 16241 | 1003 | 40707 | 32705 | 15252.2073 | Y | 6.2629 | 14906 | 990 | 40990 | 32639 | 14119.4827
2 | 21 | F02 | VC 2 | 00:47:50 | 37.0049 | 36.1108 | Y | 145.923 | 16396 | 989 | 39451 | 32731 | 15419.1994 | Y | 6.3597 | 16192 | 996 | 37528 | 32713 | 15454.9375
2 | 21 | F03 | LOW PFOA 2 | 00:47:50 | 37.0049 | 36.1108 | Y | 139.8951 | 16998 | 989 | 39101 | 32719 | 16011.6634 | Y | 6.3746 | 16298 | 1007 | 40153 | 32743 | 15682.5039
2 | 21 | F04 | HIGH PFOA 2 | 00:47:50 | 37.0049 | 36.1108 | Y | 133.7877 | 17643 | 999 | 40341 | 32746 | 16660.2608 | Y | 6.2733 | 14879 | 998 | 38413 | 32783 | 14272.1353
2 | 21 | F05 | LOW PFHPA 2 | 00:47:50 | 37.0049 | 36.1108 | Y | 119.3578 | 19400 | 999 | 41320 | 32707 | 18423.5241 | Y | 6.147 | 13263 | 1007 | 39614 | 32730 | 12506.4634
2 | 21 | F06 | HIGH PFHPA 1 | 00:47:50 | 37.0049 | 36.1108 | Y | 141.6332 | 16819 | 1004 | 39881 | 32744 | 15836.2093 | Y | 6.4187 | 16948 | 996 | 39843 | 32761 | 16299.0008
2 | 21 | F07 | LOW PFPA 2 | 00:47:50 | 37.0049 | 36.1108 | Y | 141.3334 | 16848 | 1005 | 41464 | 32750 | 15866.2013 | Y | 6.2852 | 15268 | 1003 | 39888 | 32702 | 14483.8427
2 | 21 | F08 | PFOA + PFHPA 1 | 00:47:50 | 37.0049 | 36.1108 | Y | 127.9694 | 18306 | 989 | 40356 | 32719 | 17328.9851 | Y | 6.2989 | 15321 | 998 | 38788 | 32710 | 14597.7596
2 | 21 | F09 | PFOA + PFHPA 3 | 00:47:50 | 37.0049 | 36.1108 | Y | 126.0532 | 18537 | 993 | 40352 | 32781 | 17561.139 | Y | 6.2746 | 15023 | 993 | 40958 | 32689 | 14289.8003
2 | 21 | F10 | PFHPA + PFPA 1 | 00:47:50 | 37.0049 | 36.1108 | Y | 137.7337 | 17207 | 1006 | 39770 | 32756 | 16235.3453 | Y | 6.3814 | 16500 | 1003 | 39354 | 32702 | 15772.3307
2 | 21 | F11 | PFOA + PFHPA + PFPA 1 | 00:47:50 | 37.0049 | 36.1108 | Y | 178.1546 | 13867 | 1011 | 39499 | 32719 | 12872.3622 | Y | 6.1637 | 13596 | 998 | 40257 | 32781 | 12763.4944
2 | 21 | F12 | PFOA + PFHPA + PFPA 3 | 00:47:50 | 37.0049 | 36.1108 | Y | 151.2253 | 15920 | 1006 | 39358 | 32709 | 14933.1548 | Y | 6.6378 | 20216 | 1001 | 37159 | 32757 | 19320.6265
2 | 21 | G01 | CTL 2 | 00:47:50 | 37.0049 | 36.1108 | Y | 150.7038 | 15969 | 1003 | 42106 | 32705 | 14979.5892 | Y | 6.2833 | 15207 | 990 | 45108 | 32639 | 14410.9139
2 | 21 | G02 | VC 2 | 00:47:50 | 37.0049 | 36.1108 | Y | 135.4189 | 17458 | 989 | 43519 | 32731 | 16481.9462 | Y | 6.3876 | 16746 | 996 | 45084 | 32713 | 15866.4139
2 | 21 | G03 | LOW PFOA 2 | 00:47:50 | 37.0049 | 36.1108 | Y | 144.1249 | 16571 | 989 | 39856 | 32719 | 15591.2874 | Y | 6.2961 | 15405 | 1007 | 41144 | 32743 | 14588.7059
2 | 21 | G04 | HIGH PFOA 2 | 00:47:50 | 37.0049 | 36.1108 | Y | 131.5235 | 17924 | 999 | 39431 | 32746 | 16914.2751 | Y | 6.2678 | 14963 | 998 | 39803 | 32783 | 14186.6741
2 | 21 | G05 | LOW PFHPA 2 | 00:47:50 | 37.0049 | 36.1108 | Y | 114.7097 | 20055 | 999 | 40605 | 32707 | 19073.7748 | Y | 6.1428 | 13246 | 1007 | 38530 | 32730 | 12426.271
2 | 21 | G06 | HIGH PFHPA 2 | 00:47:50 | 37.0049 | 36.1108 | Y | 127.0478 | 18419 | 1004 | 38668 | 32744 | 17439.8737 | Y | 6.2903 | 15201 | 996 | 39164 | 32761 | 14501.7554
2 | 21 | G07 | LOW PFPA 2 | 00:47:50 | 37.0049 | 36.1108 | Y | 133.0704 | 17717 | 1005 | 40369 | 32750 | 16739.9044 | Y | 6.3929 | 16463 | 1003 | 38628 | 32702 | 15851.7116
2 | 21 | G08 | PFOA + PFHPA 1 | 00:47:50 | 37.0049 | 36.1108 | Y | 125.7243 | 18582 | 989 | 41346 | 32719 | 17601.6157 | Y | 6.2381 | 14508 | 998 | 39047 | 32710 | 13738.9411
2 | 21 | G09 | PFOA + PFPA 1 | 00:47:50 | 37.0049 | 36.1108 | Y | 142.8386 | 16698 | 993 | 41289 | 32781 | 15716.7757 | Y | 6.4406 | 17372 | 993 | 39248 | 32689 | 16601.4803
2 | 21 | G10 | PFHPA + PFPA 1 | 00:47:50 | 37.0049 | 36.1108 | Y | 139.3688 | 17066 | 1006 | 41958 | 32756 | 16065.5638 | Y | 6.4956 | 18260 | 1003 | 44330 | 32702 | 17453.2934
2 | 21 | G11 | PFOA + PFHPA + PFPA 1 | 00:47:50 | 37.0049 | 36.1108 | Y | 134.6364 | 17578 | 1011 | 41612 | 32719 | 16567 | Y | 6.2643 | 14921 | 998 | 40495 | 32781 | 14143.5074
2 | 21 | G12 | PFOA + PFHPA + PFPA 3 | 00:47:50 | 37.0049 | 36.1108 | Y | 152.8567 | 15800 | 1006 | 40082 | 32709 | 14789.7141 | Y | 6.5762 | 19287 | 1001 | 38914 | 32757 | 18467.6869
2 | 21 | H01 | Background | 00:47:50 | 37.0049 | 36.1108 | Y | 140.0723 | 16985 | 1003 | 42958 | 32705 | 15993.5961 | Y | 7.1537 | 27274 | 990 | 45624 | 32639 | 26609.5657
2 | 21 | H02 | VC 2 | 00:47:50 | 37.0049 | 36.1108 | Y | 128.2183 | 18294 | 989 | 39132 | 32731 | 17299.284 | Y | 6.4229 | 17112 | 996 | 39088 | 32713 | 16344.16
2 | 21 | H03 | LOW PFOA 2 | 00:47:50 | 37.0049 | 36.1108 | Y | 134.9319 | 17519 | 989 | 40049 | 32719 | 16534.7801 | Y | 6.409 | 16927 | 1007 | 41265 | 32743 | 16166.2976
2 | 21 | H04 | HIGH PFOA 2 | 00:47:50 | 37.0049 | 36.1108 | Y | 121.4691 | 19117 | 999 | 39744 | 32746 | 18142.586 | Y | 6.3093 | 15582 | 998 | 39014 | 32783 | 14771.5542
2 | 21 | H05 | LOW PFHPA 2 | 00:47:50 | 37.0049 | 36.1108 | Y | 107.5473 | 21186 | 999 | 40560 | 32707 | 20170.8131 | Y | 6.2115 | 14063 | 1007 | 37842 | 32730 | 13361.3586
2 | 21 | H06 | HIGH PFHPA 2 | 00:47:50 | 37.0049 | 36.1108 | Y | 121.2168 | 19168 | 1004 | 39293 | 32744 | 18175.7074 | Y | 6.5001 | 18063 | 996 | 39184 | 32761 | 17407.2807
2 | 21 | H07 | HIGH PFPA 1 | 00:47:50 | 37.0049 | 36.1108 | Y | 118.4887 | 19527 | 1005 | 38693 | 32750 | 18541.7143 | Y | 6.2477 | 14706 | 1003 | 38643 | 32702 | 13878.7492
2 | 21 | H08 | PFOA + PFHPA 1 | 00:47:50 | 37.0049 | 36.1108 | Y | 129.1223 | 18204 | 989 | 39120 | 32719 | 17192.2486 | Y | 6.3418 | 15925 | 998 | 39167 | 32710 | 15158.8337
2 | 21 | H09 | PFOA + PFPA 1 | 00:47:50 | 37.0049 | 36.1108 | Y | 143.3731 | 16663 | 993 | 38716 | 32781 | 15664.3848 | Y | 6.5014 | 17892 | 993 | 39636 | 32689 | 17354.8635
2 | 21 | H10 | PFHPA + PFPA 2 | 00:47:50 | 37.0049 | 36.1108 | Y | 143.7041 | 16632 | 1006 | 43626 | 32756 | 15632.1203 | Y | 6.4928 | 18132 | 1003 | 39870 | 32702 | 17333.8956
2 | 21 | H11 | PFOA + PFHPA + PFPA 1 | 00:47:50 | 37.0049 | 36.1108 | Y | 123.8504 | 18833 | 1011 | 39533 | 32719 | 17835.8193 | Y | 6.4649 | 17554 | 998 | 37792 | 32781 | 16776.6949
2 | 21 | H12 | Background | 00:47:50 | 37.0049 | 36.1108 | Y | 141.0863 | 16897 | 1006 | 38102 | 32709 | 15891 | Y | 7.0043 | 25377 | 1001 | 38047 | 32757 | 24438.3631
2 | 22 | A01 | Background | 00:48:06 | 37.0049 | 36.1108 | Y | 166.0285 | 14728 | 1003 | 40522 | 32705 | 13721.2318 | Y | 7.0213 | 24333 | 990 | 39606 | 32639 | 24582.8758
2 | 22 | A02 | CTL 3 | 00:48:06 | 37.0049 | 36.1108 | Y | 155.1562 | 15654 | 989 | 40820 | 32731 | 14587.5912 | Y | 6.4804 | 17635 | 996 | 39349 | 32713 | 17162.5225
2 | 22 | A03 | VC 3 | 00:48:06 | 37.0049 | 36.1108 | Y | 152.7012 | 15770 | 989 | 39001 | 32719 | 14798.5724 | Y | 6.3941 | 16524 | 1007 | 40032 | 32743 | 15927.323
2 | 22 | A04 | LOW PFOA 3 | 00:48:06 | 37.0049 | 36.1108 | Y | 141.6276 | 16850 | 999 | 38765 | 32746 | 15831.4037 | Y | 6.4116 | 16814 | 998 | 39570 | 32783 | 16190.0849
2 | 22 | A05 | HIGH PFOA 3 | 00:48:06 | 37.0049 | 36.1108 | Y | 132.699 | 17750 | 999 | 40708 | 32707 | 16775.4032 | Y | 6.3366 | 15814 | 1007 | 40396 | 32730 | 15159.7516
2 | 22 | A06 | LOW PFHPA 3 | 00:48:06 | 37.0049 | 36.1108 | Y | 148.5194 | 16189 | 1004 | 41714 | 32744 | 15172.3664 | Y | 6.1535 | 12676 | 996 | 38151 | 32761 | 12543.0968
2 | 22 | A07 | HIGH PFHPA 2 | 00:48:06 | 37.0049 | 36.1108 | Y | 136.9851 | 17332 | 1005 | 41221 | 32750 | 16308.5856 | Y | 6.3899 | 16180 | 1003 | 38682 | 32702 | 15839.893
2 | 22 | A08 | HIGH PFPA 1 | 00:48:06 | 37.0049 | 36.1108 | Y | 142.8252 | 16788 | 989 | 39730 | 32719 | 15712.7972 | Y | 6.1493 | 13137 | 998 | 39399 | 32710 | 12463.0552
2 | 22 | A09 | PFOA + PFHPA 2 | 00:48:06 | 37.0049 | 36.1108 | Y | 122.5335 | 18986 | 993 | 41771 | 32781 | 17997.2238 | Y | 6.4204 | 16631 | 993 | 40486 | 32689 | 16220.309
2 | 22 | A10 | PFOA + PFPA 1 | 00:48:06 | 37.0049 | 36.1108 | Y | 149.9539 | 16036 | 1006 | 42084 | 32756 | 15042.0339 | Y | 6.5797 | 18873 | 1003 | 41931 | 32702 | 18499.8498
2 | 22 | A11 | PFHPA + PFPA 2 | 00:48:06 | 37.0049 | 36.1108 | Y | 146.2891 | 16362 | 1011 | 40167 | 32719 | 15379.5588 | Y | 6.5191 | 18279 | 998 | 41567 | 32781 | 17707.4961
2 | 22 | A12 | Background | 00:48:06 | 37.0049 | 36.1108 | Y | 163.2563 | 14934 | 1006 | 43359 | 32709 | 13932.2068 | Y | 7.0122 | 25126 | 1001 | 42910 | 32757 | 24590.2505
2 | 22 | B01 | CTL 1 | 00:48:06 | 37.0049 | 36.1108 | Y | 151.8324 | 15838 | 1003 | 41081 | 32705 | 14874.7085 | Y | 6.485 | 17625 | 990 | 39751 | 32639 | 17160.3796
2 | 22 | B02 | CTL 3 | 00:48:06 | 37.0049 | 36.1108 | Y | 152.7726 | 15752 | 989 | 45076 | 32731 | 14792.3476 | Y | 6.4872 | 17768 | 996 | 41344 | 32713 | 17251.6598
2 | 22 | B03 | VC 3 | 00:48:06 | 37.0049 | 36.1108 | Y | 140.6976 | 16871 | 989 | 40613 | 32719 | 15924.7439 | Y | 6.4867 | 18024 | 1007 | 40165 | 32743 | 17245.2749
2 | 22 | B04 | LOW PFOA 3 | 00:48:06 | 37.0049 | 36.1108 | Y | 132.2617 | 17829 | 999 | 42551 | 32746 | 16824.5449 | Y | 6.5629 | 18558 | 998 | 39691 | 32783 | 18269.2229
2 | 22 | B05 | HIGH PFOA 3 | 00:48:06 | 37.0049 | 36.1108 | Y | 129.6173 | 18092 | 999 | 45662 | 32707 | 17127.9132 | Y | 6.284 | 14356 | 1007 | 38347 | 32730 | 14325.3205
2 | 22 | B06 | LOW PFHPA 3 | 00:48:06 | 37.0049 | 36.1108 | Y | 117.5446 | 19663 | 1004 | 40063 | 32744 | 18664.3731 | Y | 6.1853 | 13327 | 996 | 40209 | 32761 | 12987.6876
2 | 22 | B07 | LOW PFPA 1 | 00:48:06 | 37.0049 | 36.1108 | Y | 140.1926 | 16937 | 1005 | 42012 | 32750 | 15975.8877 | Y | 6.2398 | 13846 | 1003 | 39658 | 32702 | 13675.0339
2 | 22 | B08 | HIGH PFPA 1 | 00:48:06 | 37.0049 | 36.1108 | Y | 126.6769 | 18515 | 989 | 40880 | 32719 | 17478.3569 | Y | 6.1604 | 13351 | 998 | 40591 | 32710 | 12671.486
2 | 22 | B09 | PFOA + PFHPA 2 | 00:48:06 | 37.0049 | 36.1108 | Y | 122.253 | 19014 | 993 | 40405 | 32781 | 18033.4698 | Y | 6.2539 | 14182 | 993 | 39037 | 32689 | 13921.7813
2 | 22 | B10 | PFOA + PFPA 1 | 00:48:06 | 37.0049 | 36.1108 | Y | 143.8457 | 16599 | 1006 | 41827 | 32756 | 15613.1289 | Y | 6.4782 | 17785 | 1003 | 41342 | 32702 | 17119.5856
2 | 22 | B11 | PFHPA + PFPA 2 | 00:48:06 | 37.0049 | 36.1108 | Y | 137.0413 | 17285 | 1011 | 40565 | 32719 | 16302.6394 | Y | 6.4161 | 16585 | 998 | 39837 | 32781 | 16186.3729
2 | 22 | B12 | PFOA + PFHPA + PFPA 2 | 00:48:06 | 37.0049 | 36.1108 | Y | 152.421 | 15818 | 1006 | 47028 | 32709 | 14823.0469 | Y | 6.7315 | 21560 | 1001 | 41077 | 32757 | 20696.3413
2 | 22 | C01 | CTL 1 | 00:48:06 | 37.0049 | 36.1108 | Y | 150.2991 | 16026 | 1003 | 38049 | 32705 | 15011.0045 | Y | 6.4974 | 17749 | 990 | 38030 | 32639 | 17305.5283
2 | 22 | C02 | VC 1 | 00:48:06 | 37.0049 | 36.1108 | Y | 137.6291 | 17192 | 989 | 38662 | 32731 | 16240.6827 | Y | 6.4289 | 16802 | 996 | 39319 | 32713 | 16416.4269
2 | 22 | C03 | LOW PFOA 1 | 00:48:06 | 37.0049 | 36.1108 | Y | 138.3536 | 17139 | 989 | 43028 | 32719 | 16164.9628 | Y | 6.3028 | 15205 | 1007 | 41348 | 32743 | 14698.0598
2 | 22 | C04 | HIGH PFOA 1 | 00:48:06 | 37.0049 | 36.1108 | Y | 148.7513 | 16122 | 999 | 39619 | 32746 | 15151.1484 | Y | 6.4002 | 16458 | 998 | 38906 | 32783 | 15989.5159
2 | 22 | C05 | LOW PFHPA 1 | 00:48:06 | 37.0049 | 36.1108 | Y | 154.529 | 15603 | 999 | 44964 | 32707 | 14640.9166 | Y | 6.2603 | 14600 | 1007 | 41235 | 32730 | 14068.5085
2 | 22 | C06 | LOW PFHPA 3 | 00:48:06 | 37.0049 | 36.1108 | Y | 111.5037 | 20499 | 1004 | 41116 | 32744 | 19541.5219 | Y | 6.122 | 12789 | 996 | 42594 | 32761 | 12150.6706
2 | 22 | C07 | LOW PFPA 1 | 00:48:06 | 37.0049 | 36.1108 | Y | 135.1989 | 17499 | 1005 | 38644 | 32750 | 16499.9379 | Y | 6.2665 | 14666 | 1003 | 39142 | 32702 | 14120.7432
2 | 22 | C08 | HIGH PFPA 2 | 00:48:06 | 37.0049 | 36.1108 | Y | 128.822 | 18224 | 989 | 40706 | 32719 | 17221.3098 | Y | 6.2888 | 14702 | 998 | 37818 | 32710 | 14345.8453
2 | 22 | C09 | PFOA + PFHPA 2 | 00:48:06 | 37.0049 | 36.1108 | Y | 133.9929 | 17622 | 993 | 39327 | 32781 | 16631.692 | Y | 6.1671 | 13148 | 993 | 38792 | 32689 | 12725.9028
2 | 22 | C10 | PFOA + PFPA 1 | 00:48:06 | 37.0049 | 36.1108 | Y | 136.4749 | 17362 | 1006 | 40429 | 32756 | 16362.7882 | Y | 6.4733 | 17579 | 1003 | 38110 | 32702 | 17034.3282
2 | 22 | C11 | PFHPA + PFPA 3 | 00:48:06 | 37.0049 | 36.1108 | Y | 126.1302 | 18579 | 1011 | 40831 | 32719 | 17545.0969 | Y | 6.2682 | 14908 | 998 | 40469 | 32781 | 14185.3559
2 | 22 | C12 | PFOA + PFHPA + PFPA 2 | 00:48:06 | 37.0049 | 36.1108 | Y | 152.8614 | 15793 | 1006 | 39335 | 32709 | 14784.6165 | Y | 6.6281 | 19902 | 1001 | 39521 | 32757 | 19207.0035
2 | 22 | D01 | CTL 1 | 00:48:06 | 37.0049 | 36.1108 | Y | 148.2679 | 16180 | 1003 | 40597 | 32705 | 15195.4516 | Y | 6.4029 | 16471 | 990 | 38849 | 32639 | 15998.2053
2 | 22 | D02 | VC 1 | 00:48:06 | 37.0049 | 36.1108 | Y | 145.49 | 16428 | 989 | 42888 | 32731 | 15455.1741 | Y | 6.307 | 15395 | 996 | 40345 | 32713 | 14725.7807
2 | 22 | D03 | LOW PFOA 1 | 00:48:06 | 37.0049 | 36.1108 | Y | 143.5149 | 16614 | 989 | 43357 | 32719 | 15645.3029 | Y | 6.2556 | 14699 | 1007 | 42108 | 32743 | 14029.457
2 | 22 | D04 | HIGH PFOA 1 | 00:48:06 | 37.0049 | 36.1108 | Y | 149.1626 | 16084 | 999 | 38920 | 32746 | 15113.6563 | Y | 6.2898 | 15216 | 998 | 38755 | 32783 | 14495.72
2 | 22 | D05 | LOW PFHPA 1 | 00:48:06 | 37.0049 | 36.1108 | Y | 138.717 | 17120 | 999 | 40929 | 32707 | 16127.2467 | Y | 6.3177 | 15290 | 1007 | 39044 | 32730 | 14837.547
2 | 22 | D06 | HIGH PFHPA 1 | 00:48:06 | 37.0049 | 36.1108 | Y | 146.3012 | 16364 | 1004 | 40742 | 32744 | 15378.4141 | Y | 6.2832 | 14996 | 996 | 40869 | 32761 | 14405.0474
2 | 22 | D07 | LOW PFPA 1 | 00:48:06 | 37.0049 | 36.1108 | Y | 126.7234 | 18440 | 1005 | 40087 | 32750 | 17472.6993 | Y | 6.2758 | 14783 | 1003 | 39493 | 32702 | 14221.9009
2 | 22 | D08 | HIGH PFPA 2 | 00:48:06 | 37.0049 | 36.1108 | Y | 122.9638 | 18974 | 989 | 38884 | 32719 | 17941.9122 | Y | 6.264 | 14716 | 998 | 39821 | 32710 | 14098.7824
2 | 22 | D09 | PFOA + PFHPA 3 | 00:48:06 | 37.0049 | 36.1108 | Y | 127.6814 | 18336 | 993 | 39316 | 32781 | 17357.0291 | Y | 6.2961 | 15036 | 993 | 38936 | 32689 | 14565.3006
2 | 22 | D10 | PFOA + PFPA 1 | 00:48:06 | 37.0049 | 36.1108 | Y | 142.9861 | 16715 | 1006 | 39720 | 32756 | 15696.999 | Y | 6.4322 | 17152 | 1003 | 39662 | 32702 | 16489.0828
2 | 22 | D11 | PFHPA + PFPA 3 | 00:48:06 | 37.0049 | 36.1108 | Y | 143.2823 | 16679 | 1011 | 39818 | 32719 | 15668 | Y | 6.2269 | 14435 | 998 | 37513 | 32781 | 13620.0304
2 | 22 | D12 | PFOA + PFHPA + PFPA 2 | 00:48:06 | 37.0049 | 36.1108 | Y | 158.3034 | 15350 | 1006 | 39440 | 32709 | 14325.7561 | Y | 6.5585 | 18964 | 1001 | 37689 | 32757 | 18220.6212
2 | 22 | E01 | CTL 2 | 00:48:06 | 37.0049 | 36.1108 | Y | 144.573 | 16525 | 1003 | 41415 | 32705 | 15542.8697 | Y | 6.3241 | 15668 | 990 | 41187 | 32639 | 14976.7698
2 | 22 | E02 | VC 1 | 00:48:06 | 37.0049 | 36.1108 | Y | 144.4813 | 16531 | 989 | 42962 | 32731 | 15551.6947 | Y | 6.3528 | 15896 | 996 | 40056 | 32713 | 15380.5818
2 | 22 | E03 | LOW PFOA 1 | 00:48:06 | 37.0049 | 36.1108 | Y | 124.6851 | 18696 | 989 | 40418 | 32719 | 17723.9986 | Y | 6.3511 | 16165 | 1007 | 40423 | 32743 | 15349.5384
2 | 22 | E04 | HIGH PFOA 1 | 00:48:06 | 37.0049 | 36.1108 | Y | 150.9879 | 15927 | 999 | 41647 | 32746 | 14949.4722 | Y | 6.2922 | 15297 | 998 | 39136 | 32783 | 14551.8231
2 | 22 | E05 | LOW PFHPA 1 | 00:48:06 | 37.0049 | 36.1108 | Y | 135.9777 | 17399 | 999 | 43608 | 32707 | 16415.9609 | Y | 6.2959 | 15211 | 1007 | 40252 | 32730 | 14580.1295
2 | 22 | E06 | HIGH PFHPA 1 | 00:48:06 | 37.0049 | 36.1108 | Y | 124.9215 | 18671 | 1004 | 42255 | 32744 | 17694.4833 | Y | 6.4927 | 17873 | 996 | 40179 | 32761 | 17329.969
2 | 22 | E07 | LOW PFPA 2 | 00:48:06 | 37.0049 | 36.1108 | Y | 135.3662 | 17458 | 1005 | 41229 | 32750 | 16481.8256 | Y | 6.2877 | 15144 | 1003 | 40957 | 32702 | 14452.8692
2 | 22 | E08 | HIGH PFPA 2 | 00:48:06 | 37.0049 | 36.1108 | Y | 135.0773 | 17486 | 989 | 41391 | 32719 | 16513.131 | Y | 6.2309 | 14346 | 998 | 39580 | 32710 | 13654.9668
2 | 22 | E09 | PFOA + PFHPA 3 | 00:48:06 | 37.0049 | 36.1108 | Y | 124.7471 | 18697 | 993 | 41938 | 32781 | 17716.251 | Y | 6.2338 | 14425 | 993 | 40314 | 32689 | 13717.6623
2 | 22 | E10 | PFHPA + PFPA 1 | 00:48:06 | 37.0049 | 36.1108 | Y | 135.9836 | 17392 | 1006 | 38686 | 32756 | 16415.3288 | Y | 6.379 | 16311 | 1003 | 40953 | 32702 | 15742.9073
2 | 22 | E11 | PFHPA + PFPA 3 | 00:48:06 | 37.0049 | 36.1108 | Y | 194.3596 | 12880 | 1011 | 38517 | 32719 | 11882.3287 | Y | 6.1545 | 13452 | 998 | 38978 | 32781 | 12603.7802
2 | 22 | E12 | PFOA + PFHPA + PFPA 3 | 00:48:06 | 37.0049 | 36.1108 | Y | 152.1967 | 15843 | 1006 | 41058 | 32709 | 14842.6928 | Y | 6.5607 | 19087 | 1001 | 38648 | 32757 | 18280.4016
2 | 22 | F01 | CTL 2 | 00:48:06 | 37.0049 | 36.1108 | Y | 147.3938 | 16265 | 1003 | 40707 | 32705 | 15276.2283 | Y | 6.2278 | 14423 | 990 | 40990 | 32639 | 13629.8892
2 | 22 | F02 | VC 2 | 00:48:06 | 37.0049 | 36.1108 | Y | 145.6416 | 16420 | 989 | 39452 | 32731 | 15440.7724 | Y | 6.3243 | 15703 | 996 | 37527 | 32713 | 14961.4317
2 | 22 | F03 | LOW PFOA 2 | 00:48:06 | 37.0049 | 36.1108 | Y | 139.2361 | 17060 | 989 | 39101 | 32719 | 16073.6731 | Y | 6.3398 | 15824 | 1007 | 40153 | 32743 | 15197.1177
2 | 22 | F04 | HIGH PFOA 2 | 00:48:06 | 37.0049 | 36.1108 | Y | 132.8007 | 17749 | 999 | 40342 | 32746 | 16764.0197 | Y | 6.2388 | 14406 | 998 | 38412 | 32783 | 13789.3278
2 | 22 | F05 | LOW PFHPA 2 | 00:48:06 | 37.0049 | 36.1108 | Y | 117.7512 | 19612 | 999 | 41320 | 32707 | 18635.7702 | Y | 6.1144 | 12817 | 1007 | 39614 | 32730 | 12052.041
2 | 22 | F06 | HIGH PFHPA 1 | 00:48:06 | 37.0049 | 36.1108 | Y | 140.98 | 16879 | 1004 | 39881 | 32744 | 15896.285 | Y | 6.3869 | 16510 | 996 | 39842 | 32761 | 15854.4124
2 | 22 | F07 | LOW PFPA 2 | 00:48:06 | 37.0049 | 36.1108 | Y | 140.8412 | 16892 | 1005 | 41464 | 32750 | 15910.2619 | Y | 6.2519 | 14809 | 1003 | 39888 | 32702 | 14018.2637
2 | 22 | F08 | PFOA + PFHPA 1 | 00:48:06 | 37.0049 | 36.1108 | Y | 126.6956 | 18453 | 989 | 40356 | 32719 | 17476.0813 | Y | 6.2667 | 14877 | 998 | 38787 | 32710 | 14148.2891
2 | 22 | F09 | PFOA + PFHPA 3 | 00:48:06 | 37.0049 | 36.1108 | Y | 124.7148 | 18696 | 993 | 40352 | 32781 | 17720.286 | Y | 6.2402 | 14549 | 993 | 40957 | 32689 | 13809.3933
2 | 22 | F10 | PFHPA + PFPA 1 | 00:48:06 | 37.0049 | 36.1108 | Y | 136.9955 | 17279 | 1006 | 39770 | 32756 | 16307.489 | Y | 6.3462 | 16014 | 1003 | 39353 | 32702 | 15280.6689
2 | 22 | F11 | PFOA + PFHPA + PFPA 1 | 00:48:06 | 37.0049 | 36.1108 | Y | 176.5051 | 13973 | 1011 | 39499 | 32719 | 12978.4873 | Y | 6.1354 | 13201 | 998 | 40255 | 32781 | 12367.2618
2 | 22 | F12 | PFOA + PFHPA + PFPA 3 | 00:48:06 | 37.0049 | 36.1108 | Y | 150.9237 | 15942 | 1006 | 39358 | 32709 | 14955.1812 | Y | 6.6145 | 19892 | 1001 | 37159 | 32757 | 18994.9337
2 | 22 | G01 | CTL 2 | 00:48:06 | 37.0049 | 36.1108 | Y | 150.3113 | 16001 | 1003 | 42107 | 32705 | 15009.9131 | Y | 6.2502 | 14750 | 990 | 45108 | 32639 | 13948.0865
2 | 22 | G02 | VC 2 | 00:48:06 | 37.0049 | 36.1108 | Y | 134.5368 | 17548 | 989 | 43519 | 32731 | 16572.013 | Y | 6.357 | 16321 | 996 | 45083 | 32713 | 15439.788
2 | 22 | G03 | LOW PFOA 2 | 00:48:06 | 37.0049 | 36.1108 | Y | 143.6175 | 16615 | 989 | 39856 | 32719 | 15635.312 | Y | 6.2614 | 14927 | 1007 | 41144 | 32743 | 14104.7885
2 | 22 | G04 | HIGH PFOA 2 | 00:48:06 | 37.0049 | 36.1108 | Y | 130.4414 | 18042 | 999 | 39431 | 32746 | 17032.2045 | Y | 6.235 | 14510 | 998 | 39802 | 32783 | 13729.0608
2 | 22 | G05 | LOW PFHPA 2 | 00:48:06 | 37.0049 | 36.1108 | Y | 112.8603 | 20321 | 999 | 40606 | 32707 | 19337.4356 | Y | 6.1093 | 12782 | 1007 | 38529 | 32730 | 11957.9464
2 | 22 | G06 | HIGH PFHPA 2 | 00:48:06 | 37.0049 | 36.1108 | Y | 125.6087 | 18585 | 1004 | 38667 | 32744 | 17609.2399 | Y | 6.2569 | 14742 | 996 | 39163 | 32761 | 14036.1425
2 | 22 | G07 | LOW PFPA 2 | 00:48:06 | 37.0049 | 36.1108 | Y | 132.0709 | 17823 | 1005 | 40369 | 32750 | 16846.0714 | Y | 6.3612 | 16030 | 1003 | 38627 | 32702 | 15411.1789
2 | 22 | G08 | PFOA + PFHPA 1 | 00:48:06 | 37.0049 | 36.1108 | Y | 124.3511 | 18744 | 989 | 41345 | 32719 | 17765.8648 | Y | 6.2049 | 14053 | 998 | 39047 | 32710 | 13276.7611
2 | 22 | G09 | PFOA + PFPA 1 | 00:48:06 | 37.0049 | 36.1108 | Y | 142.2773 | 16750 | 993 | 41290 | 32781 | 15766.8425 | Y | 6.4065 | 16903 | 993 | 39248 | 32689 | 16126.4739
2 | 22 | G10 | PFHPA + PFPA 1 | 00:48:06 | 37.0049 | 36.1108 | Y | 138.6172 | 17138 | 1006 | 41958 | 32756 | 16137.5873 | Y | 6.4668 | 17858 | 1003 | 44328 | 32702 | 17050.0771
2 | 22 | G11 | PFOA + PFHPA + PFPA 1 | 00:48:06 | 37.0049 | 36.1108 | Y | 133.8541 | 17656 | 1011 | 41611 | 32719 | 16646.9856 | Y | 6.2286 | 14427 | 998 | 40494 | 32781 | 13644.105
2 | 22 | G12 | PFOA + PFHPA + PFPA 3 | 00:48:06 | 37.0049 | 36.1108 | Y | 152.7111 | 15808 | 1006 | 40082 | 32709 | 14797.7119 | Y | 6.5486 | 18903 | 1001 | 38913 | 32757 | 18083.1691
2 | 22 | H01 | Background | 00:48:06 | 37.0049 | 36.1108 | Y | 139.8909 | 16998 | 1003 | 42958 | 32705 | 16006.605 | Y | 7.1473 | 27184 | 990 | 45623 | 32639 | 26520.61
2 | 22 | H02 | VC 2 | 00:48:06 | 37.0049 | 36.1108 | Y | 127.7462 | 18344 | 989 | 39132 | 32731 | 17349.2684 | Y | 6.3856 | 16598 | 996 | 39088 | 32713 | 15823.3067
2 | 22 | H03 | LOW PFOA 2 | 00:48:06 | 37.0049 | 36.1108 | Y | 133.7561 | 17642 | 989 | 40049 | 32719 | 16657.8136 | Y | 6.3757 | 16467 | 1007 | 41264 | 32743 | 15701.565
2 | 22 | H04 | HIGH PFOA 2 | 00:48:06 | 37.0049 | 36.1108 | Y | 120.0908 | 19292 | 999 | 39744 | 32746 | 18317.8111 | Y | 6.2747 | 15105 | 998 | 39014 | 32783 | 14288.8127
2 | 22 | H05 | LOW PFHPA 2 | 00:48:06 | 37.0049 | 36.1108 | Y | 104.8015 | 21632 | 999 | 40560 | 32707 | 20616.4723 | Y | 6.1762 | 13577 | 1007 | 37840 | 32730 | 12870.235
2 | 22 | H06 | HIGH PFHPA 2 | 00:48:06 | 37.0049 | 36.1108 | Y | 119.792 | 19350 | 1004 | 39293 | 32744 | 18357.8186 | Y | 6.4675 | 17613 | 996 | 39183 | 32761 | 16951.5976
2 | 22 | H07 | HIGH PFPA 1 | 00:48:06 | 37.0049 | 36.1108 | Y | 116.6688 | 19775 | 1005 | 38694 | 32750 | 18786.6344 | Y | 6.216 | 14267 | 1003 | 38642 | 32702 | 13436.9333
2 | 22 | H08 | PFOA + PFHPA 1 | 00:48:06 | 37.0049 | 36.1108 | Y | 127.673 | 18370 | 989 | 39120 | 32719 | 17358.0411 | Y | 6.3079 | 15458 | 998 | 39166 | 32710 | 14687.4644
2 | 22 | H09 | PFOA + PFPA 1 | 00:48:06 | 37.0049 | 36.1108 | Y | 142.7076 | 16723 | 993 | 38716 | 32781 | 15724.3646 | Y | 6.4718 | 17488 | 993 | 39635 | 32689 | 16943.152
2 | 22 | H10 | PFHPA + PFPA 2 | 00:48:06 | 37.0049 | 36.1108 | Y | 143.1173 | 16684 | 1006 | 43626 | 32756 | 15684.1395 | Y | 6.4608 | 17690 | 1003 | 39870 | 32702 | 16886.9009
2 | 22 | H11 | PFOA + PFHPA + PFPA 1 | 00:48:06 | 37.0049 | 36.1108 | Y | 122.9093 | 18946 | 1011 | 39533 | 32719 | 17948.9023 | Y | 6.4279 | 17045 | 998 | 37791 | 32781 | 16264.7405
2 | 22 | H12 | Background | 00:48:06 | 37.0049 | 36.1108 | Y | 141.0524 | 16895 | 1006 | 38102 | 32709 | 15889 | Y | 6.9957 | 25253 | 1001 | 38046 | 32757 | 24318.8448
2 | 23 | A01 | Background | 00:48:22 | 37.0062 | 36.1108 | Y | 166.1488 | 14716 | 1003 | 40522 | 32705 | 13709.2349 | Y | 7.0167 | 24276 | 990 | 39607 | 32639 | 24519.31
2 | 23 | A02 | CTL 3 | 00:48:22 | 37.0062 | 36.1108 | Y | 155.0114 | 15661 | 989 | 40819 | 32731 | 14596.4833 | Y | 6.4495 | 17217 | 996 | 39349 | 32713 | 16732.1135
2 | 23 | A03 | VC 3 | 00:48:22 | 37.0062 | 36.1108 | Y | 152.4549 | 15788 | 989 | 39001 | 32719 | 14816.5925 | Y | 6.3633 | 16104 | 1007 | 40032 | 32743 | 15496.8935
2 | 23 | A04 | LOW PFOA 3 | 00:48:22 | 37.0062 | 36.1108 | Y | 140.8405 | 16925 | 999 | 38765 | 32746 | 15906.3165 | Y | 6.3814 | 16402 | 998 | 39570 | 32783 | 15768.9185
2 | 23 | A05 | HIGH PFOA 3 | 00:48:22 | 37.0062 | 36.1108 | Y | 131.4994 | 17883 | 999 | 40709 | 32707 | 16906.3482 | Y | 6.3085 | 15432 | 1007 | 40397 | 32730 | 14767.1729
2 | 23 | A06 | LOW PFHPA 3 | 00:48:22 | 37.0062 | 36.1108 | Y | 148.025 | 16229 | 1004 | 41713 | 32744 | 15214.1433 | Y | 6.1198 | 12237 | 996 | 38151 | 32761 | 12074.2058
2 | 23 | A07 | HIGH PFHPA 2 | 00:48:22 | 37.0062 | 36.1108 | Y | 135.8679 | 17447 | 1005 | 41221 | 32750 | 16423.4635 | Y | 6.362 | 15808 | 1003 | 38682 | 32702 | 15452.6522
2 | 23 | A08 | HIGH PFPA 1 | 00:48:22 | 37.0062 | 36.1108 | Y | 142.2869 | 16835 | 989 | 39729 | 32719 | 15761.9451 | Y | 6.1181 | 12715 | 998 | 39399 | 32710 | 12030.6455
2 | 23 | A09 | PFOA + PFHPA 2 | 00:48:22 | 37.0062 | 36.1108 | Y | 121.3865 | 19132 | 993 | 41772 | 32781 | 18141.1279 | Y | 6.3899 | 16221 | 993 | 40486 | 32689 | 15795.9534
2 | 23 | A10 | PFOA + PFPA 1 | 00:48:22 | 37.0062 | 36.1108 | Y | 149.5593 | 16068 | 1006 | 42084 | 32756 | 15074.0579 | Y | 6.5569 | 18563 | 1003 | 41930 | 32702 | 18181.5829
2 | 23 | A11 | PFHPA + PFPA 2 | 00:48:22 | 37.0062 | 36.1108 | Y | 145.7191 | 16412 | 1011 | 40167 | 32719 | 15429.6461 | Y | 6.4953 | 17954 | 998 | 41567 | 32781 | 17374.913
2 | 23 | A12 | Background | 00:48:22 | 37.0062 | 36.1108 | Y | 163.3642 | 14924 | 1006 | 43360 | 32709 | 13920.8024 | Y | 7.0082 | 25071 | 1001 | 42910 | 32757 | 24534.232
2 | 23 | B01 | CTL 1 | 00:48:22 | 37.0062 | 36.1108 | Y | 151.5085 | 15863 | 1003 | 41081 | 32705 | 14899.7711 | Y | 6.455 | 17222 | 990 | 39752 | 32639 | 16742.8733
2 | 23 | B02 | CTL 3 | 00:48:22 | 37.0062 | 36.1108 | Y | 152.4146 | 15781 | 989 | 45077 | 32731 | 14820.121 | Y | 6.4561 | 17347 | 996 | 41345 | 32713 | 16817.2308
2 | 23 | B03 | VC 3 | 00:48:22 | 37.0062 | 36.1108 | Y | 140.0459 | 16935 | 989 | 40614 | 32719 | 15986.7555 | Y | 6.4535 | 17566 | 1007 | 40165 | 32743 | 16781.4743
2 | 23 | B04 | LOW PFOA 3 | 00:48:22 | 37.0062 | 36.1108 | Y | 131.3137 | 17932 | 999 | 42551 | 32746 | 16927.5134 | Y | 6.5334 | 18164 | 998 | 39692 | 32783 | 17857.4361
2 | 23 | B05 | HIGH PFOA 3 | 00:48:22 | 37.0062 | 36.1108 | Y | 128.344 | 18237 | 999 | 45662 | 32707 | 17273.193 | Y | 6.2523 | 13950 | 1007 | 38349 | 32730 | 13886.4063
2 | 23 | B06 | LOW PFHPA 3 | 00:48:22 | 37.0062 | 36.1108 | Y | 115.7255 | 19913 | 1004 | 40063 | 32744 | 18914.4415 | Y | 6.1555 | 12932 | 996 | 40209 | 32761 | 12573.224
2 | 23 | B07 | LOW PFPA 1 | 00:48:22 | 37.0062 | 36.1108 | Y | 139.5809 | 16997 | 1005 | 42013 | 32750 | 16034.2035 | Y | 6.2134 | 13503 | 1003 | 39659 | 32702 | 13309.3648
2 | 23 | B08 | HIGH PFPA 1 | 00:48:22 | 37.0062 | 36.1108 | Y | 125.0153 | 18715 | 989 | 40880 | 32719 | 17677.8423 | Y | 6.1323 | 12970 | 998 | 40592 | 32710 | 12279.7125
2 | 23 | B09 | PFOA + PFHPA 2 | 00:48:22 | 37.0062 | 36.1108 | Y | 121.2345 | 19139 | 993 | 40404 | 32781 | 18161.0641 | Y | 6.2211 | 13748 | 993 | 39037 | 32689 | 13465.3566
2 | 23 | B10 | PFOA + PFPA 1 | 00:48:22 | 37.0062 | 36.1108 | Y | 143.5364 | 16627 | 1006 | 41828 | 32756 | 15639.3278 | Y | 6.4503 | 17403 | 1003 | 41342 | 32702 | 16730.3347
2 | 23 | B11 | PFHPA + PFPA 2 | 00:48:22 | 37.0062 | 36.1108 | Y | 136.0813 | 17385 | 1011 | 40566 | 32719 | 16400.586 | Y | 6.3889 | 16220 | 998 | 39837 | 32781 | 15808.182
2 | 23 | B12 | PFOA + PFHPA + PFPA 2 | 00:48:22 | 37.0062 | 36.1108 | Y | 152.2097 | 15833 | 1006 | 47028 | 32709 | 14838.0573 | Y | 6.7129 | 21304 | 1001 | 41078 | 32757 | 20436.134
2 | 23 | C01 | CTL 1 | 00:48:22 | 37.0062 | 36.1108 | Y | 149.9702 | 16052 | 1003 | 38049 | 32705 | 15036.985 | Y | 6.4671 | 17341 | 990 | 38030 | 32639 | 16884.9651
2 | 23 | C02 | VC 1 | 00:48:22 | 37.0062 | 36.1108 | Y | 136.6595 | 17290 | 989 | 38662 | 32731 | 16338.8975 | Y | 6.3996 | 16410 | 996 | 39320 | 32713 | 16007.6113
2 | 23 | C03 | LOW PFOA 1 | 00:48:22 | 37.0062 | 36.1108 | Y | 137.6972 | 17205 | 989 | 43029 | 32719 | 16229.3501 | Y | 6.27 | 14762 | 1007 | 41348 | 32743 | 14240.4905
2 | 23 | C04 | HIGH PFOA 1 | 00:48:22 | 37.0062 | 36.1108 | Y | 148.4308 | 16150 | 999 | 39620 | 32746 | 15176.8438 | Y | 6.3678 | 16022 | 998 | 38906 | 32783 | 15539.4882
2 | 23 | C05 | LOW PFHPA 1 | 00:48:22 | 37.0062 | 36.1108 | Y | 154.1694 | 15629 | 999 | 44963 | 32707 | 14668.2564 | Y | 6.2269 | 14150 | 1007 | 41235 | 32730 | 13603.8524
2 | 23 | C06 | LOW PFHPA 3 | 00:48:22 | 37.0062 | 36.1108 | Y | 109.6023 | 20788 | 1004 | 41117 | 32744 | 19828.6894 | Y | 6.092 | 12383 | 996 | 42595 | 32761 | 11732.0216
2 | 23 | C07 | LOW PFPA 1 | 00:48:22 | 37.0062 | 36.1108 | Y | 134.1322 | 17614 | 1005 | 38645 | 32750 | 16611.988 | Y | 6.2397 | 14304 | 1003 | 39142 | 32702 | 13747.4447
2 | 23 | C08 | HIGH PFPA 2 | 00:48:22 | 37.0062 | 36.1108 | Y | 127.6568 | 18358 | 989 | 40706 | 32719 | 17355.2091 | Y | 6.2597 | 14313 | 998 | 37817 | 32710 | 13942.7877
2 | 23 | C09 | PFOA + PFHPA 2 | 00:48:22 | 37.0062 | 36.1108 | Y | 132.5583 | 17777 | 993 | 39327 | 32781 | 16786.7157 | Y | 6.1372 | 12746 | 993 | 38790 | 32689 | 12310.8072
2 | 23 | C10 | PFOA + PFPA 1 | 00:48:22 | 37.0062 | 36.1108 | Y | 135.8951 | 17422 | 1006 | 40430 | 32756 | 16420.5405 | Y | 6.4449 | 17193 | 1003 | 38110 | 32702 | 16638.2642
2 | 23 | C11 | PFHPA + PFPA 3 | 00:48:22 | 37.0062 | 36.1108 | Y | 124.8382 | 18734 | 1011 | 40831 | 32719 | 17699.9058 | Y | 6.2396 | 14514 | 998 | 40468 | 32781 | 13786.0016
2 | 23 | C12 | PFOA + PFHPA + PFPA 2 | 00:48:22 | 37.0062 | 36.1108 | Y | 152.7341 | 15803 | 1006 | 39336 | 32709 | 14792.2307 | Y | 6.6097 | 19647 | 1001 | 39520 | 32757 | 18951.0325
2 | 23 | D01 | CTL 1 | 00:48:22 | 37.0062 | 36.1108 | Y | 147.9351 | 16209 | 1003 | 40598 | 32705 | 15222.4287 | Y | 6.3709 | 16040 | 990 | 38849 | 32639 | 15553.6715
2 | 23 | D02 | VC 1 | 00:48:22 | 37.0062 | 36.1108 | Y | 145.2294 | 16449 | 989 | 42888 | 32731 | 15476.1947 | Y | 6.275 | 14957 | 996 | 40345 | 32713 | 14278.4835
2 | 23 | D03 | LOW PFOA 1 | 00:48:22 | 37.0062 | 36.1108 | Y | 143.0345 | 16657 | 989 | 43357 | 32719 | 15688.3554 | Y | 6.2212 | 14230 | 1007 | 42108 | 32743 | 13549.6898
2 | 23 | D04 | HIGH PFOA 1 | 00:48:22 | 37.0062 | 36.1108 | Y | 148.8588 | 16108 | 999 | 38920 | 32746 | 15137.6991 | Y | 6.258 | 14780 | 998 | 38755 | 32783 | 14051.7622
2 | 23 | D05 | LOW PFHPA 1 | 00:48:22 | 37.0062 | 36.1108 | Y | 138.0038 | 17190 | 999 | 40929 | 32707 | 16197.2722 | Y | 6.2868 | 14875 | 1007 | 39044 | 32730 | 14407.4956
2 | 23 | D06 | HIGH PFHPA 1 | 00:48:22 | 37.0062 | 36.1108 | Y | 145.8901 | 16399 | 1004 | 40742 | 32744 | 15413.4535 | Y | 6.2525 | 14577 | 996 | 40868 | 32761 | 13976.5767
2 | 23 | D07 | LOW PFPA 1 | 00:48:22 | 37.0062 | 36.1108 | Y | 126.0558 | 18519 | 1005 | 40088 | 32750 | 17549.332 | Y | 6.2454 | 14370 | 1003 | 39492 | 32702 | 13798.7349
2 | 23 | D08 | HIGH PFPA 2 | 00:48:22 | 37.0062 | 36.1108 | Y | 121.6289 | 19145 | 989 | 38885 | 32719 | 18109.426 | Y | 6.2359 | 14332 | 998 | 39820 | 32710 | 13706.9142
2 | 23 | D09 | PFOA + PFHPA 3 | 00:48:22 | 37.0062 | 36.1108 | Y | 126.5156 | 18472 | 993 | 39316 | 32781 | 17493.1331 | Y | 6.2647 | 14611 | 993 | 38935 | 32689 | 14127.9581
2 | 23 | D10 | PFOA + PFPA 1 | 00:48:22 | 37.0062 | 36.1108 | Y | 142.479 | 16761 | 1006 | 39720 | 32756 | 15742.966 | Y | 6.4071 | 16805 | 1003 | 39661 | 32702 | 16137.6653
2 | 23 | D11 | PFHPA + PFPA 3 | 00:48:22 | 37.0062 | 36.1108 | Y | 142.5229 | 16752 | 1011 | 39819 | 32719 | 15738.6406 | Y | 6.1938 | 13979 | 998 | 37513 | 32781 | 13158.2485
2 | 23 | D12 | PFOA + PFHPA + PFPA 2 | 00:48:22 | 37.0062 | 36.1108 | Y | 158.2914 | 15350 | 1006 | 39441 | 32709 | 14323.4786 | Y | 6.5418 | 18737 | 1001 | 37690 | 32757 | 17986.6876
2 | 23 | E01 | CTL 2 | 00:48:22 | 37.0062 | 36.1108 | Y | 144.1789 | 16561 | 1003 | 41416 | 32705 | 15577.0116 | Y | 6.2938 | 15253 | 990 | 41187 | 32639 | 14553.8562
2 | 23 | E02 | VC 1 | 00:48:22 | 37.0062 | 36.1108 | Y | 144.0618 | 16566 | 989 | 42961 | 32731 | 15588.3355 | Y | 6.3185 | 15432 | 996 | 40056 | 32713 | 14902.5537
2 | 23 | E03 | LOW PFOA 1 | 00:48:22 | 37.0062 | 36.1108 | Y | 124.3383 | 18732 | 989 | 40417 | 32719 | 17762.4669 | Y | 6.3116 | 15620 | 1007 | 40423 | 32743 | 14798.0807
2 | 23 | E04 | HIGH PFOA 1 | 00:48:22 | 37.0062 | 36.1108 | Y | 150.6896 | 15950 | 999 | 41647 | 32746 | 14972.5032 | Y | 6.2598 | 14852 | 998 | 39136 | 32783 | 14099.4683
2 | 23 | E05 | LOW PFHPA 1 | 00:48:22 | 37.0062 | 36.1108 | Y | 135.0289 | 17497 | 999 | 43608 | 32707 | 16514.0508 | Y | 6.2642 | 14779 | 1007 | 40252 | 32730 | 14137.4472
2 | 23 | E06 | HIGH PFHPA 1 | 00:48:22 | 37.0062 | 36.1108 | Y | 124.6971 | 18694 | 1004 | 42255 | 32744 | 17717.5172 | Y | 6.4529 | 17328 | 996 | 40178 | 32761 | 16773.5521
2 | 23 | E07 | LOW PFPA 2 | 00:48:22 | 37.0062 | 36.1108 | Y | 134.5712 | 17542 | 1005 | 41230 | 32750 | 16563.8922 | Y | 6.2605 | 14770 | 1003 | 40956 | 32702 | 14072.9935
2 | 23 | E08 | HIGH PFPA 2 | 00:48:22 | 37.0062 | 36.1108 | Y | 134.1027 | 17588 | 989 | 41391 | 32719 | 16615.2251 | Y | 6.1975 | 13889 | 998 | 39579 | 32710 | 13190.2535
2 | 23 | E09 | PFOA + PFHPA 3 | 00:48:22 | 37.0062 | 36.1108 | Y | 123.4295 | 18858 | 993 | 41938 | 32781 | 17877.3564 | Y | 6.2026 | 13996 | 993 | 40313 | 32689 | 13282.0388
2 | 23 | E10 | PFHPA + PFPA 1 | 00:48:22 | 37.0062 | 36.1108 | Y | 135.2373 | 17468 | 1006 | 38686 | 32756 | 16491.457 | Y | 6.3512 | 15929 | 1003 | 40951 | 32702 | 15354.6869
2 | 23 | E11 | PFHPA + PFPA 3 | 00:48:22 | 37.0062 | 36.1108 | Y | 192.887 | 12961 | 1011 | 38517 | 32719 | 11963.4126 | Y | 6.1259 | 13056 | 998 | 38977 | 32781 | 12205.5016
2 | 23 | E12 | PFOA + PFHPA + PFPA 3 | 00:48:22 | 37.0062 | 36.1108 | Y | 152.0542 | 15852 | 1006 | 41058 | 32709 | 14851.696 | Y | 6.5399 | 18803 | 1001 | 38649 | 32757 | 17990.2853
2 | 23 | F01 | CTL 2 | 00:48:22 | 37.0062 | 36.1108 | Y | 147.0211 | 16298 | 1003 | 40708 | 32705 | 15307.2189 | Y | 6.1959 | 13984 | 990 | 40990 | 32639 | 13184.8964
2 | 23 | F02 | VC 2 | 00:48:22 | 37.0062 | 36.1108 | Y | 145.3024 | 16446 | 989 | 39451 | 32731 | 15469.2366 | Y | 6.292 | 15259 | 996 | 37527 | 32713 | 14510.2376
2 | 23 | F03 | LOW PFOA 2 | 00:48:22 | 37.0062 | 36.1108 | Y | 138.6343 | 17118 | 989 | 39101 | 32719 | 16131.6822 | Y | 6.3083 | 15392 | 1007 | 40152 | 32743 | 14756.8677
2 | 23 | F04 | HIGH PFOA 2 | 00:48:22 | 37.0062 | 36.1108 | Y | 131.8275 | 17854 | 999 | 40342 | 32746 | 16869.1027 | Y | 6.2074 | 13977 | 998 | 38411 | 32783 | 13351.5213
2 | 23 | F05 | LOW PFHPA 2 | 00:48:22 | 37.0062 | 36.1108 | Y | 116.1935 | 19824 | 999 | 41320 | 32707 | 18848.0164 | Y | 6.0857 | 12422 | 1007 | 39613 | 32730 | 11651.4205
2 | 23 | F06 | HIGH PFHPA 1 | 00:48:22 | 37.0062 | 36.1108 | Y | 140.3119 | 16940 | 1004 | 39880 | 32744 | 15959.7388 | Y | 6.3573 | 16105 | 996 | 39842 | 32761 | 15441.0619
2 | 23 | F07 | LOW PFPA 2 | 00:48:22 | 37.0062 | 36.1108 | Y | 140.3851 | 16934 | 1005 | 41464 | 32750 | 15952.3197 | Y | 6.2219 | 14392 | 1003 | 39887 | 32702 | 13597.3184
2 | 23 | F08 | PFOA + PFHPA 1 | 00:48:22 | 37.0062 | 36.1108 | Y | 125.4399 | 18602 | 989 | 40356 | 32719 | 17625.1789 | Y | 6.2374 | 14474 | 998 | 38786 | 32710 | 13740.4197
2 | 23 | F09 | PFOA + PFHPA 3 | 00:48:22 | 37.0062 | 36.1108 | Y | 123.4761 | 18847 | 993 | 40352 | 32781 | 17871.4256 | Y | 6.2096 | 14127 | 993 | 40956 | 32689 | 13381.7821
2 | 23 | F10 | PFHPA + PFPA 1 | 00:48:22 | 37.0062 | 36.1108 | Y | 136.3004 | 17351 | 1006 | 39771 | 32756 | 16377.1544 | Y | 6.3136 | 15566 | 1003 | 39353 | 32702 | 14825.1248
2 | 23 | F11 | PFOA + PFHPA + PFPA 1 | 00:48:22 | 37.0062 | 36.1108 | Y | 174.6461 | 14096 | 1011 | 39499 | 32719 | 13101.6324 | Y | 6.1103 | 12855 | 998 | 40255 | 32781 | 12016.9565
2 | 23 | F12 | PFOA + PFHPA + PFPA 3 | 00:48:22 | 37.0062 | 36.1108 | Y | 150.6705 | 15961 | 1006 | 39358 | 32709 | 14974.2041 | Y | 6.5918 | 19573 | 1001 | 37158 | 32757 | 18678.7376
2 | 23 | G01 | CTL 2 | 00:48:22 | 37.0062 | 36.1108 | Y | 150.0486 | 16021 | 1003 | 42107 | 32705 | 15029.928 | Y | 6.2205 | 14340 | 990 | 45107 | 32639 | 13534.0231
2 | 23 | G02 | VC 2 | 00:48:22 | 37.0062 | 36.1108 | Y | 133.6142 | 17645 | 989 | 43519 | 32731 | 16669.0849 | Y | 6.3295 | 15938 | 996 | 45082 | 32713 | 15055.3919
2 | 23 | G03 | LOW PFOA 2 | 00:48:22 | 37.0062 | 36.1108 | Y | 143.1777 | 16654 | 989 | 39856 | 32719 | 15674.3339 | Y | 6.2298 | 14489 | 1007 | 41143 | 32743 | 13663.1125
2 | 23 | G04 | HIGH PFOA 2 | 00:48:22 | 37.0062 | 36.1108 | Y | 129.4301 | 18155 | 999 | 39431 | 32746 | 17145.1369 | Y | 6.205 | 14097 | 998 | 39802 | 32783 | 13309.8826
2 | 23 | G05 | LOW PFHPA 2 | 00:48:22 | 37.0062 | 36.1108 | Y | 110.9872 | 20595 | 999 | 40605 | 32707 | 19614.2534 | Y | 6.0794 | 12369 | 1007 | 38528 | 32730 | 11541.199
2 | 23 | G06 | HIGH PFHPA 2 | 00:48:22 | 37.0062 | 36.1108 | Y | 124.2599 | 18751 | 1004 | 38668 | 32744 | 17772.3221 | Y | 6.2267 | 14326 | 996 | 39162 | 32761 | 13614.2372
2 | 23 | G07 | LOW PFPA 2 | 00:48:22 | 37.0062 | 36.1108 | Y | 131.0679 | 17930 | 1005 | 40368 | 32750 | 16955.5973 | Y | 6.3322 | 15634 | 1003 | 38626 | 32702 | 15008.3906
2 | 23 | G08 | PFOA + PFHPA 1 | 00:48:22 | 37.0062 | 36.1108 | Y | 123.0188 | 18910 | 989 | 41346 | 32719 | 17929.7678 | Y | 6.1747 | 13636 | 998 | 39046 | 32710 | 12855.3668
2 | 23 | G09 | PFOA + PFPA 1 | 00:48:22 | 37.0062 | 36.1108 | Y | 141.7235 | 16801 | 993 | 41290 | 32781 | 15817.8725 | Y | 6.3755 | 16473 | 993 | 39247 | 32689 | 15693.511
2 | 23 | G10 | PFHPA + PFPA 1 | 00:48:22 | 37.0062 | 36.1108 | Y | 137.8666 | 17212 | 1006 | 41958 | 32756 | 16211.6114 | Y | 6.4391 | 17472 | 1003 | 44327 | 32702 | 16661.3799
2 | 23 | G11 | PFOA + PFHPA + PFPA 1 | 00:48:22 | 37.0062 | 36.1108 | Y | 133.1284 | 17734 | 1011 | 41612 | 32719 | 16723 | Y | 6.1961 | 13979 | 998 | 40493 | 32781 | 13191.265
2 | 23 | G12 | PFOA + PFHPA + PFPA 3 | 00:48:22 | 37.0062 | 36.1108 | Y | 152.5566 | 15818 | 1006 | 40082 | 32709 | 14807.7092 | Y | 6.522 | 18533 | 1001 | 38912 | 32757 | 17712.6629
2 | 23 | H01 | Background | 00:48:22 | 37.0062 | 36.1108 | Y | 139.8183 | 17003 | 1003 | 42959 | 32705 | 16009.9491 | Y | 7.1408 | 27092 | 990 | 45622 | 32639 | 26429.6164
2 | 23 | H02 | VC 2 | 00:48:22 | 37.0062 | 36.1108 | Y | 127.3153 | 18391 | 989 | 39132 | 32731 | 17396.2537 | Y | 6.3518 | 16131 | 996 | 39087 | 32713 | 15352.6445
2 | 23 | H03 | LOW PFOA 2 | 00:48:22 | 37.0062 | 36.1108 | Y | 132.4108 | 17785 | 989 | 40048 | 32719 | 16803.28 | Y | 6.3451 | 16044 | 1007 | 41263 | 32743 | 15274.2704
2 | 23 | H04 | HIGH PFOA 2 | 00:48:22 | 37.0062 | 36.1108 | Y | 118.7443 | 19468 | 999 | 39744 | 32746 | 18494.0374 | Y | 6.242 | 14653 | 998 | 39014 | 32783 | 13831.3722
2 | 23 | H05 | LOW PFHPA 2 | 00:48:22 | 37.0062 | 36.1108 | Y | 102.048 | 22102 | 999 | 40560 | 32707 | 21086.1132 | Y | 6.1446 | 13144 | 1007 | 37839 | 32730 | 12430.2895
2 | 23 | H06 | HIGH PFHPA 2 | 00:48:22 | 37.0062 | 36.1108 | Y | 118.4374 | 19528 | 1004 | 39293 | 32744 | 18535.9273 | Y | 6.4373 | 17198 | 996 | 39182 | 32761 | 16531.4431
2 | 23 | H07 | HIGH PFPA 1 | 00:48:22 | 37.0062 | 36.1108 | Y | 114.8621 | 20023 | 1005 | 38693 | 32750 | 19038.215 | Y | 6.1869 | 13867 | 1003 | 38642 | 32702 | 13032.0848
2 | 23 | H08 | PFOA + PFHPA 1 | 00:48:22 | 37.0062 | 36.1108 | Y | 126.2151 | 18542 | 989 | 39120 | 32719 | 17529.8261 | Y | 6.2761 | 15018 | 998 | 39164 | 32710 | 14245.7121
2 | 23 | H09 | PFOA + PFPA 1 | 00:48:22 | 37.0062 | 36.1108 | Y | 141.9181 | 16800 | 993 | 38717 | 32781 | 15798.5094 | Y | 6.4447 | 17116 | 993 | 39633 | 32689 | 16566.6751
2 | 23 | H10 | PFHPA + PFPA 2 | 00:48:22 | 37.0062 | 36.1108 | Y | 142.5333 | 16739 | 1006 | 43627 | 32756 | 15737.6194 | Y | 6.4302 | 17266 | 1003 | 39869 | 32702 | 16460.546
2 | 23 | H11 | PFOA + PFHPA + PFPA 1 | 00:48:22 | 37.0062 | 36.1108 | Y | 121.9178 | 19066 | 1011 | 39532 | 32719 | 18071.7908 | Y | 6.3944 | 16584 | 998 | 37790 | 32781 | 15801.2046
2 | 23 | H12 | Background | 00:48:22 | 37.0062 | 36.1108 | Y | 140.9529 | 16901 | 1006 | 38102 | 32709 | 15895 | Y | 6.9873 | 25135 | 1001 | 38046 | 32757 | 24200.5324
3 | 24 | A01 | Background | 00:51:57 | 37.0075 | 36.1133 | Y | 165.1928 | 14963 | 1001 | 40521 | 32705 | 13960.0856 | Y | 7.1002 | 25265 | 995 | 39574 | 32639 | 25679.8854
3 | 24 | A02 | CTL 3 | 00:51:57 | 37.0075 | 36.1133 | Y | 159.3867 | 15495 | 989 | 40821 | 32730 | 14425.5662 | Y | 6.9086 | 23411 | 996 | 39340 | 32713 | 23142.7299
3 | 24 | A03 | VC 3 | 00:51:57 | 37.0075 | 36.1133 | Y | 157.9004 | 15518 | 988 | 38999 | 32718 | 14549.765 | Y | 6.8669 | 22880 | 1009 | 40007 | 32742 | 22516.616
3 | 24 | A04 | LOW PFOA 3 | 00:51:57 | 37.0075 | 36.1133 | Y | 154.4048 | 15864 | 1003 | 38762 | 32746 | 14850.4521 | Y | 6.8425 | 22656 | 999 | 39559 | 32784 | 22202.0816
3 | 24 | A05 | HIGH PFOA 3 | 00:51:57 | 37.0075 | 36.1133 | Y | 151.6966 | 16070 | 1000 | 40708 | 32707 | 15092.0935 | Y | 6.7872 | 21898 | 1001 | 40373 | 32730 | 21452.8304
3 | 24 | A06 | LOW PFHPA 3 | 00:51:57 | 37.0075 | 36.1133 | Y | 158.6353 | 15501 | 1006 | 41711 | 32744 | 14488.0853 | Y | 6.666 | 19259 | 991 | 38127 | 32761 | 19671.33
3 | 24 | A07 | HIGH PFHPA 2 | 00:51:57 | 37.0075 | 36.1133 | Y | 154.0492 | 15902 | 1009 | 41218 | 32750 | 14881.7326 | Y | 6.7746 | 21284 | 1003 | 38671 | 32702 | 21193.8336
3 | 24 | A08 | HIGH PFPA 1 | 00:51:57 | 37.0075 | 36.1133 | Y | 152.3696 | 16103 | 989 | 39730 | 32719 | 15031.3145 | Y | 6.6292 | 19614 | 996 | 39389 | 32709 | 19128.9036
3 | 24 | A09 | PFOA + PFHPA 2 | 00:51:57 | 37.0075 | 36.1133 | Y | 154.1003 | 15870 | 991 | 41773 | 32780 | 14877.2353 | Y | 6.8928 | 22921 | 991 | 40471 | 32689 | 22778.2714
3 | 24 | A10 | PFOA + PFPA 1 | 00:51:57 | 37.0075 | 36.1133 | Y | 156.4963 | 15657 | 998 | 42085 | 32756 | 14669.0699 | Y | 6.8817 | 22933 | 1002 | 41927 | 32702 | 22706.6202
3 | 24 | A11 | PFHPA + PFPA 2 | 00:51:57 | 37.0075 | 36.1133 | Y | 154.4027 | 15832 | 1009 | 40168 | 32720 | 14850.6337 | Y | 6.8202 | 22423 | 999 | 41579 | 32780 | 21913.2847
3 | 24 | A12 | Background | 00:51:57 | 37.0075 | 36.1133 | Y | 162.7137 | 15150 | 1002 | 43357 | 32709 | 14155.114 | Y | 7.1109 | 26505 | 996 | 42922 | 32757 | 25967.9159
3 | 24 | B01 | CTL 1 | 00:51:57 | 37.0075 | 36.1133 | Y | 158.5889 | 15445 | 1001 | 41076 | 32705 | 14491.9716 | Y | 6.8454 | 22440 | 995 | 39732 | 32639 | 22175.8107
3 | 24 | B02 | CTL 3 | 00:51:57 | 37.0075 | 36.1133 | Y | 159.7038 | 15356 | 989 | 45072 | 32730 | 14399.3494 | Y | 6.9283 | 23724 | 996 | 41330 | 32713 | 23408.0311
3 | 24 | B03 | VC 3 | 00:51:57 | 37.0075 | 36.1133 | Y | 152.8709 | 15936 | 988 | 40613 | 32718 | 14986.3514 | Y | 6.9243 | 24007 | 1009 | 40148 | 32742 | 23354.5717
3 | 24 | B04 | LOW PFOA 3 | 00:51:57 | 37.0075 | 36.1133 | Y | 149.1956 | 16327 | 1003 | 42549 | 32746 | 15322.3345 | Y | 6.9787 | 24082 | 999 | 39676 | 32784 | 24061.3749
3 | 24 | B05 | HIGH PFOA 3 | 00:51:57 | 37.0075 | 36.1133 | Y | 149.3125 | 16280 | 1000 | 45662 | 32707 | 15311.4164 | Y | 6.7537 | 20379 | 1001 | 38326 | 32730 | 20845.6085
3 | 24 | B06 | LOW PFHPA 3 | 00:51:57 | 37.0075 | 36.1133 | Y | 143.6789 | 16855 | 1006 | 40062 | 32744 | 15855.9097 | Y | 6.6803 | 19824 | 991 | 40186 | 32761 | 19874.2606
3 | 24 | B07 | LOW PFPA 1 | 00:51:57 | 37.0075 | 36.1133 | Y | 149.8511 | 16223 | 1009 | 42009 | 32750 | 15261.3076 | Y | 6.6506 | 19149 | 1003 | 39635 | 32702 | 19364.0454
3 | 24 | B08 | HIGH PFPA 1 | 00:51:57 | 37.0075 | 36.1133 | Y | 151.2313 | 16165 | 989 | 40880 | 32719 | 15134.404 | Y | 6.6523 | 20017 | 996 | 40578 | 32709 | 19529.7559
3 | 24 | B09 | PFOA + PFHPA 2 | 00:51:57 | 37.0075 | 36.1133 | Y | 137.2509 | 17506 | 991 | 40404 | 32780 | 16526.4808 | Y | 6.75 | 20691 | 991 | 39024 | 32689 | 20813.7539
3 | 24 | B10 | PFOA + PFPA 1 | 00:51:57 | 37.0075 | 36.1133 | Y | 150.0176 | 16226 | 998 | 41828 | 32756 | 15245.8858 | Y | 6.8288 | 22593 | 1002 | 41345 | 32702 | 22011.8577
3 | 24 | B11 | PFHPA + PFPA 2 | 00:51:57 | 37.0075 | 36.1133 | Y | 149.8886 | 16242 | 1009 | 40567 | 32720 | 15257.838 | Y | 6.7387 | 20972 | 999 | 39855 | 32780 | 20672.5607
3 | 24 | B12 | PFOA + PFHPA + PFPA 2 | 00:51:57 | 37.0075 | 36.1133 | Y | 155.2109 | 15771 | 1002 | 47028 | 32709 | 14780.014 | Y | 6.9287 | 24327 | 996 | 41088 | 32757 | 23453.6424
3 | 24 | C01 | CTL 1 | 00:51:57 | 37.0075 | 36.1133 | Y | 157.1732 | 15624 | 1001 | 38049 | 32705 | 14611.3054 | Y | 6.762 | 21309 | 995 | 38027 | 32639 | 20982.3781
3 | 24 | C02 | VC 1 | 00:51:57 | 37.0075 | 36.1133 | Y | 152.4696 | 15979 | 989 | 38662 | 32730 | 15022.3243 | Y | 6.7764 | 21477 | 996 | 39319 | 32713 | 21261.2725
3 | 24 | C03 | LOW PFOA 1 | 00:51:57 | 37.0075 | 36.1133 | Y | 152.2572 | 16017 | 988 | 43028 | 32718 | 15041.4283 | Y | 6.7775 | 21631 | 1009 | 41347 | 32742 | 21333.3972
3 | 24 | C04 | HIGH PFOA 1 | 00:51:57 | 37.0075 | 36.1133 | Y | 156.5285 | 15642 | 1003 | 39619 | 32746 | 14666.3103 | Y | 6.7949 | 21787 | 999 | 38908 | 32784 | 21485.2978
3 | 24 | C05 | LOW PFHPA 1 | 00:51:57 | 37.0075 | 36.1133 | Y | 161.7461 | 15198 | 1000 | 44965 | 32707 | 14232.7156 | Y | 6.7634 | 21390 | 1001 | 41235 | 32730 | 21085.6526
3 | 24 | C06 | LOW PFHPA 3 | 00:51:57 | 37.0075 | 36.1133 | Y | 139.903 | 17210 | 1006 | 41116 | 32744 | 16243.0576 | Y | 6.6378 | 19787 | 991 | 42594 | 32761 | 19349.384
3 | 24 | C07 | LOW PFPA 1 | 00:51:57 | 37.0075 | 36.1133 | Y | 148.673 | 16372 | 1009 | 38643 | 32750 | 15371.3346 | Y | 6.6597 | 19972 | 1003 | 39142 | 32702 | 19592.3497
3 | 24 | C08 | HIGH PFPA 2 | 00:51:57 | 37.0075 | 36.1133 | Y | 146.7281 | 16560 | 989 | 40707 | 32719 | 15556.4882 | Y | 6.7064 | 20246 | 996 | 37819 | 32709 | 20125.6098
3 | 24 | C09 | PFOA + PFHPA 2 | 00:51:57 | 37.0075 | 36.1133 | Y | 154.7342 | 15815 | 991 | 39328 | 32780 | 14821.5848 | Y | 6.6236 | 19245 | 991 | 38797 | 32689 | 19073.2043
3 | 24 | C10 | PFOA + PFPA 1 | 00:51:57 | 37.0075 | 36.1133 | Y | 147.0419 | 16520 | 998 | 40430 | 32756 | 15526.3054 | Y | 6.8133 | 22231 | 1002 | 38118 | 32702 | 21774.9237
3 | 24 | C11 | PFHPA + PFPA 3 | 00:51:57 | 37.0075 | 36.1133 | Y | 145.2578 | 16727 | 1009 | 40831 | 32720 | 15699.4396 | Y | 6.6878 | 20691 | 999 | 40481 | 32780 | 20038.5964
3 | 24 | C12 | PFOA + PFHPA + PFPA 2 | 00:51:57 | 37.0075 | 36.1133 | Y | 155.7229 | 15740 | 1002 | 39335 | 32709 | 14735.6245 | Y | 6.8391 | 22847 | 996 | 39536 | 32757 | 22150.9532
3 | 24 | D01 | CTL 1 | 00:51:57 | 37.0075 | 36.1133 | Y | 156.3237 | 15667 | 1001 | 40597 | 32705 | 14683.8666 | Y | 6.7832 | 21624 | 995 | 38856 | 32639 | 21282.9025
3 | 24 | D02 | VC 1 | 00:51:57 | 37.0075 | 36.1133 | Y | 153.8416 | 15875 | 989 | 42888 | 32730 | 14900.0653 | Y | 6.745 | 21401 | 996 | 40353 | 32713 | 20836.3814
3 | 24 | D03 | LOW PFOA 1 | 00:51:57 | 37.0075 | 36.1133 | Y | 153.189 | 15928 | 988 | 43357 | 32718 | 14957.9656 | Y | 6.7007 | 20811 | 1009 | 42121 | 32742 | 20247.9975
3 | 24 | D04 | HIGH PFOA 1 | 00:51:57 | 37.0075 | 36.1133 | Y | 154.9291 | 15782 | 1003 | 38921 | 32746 | 14804.5579 | Y | 6.718 | 21109 | 999 | 38762 | 32784 | 20473.7048
3 | 24 | D05 | LOW PFHPA 1 | 00:51:57 | 37.0075 | 36.1133 | Y | 152.0634 | 16055 | 1000 | 40930 | 32707 | 15058.9049 | Y | 6.7375 | 20964 | 1001 | 39056 | 32730 | 20682.1255
3 | 24 | D06 | HIGH PFHPA 1 | 00:51:57 | 37.0075 | 36.1133 | Y | 153.7644 | 15895 | 1006 | 40742 | 32744 | 14906.8863 | Y | 6.739 | 21216 | 991 | 40880 | 32761 | 20768.531
3 | 24 | D07 | LOW PFPA 1 | 00:51:57 | 37.0075 | 36.1133 | Y | 140.2587 | 17182 | 1009 | 40088 | 32750 | 16205.7811 | Y | 6.8022 | 21910 | 1003 | 39502 | 32702 | 21532.0794
3 | 24 | D08 | HIGH PFPA 2 | 00:51:57 | 37.0075 | 36.1133 | Y | 143.4127 | 16910 | 989 | 38884 | 32719 | 15882.5994 | Y | 6.6793 | 20389 | 996 | 39833 | 32709 | 19882.4047
3 | 24 | D09 | PFOA + PFHPA 3 | 00:51:57 | 37.0075 | 36.1133 | Y | 146.0493 | 16603 | 991 | 39316 | 32780 | 15622.161 | Y | 6.7498 | 21196 | 991 | 38950 | 32689 | 20892.2365
3 | 24 | D10 | PFOA + PFPA 1 | 00:51:57 | 37.0075 | 36.1133 | Y | 151.7368 | 16098 | 998 | 39720 | 32756 | 15088.442 | Y | 6.7815 | 21964 | 1002 | 39672 | 32702 | 21365.3561
3 | 24 | D11 | PFHPA + PFPA 3 | 00:51:57 | 37.0075 | 36.1133 | Y | 157.2451 | 15612 | 1009 | 39818 | 32720 | 14605.1995 | Y | 6.5778 | 19323 | 999 | 37524 | 32780 | 18519.511
3 | 24 | D12 | PFOA + PFHPA + PFPA 2 | 00:51:57 | 37.0075 | 36.1133 | Y | 160.3401 | 15365 | 1002 | 39439 | 32709 | 14347.0186 | Y | 6.7056 | 21024 | 996 | 37699 | 32757 | 20270.4864
3 | 24 | E01 | CTL 2 | 00:51:57 | 37.0075 | 36.1133 | Y | 152.3336 | 16019 | 1001 | 41417 | 32705 | 15034.5486 | Y | 6.7782 | 21930 | 995 | 41201 | 32639 | 21316.6363
3 | 24 | E02 | VC 1 | 00:51:57 | 37.0075 | 36.1133 | Y | 153.7834 | 15888 | 989 | 42963 | 32730 | 14905.2105 | Y | 6.8086 | 22149 | 996 | 40081 | 32713 | 21745.2032
3 | 24 | E03 | LOW PFOA 1 | 00:51:57 | 37.0075 | 36.1133 | Y | 130.4866 | 18270 | 988 | 40418 | 32718 | 17296.2364 | Y | 6.9803 | 24901 | 1009 | 40439 | 32742 | 24131.4016
3 | 24 | E04 | HIGH PFOA 1 | 00:51:57 | 37.0075 | 36.1133 | Y | 156.6072 | 15645 | 1003 | 41649 | 32746 | 14659.5727 | Y | 6.7401 | 21522 | 999 | 39156 | 32784 | 20813.4727
3 | 24 | E05 | LOW PFHPA 1 | 00:51:57 | 37.0075 | 36.1133 | Y | 151.4081 | 16105 | 1000 | 43609 | 32707 | 15118.2953 | Y | 6.742 | 21339 | 1001 | 40272 | 32730 | 20807.673
3 | 24 | E06 | HIGH PFHPA 1 | 00:51:57 | 37.0075 | 36.1133 | Y | 142.8551 | 16927 | 1006 | 42259 | 32744 | 15938.7898 | Y | 6.9138 | 23658 | 991 | 40197 | 32761 | 23207.8634
3 | 24 | E07 | LOW PFPA 2 | 00:51:57 | 37.0075 | 36.1133 | Y | 148.9852 | 16326 | 1009 | 41230 | 32750 | 15342.0281 | Y | 6.7035 | 20866 | 1003 | 40973 | 32702 | 20251.5097
3 | 24 | E08 | HIGH PFPA 2 | 00:51:57 | 37.0075 | 36.1133 | Y | 153.8199 | 15880 | 989 | 41393 | 32719 | 14901.9846 | Y | 6.6937 | 20703 | 996 | 39593 | 32709 | 20106.9853
3 | 24 | E09 | PFOA + PFHPA 3 | 00:51:57 | 37.0075 | 36.1133 | Y | 144.4394 | 16762 | 991 | 41938 | 32780 | 15780.1516 | Y | 6.6666 | 20383 | 991 | 40327 | 32689 | 19760.271
3 | 24 | E10 | PFHPA + PFPA 1 | 00:51:57 | 37.0075 | 36.1133 | Y | 148.8359 | 16332 | 998 | 38688 | 32756 | 15356.0256 | Y | 6.7786 | 21806 | 1002 | 40977 | 32702 | 21320.4926
3 | 24 | E11 | PFHPA + PFPA 3 | 00:51:57 | 37.0075 | 36.1133 | Y | 223.0156 | 11562 | 1009 | 38518 | 32720 | 10564.9648 | Y | 6.5194 | 18534 | 999 | 38992 | 32780 | 17696.1133
3 | 24 | E12 | PFOA + PFHPA + PFPA 3 | 00:51:57 | 37.0075 | 36.1133 | Y | 155.6776 | 15734 | 1002 | 41057 | 32709 | 14739.5391 | Y | 6.7823 | 22205 | 996 | 38664 | 32757 | 21374.4004
3 | 24 | F01 | CTL 2 | 00:51:57 | 37.0075 | 36.1133 | Y | 153.3015 | 15939 | 1001 | 40709 | 32705 | 14947.9569 | Y | 6.6981 | 20942 | 995 | 41005 | 32639 | 20194.8195
3 | 24 | F02 | VC 2 | 00:51:57 | 37.0075 | 36.1133 | Y | 152.1604 | 16032 | 989 | 39452 | 32730 | 15050.155 | Y | 6.7273 | 21291 | 996 | 37540 | 32713 | 20581.7029
3 | 24 | F03 | LOW PFOA 2 | 00:51:57 | 37.0075 | 36.1133 | Y | 151.83 | 16068 | 988 | 39101 | 32718 | 15080 | Y | 6.76 | 21636 | 1009 | 40180 | 32742 | 21063.327
3 | 24 | F04 | HIGH PFOA 2 | 00:51:57 | 37.0075 | 36.1133 | Y | 148.8814 | 16344 | 1003 | 40343 | 32746 | 15351.7569 | Y | 6.6997 | 20748 | 999 | 38432 | 32784 | 20226.5567
3 | 24 | F05 | LOW PFHPA 2 | 00:51:57 | 37.0075 | 36.1133 | Y | 141.9995 | 17010 | 1000 | 41322 | 32707 | 16025.7957 | Y | 6.6119 | 19669 | 1001 | 39628 | 32730 | 18998.7631
3 | 24 | F06 | HIGH PFHPA 1 | 00:51:57 | 37.0075 | 36.1133 | Y | 151.3778 | 16109 | 1006 | 39882 | 32744 | 15121.0544 | Y | 6.7706 | 21806 | 991 | 39859 | 32761 | 21211.3052
3 | 24 | F07 | LOW PFPA 2 | 00:51:57 | 37.0075 | 36.1133 | Y | 150.6301 | 16178 | 1009 | 41465 | 32750 | 15189.4197 | Y | 6.7014 | 21070 | 1003 | 39907 | 32702 | 20312.6461
3 | 24 | F08 | PFOA + PFHPA 1 | 00:51:57 | 37.0075 | 36.1133 | Y | 145.7886 | 16630 | 989 | 40358 | 32719 | 15647.531 | Y | 6.6771 | 20541 | 996 | 38800 | 32709 | 19868.7459
3 | 24 | F09 | PFOA + PFHPA 3 | 00:51:57 | 37.0075 | 36.1133 | Y | 145.1989 | 16683 | 991 | 40352 | 32780 | 15705.2195 | Y | 6.6987 | 20880 | 991 | 40973 | 32689 | 20211.6268
3 | 24 | F10 | PFHPA + PFPA 1 | 00:51:57 | 37.0075 | 36.1133 | Y | 149.5047 | 16266 | 998 | 39773 | 32756 | 15293.4989 | Y | 6.7505 | 21608 | 1002 | 39367 | 32702 | 20923.717
3 | 24 | F11 | PFOA + PFHPA + PFPA 1 | 00:51:57 | 37.0075 | 36.1133 | Y | 201.5239 | 12609 | 1009 | 39500 | 32720 | 11614.8779 | Y | 6.5071 | 18396 | 999 | 40278 | 32780 | 17566.2883
3 | 24 | F12 | PFOA + PFHPA + PFPA 3 | 00:51:57 | 37.0075 | 36.1133 | Y | 156.1184 | 15687 | 1002 | 39359 | 32709 | 14701.5126 | Y | 6.8128 | 22678 | 996 | 37167 | 32757 | 21759.1361
3 | 24 | G01 | CTL 2 | 00:51:57 | 37.0075 | 36.1133 | Y | 156.1009 | 15694 | 1001 | 42108 | 32705 | 14703.0143 | Y | 6.7177 | 21246 | 995 | 45134 | 32639 | 20477.1479
3 | 24 | G02 | VC 2 | 00:51:57 | 37.0075 | 36.1133 | Y | 148.0137 | 16415 | 989 | 43521 | 32730 | 15433.6059 | Y | 6.7779 | 22189 | 996 | 45101 | 32713 | 21316.5907
3 | 24 | G03 | LOW PFOA 2 | 00:51:57 | 37.0075 | 36.1133 | Y | 152.5681 | 15997 | 988 | 39857 | 32718 | 15013.4816 | Y | 6.7221 | 21326 | 1009 | 41160 | 32742 | 20537.4041
3 | 24 | G04 | HIGH PFOA 2 | 00:51:57 | 37.0075 | 36.1133 | Y | 147.112 | 16530 | 1003 | 39430 | 32746 | 15519.5808 | Y | 6.6773 | 20634 | 999 | 39817 | 32784 | 19901.9834
3 | 24 | G05 | LOW PFHPA 2 | 00:51:57 | 37.0075 | 36.1133 | Y | 139.8837 | 17232 | 1000 | 40606 | 32707 | 16245.0893 | Y | 6.5847 | 19347 | 1001 | 38540 | 32730 | 18585.7563
3 | 24 | G06 | HIGH PFHPA 2 | 00:51:57 | 37.0075 | 36.1133 | Y | 145.2652 | 16685 | 1006 | 38669 | 32744 | 15698.7122 | Y | 6.6994 | 20842 | 991 | 39178 | 32761 | 20211.5208
3 | 24 | G07 | LOW PFPA 2 | 00:51:57 | 37.0075 | 36.1133 | Y | 149.2255 | 16305 | 1009 | 40370 | 32750 | 15319.5374 | Y | 6.7513 | 21384 | 1003 | 38644 | 32702 | 20830.8485
3 | 24 | G08 | PFOA + PFHPA 1 | 00:51:57 | 37.0075 | 36.1133 | Y | 144.5342 | 16752 | 989 | 41346 | 32719 | 15770.7672 | Y | 6.6546 | 20257 | 996 | 39059 | 32709 | 19538.5369
3 | 24 | G09 | PFOA + PFPA 1 | 00:51:57 | 37.0075 | 36.1133 | Y | 151.5041 | 16093 | 991 | 41290 | 32780 | 15109.5643 | Y | 6.8145 | 22559 | 991 | 39258 | 32689 | 21822.1279
3 | 24 | G10 | PFHPA + PFPA 1 | 00:51:57 | 37.0075 | 36.1133 | Y | 150.0024 | 16240 | 998 | 41958 | 32756 | 15247.2945 | Y | 6.7921 | 22398 | 1002 | 44343 | 32702 | 21611.4949
3 | 24 | G11 | PFOA + PFHPA + PFPA 1 | 00:51:57 | 37.0075 | 36.1133 | Y | 146.0523 | 16629 | 1009 | 41612 | 32720 | 15621.8701 | Y | 6.6801 | 20687 | 999 | 40511 | 32780 | 19947.5575
3 | 24 | G12 | PFOA + PFHPA + PFPA 3 | 00:51:57 | 37.0075 | 36.1133 | Y | 148.1021 | 16425 | 1002 | 40079 | 32709 | 15425.2286 | Y | 6.8349 | 22892 | 996 | 38924 | 32757 | 22074.1767
3 | 24 | H01 | Background | 00:51:57 | 37.0075 | 36.1133 | Y | 140.2051 | 17204 | 1001 | 42960 | 32705 | 16211.3881 | Y | 7.2501 | 28660 | 995 | 45646 | 32639 | 27958.056
3 | 24 | H02 | VC 2 | 00:51:57 | 37.0075 | 36.1133 | Y | 136.1439 | 17645 | 989 | 39132 | 32730 | 16647.7315 | Y | 6.8174 | 22586 | 996 | 39100 | 32713 | 21848.1459
3 | 24 | H03 | LOW PFOA 2 | 00:51:57 | 37.0075 | 36.1133 | Y | 149.6068 | 16272 | 988 | 40050 | 32718 | 15284 | Y | 6.7953 | 22293 | 1009 | 41282 | 32742 | 21560.7047
3 | 24 | H04 | HIGH PFOA 2 | 00:51:57 | 37.0075 | 36.1133 | Y | 138.093 | 17421 | 1003 | 39746 | 32746 | 16435.421 | Y | 6.7229 | 21320 | 999 | 39024 | 32784 | 20546.5
3 | 24 | H05 | LOW PFHPA 2 | 00:51:57 | 37.0075 | 36.1133 | Y | 138.2561 | 17429 | 1000 | 40559 | 32707 | 16417.9016 | Y | 6.6387 | 19916 | 1001 | 37852 | 32730 | 19307.7208
3 | 24 | H06 | HIGH PFHPA 2 | 00:51:57 | 37.0075 | 36.1133 | Y | 140.6415 | 17164 | 1006 | 39294 | 32744 | 16165.8614 | Y | 6.9482 | 24238 | 991 | 39197 | 32761 | 23653.7284
3 | 24 | H07 | HIGH PFPA 1 | 00:51:57 | 37.0075 | 36.1133 | Y | 141.8784 | 17030 | 1009 | 38693 | 32750 | 16038.1933 | Y | 6.6555 | 20348 | 1003 | 38651 | 32702 | 19560.4856
3 | 24 | H08 | PFOA + PFHPA 1 | 00:51:57 | 37.0075 | 36.1133 | Y | 148.074 | 16440 | 989 | 39121 | 32719 | 15427.8885 | Y | 6.6983 | 20851 | 996 | 39179 | 32709 | 20116.0403
3 | 24 | H09 | PFOA + PFPA 1 | 00:51:57 | 37.0075 | 36.1133 | Y | 153.2644 | 15953 | 991 | 38717 | 32780 | 14951.2518 | Y | 6.8063 | 22070 | 991 | 39652 | 32689 | 21589.3073
3 | 24 | H10 | PFHPA + PFPA 2 | 00:51:57 | 37.0075 | 36.1133 | Y | 151.4781 | 16104 | 998 | 43626 | 32756 | 15111.926 | Y | 6.8282 | 22775 | 1002 | 39874 | 32702 | 22017.5169
3 | 24 | H11 | PFOA + PFHPA + PFPA 1 | 00:51:57 | 37.0075 | 36.1133 | Y | 137.2882 | 17516 | 1009 | 39533 | 32720 | 16522.4258 | Y | 6.8179 | 22423 | 999 | 37801 | 32780 | 21660.6897
3 | 24 | H12 | Background | 00:51:57 | 37.0075 | 36.1133 | Y | 141.8201 | 17043 | 1002 | 38101 | 32709 | 16044.1608 | Y | 7.1117 | 26886 | 996 | 38051 | 32757 | 25935.7072
3 | 25 | A01 | Background | 00:52:13 | 37.0075 | 36.1133 | Y | 165.6255 | 14916 | 1001 | 40521 | 32705 | 13913.0916 | Y | 7.0951 | 25234 | 995 | 39584 | 32639 | 25608.7938
3 | 25 | A02 | CTL 3 | 00:52:13 | 37.0075 | 36.1133 | Y | 158.5666 | 15547 | 989 | 40820 | 32730 | 14479.208 | Y | 6.8499 | 22615 | 996 | 39340 | 32713 | 22321.9863
3 | 25 | A03 | VC 3 | 00:52:13 | 37.0075 | 36.1133 | Y | 157.0329 | 15579 | 988 | 39000 | 32718 | 14608.3596 | Y | 6.7996 | 21989 | 1009 | 40014 | 32742 | 21578.7104
3 | 25 | A04 | LOW PFOA 3 | 00:52:13 | 37.0075 | 36.1133 | Y | 152.3278 | 16033 | 1003 | 38762 | 32746 | 15019.3398 | Y | 6.7772 | 21763 | 999 | 39558 | 32784 | 21290.8869
3 | 25 | A05 | HIGH PFOA 3 | 00:52:13 | 37.0075 | 36.1133 | Y | 148.0718 | 16389 | 1000 | 40708 | 32707 | 15411.5321 | Y | 6.7151 | 20927 | 1001 | 40377 | 32730 | 20445.9595
3 | 25 | A06 | LOW PFHPA 3 | 00:52:13 | 37.0075 | 36.1133 | Y | 156.9749 | 15628 | 1006 | 41712 | 32744 | 14613.2868 | Y | 6.5951 | 18361 | 991 | 38133 | 32761 | 18685.8945
3 | 25 | A07 | HIGH PFHPA 2 | 00:52:13 | 37.0075 | 36.1133 | Y | 150.9769 | 16164 | 1009 | 41219 | 32750 | 15141.6397 | Y | 6.7206 | 20571 | 1003 | 38673 | 32702 | 20443.0685
3 | 25 | A08 | HIGH PFPA 1 | 00:52:13 | 37.0075 | 36.1133 | Y | 150.8669 | 16224 | 989 | 39730 | 32719 | 15151.6932 | Y | 6.5631 | 18724 | 996 | 39391 | 32709 | 18209.9707
3 | 25 | A09 | PFOA + PFHPA 2 | 00:52:13 | 37.0075 | 36.1133 | Y | 150.9685 | 16137 | 991 | 41774 | 32780 | 15142.4116 | Y | 6.8191 | 21943 | 991 | 40474 | 32689 | 21755.3083
3 | 25 | A10 | PFOA + PFPA 1 | 00:52:13 | 37.0075 | 36.1133 | Y | 155.3572 | 15740 | 998 | 42085 | 32756 | 14752.1233 | Y | 6.8405 | 22380 | 1002 | 41928 | 32702 | 22132.4093
3 | 25 | A11 | PFHPA + PFPA 2 | 00:52:13 | 37.0075 | 36.1133 | Y | 152.9145 | 15948 | 1009 | 40168 | 32720 | 14966.8362 | Y | 6.7776 | 21825 | 999 | 41573 | 32780 | 21317.4534
3 | 25 | A12 | Background | 00:52:13 | 37.0075 | 36.1133 | Y | 162.9966 | 15115 | 1002 | 43358 | 32709 | 14118.6775 | Y | 7.1001 | 26349 | 996 | 42919 | 32757 | 25817.1282
3 | 25 | B01 | CTL 1 | 00:52:13 | 37.0075 | 36.1133 | Y | 157.6816 | 15510 | 1001 | 41078 | 32705 | 14553.4572 | Y | 6.8051 | 21921 | 995 | 39740 | 32639 | 21614.4077
3 | 25 | B02 | CTL 3 | 00:52:13 | 37.0075 | 36.1133 | Y | 158.7432 | 15421 | 989 | 45072 | 32730 | 14464.4863 | Y | 6.8632 | 22844 | 996 | 41331 | 32713 | 22500.0798
3 | 25 | B03 | VC 3 | 00:52:13 | 37.0075 | 36.1133 | Y | 150.9325 | 16097 | 988 | 40614 | 32718 | 15145.6953 | Y | 6.8674 | 23236 | 1009 | 40152 | 32742 | 22559.3908
3 | 25 | B04 | LOW PFOA 3 | 00:52:13 | 37.0075 | 36.1133 | Y | 145.4929 | 16664 | 1003 | 42549 | 32746 | 15659.3001 | Y | 6.8908 | 22916 | 999 | 39679 | 32784 | 22837.6283
3 | 25 | B05 | HIGH PFOA 3 | 00:52:13 | 37.0075 | 36.1133 | Y | 145.9893 | 16579 | 1000 | 45662 | 32707 | 15610.9934 | Y | 6.6823 | 19472 | 1001 | 38331 | 32730 | 19854.6558
3 | 25 | B06 | LOW PFHPA 3 | 00:52:13 | 37.0075 | 36.1133 | Y | 138.8095 | 17339 | 1006 | 40062 | 32744 | 16340.1081 | Y | 6.597 | 18740 | 991 | 40193 | 32761 | 18714.7454
3 | 25 | B07 | LOW PFPA 1 | 00:52:13 | 37.0075 | 36.1133 | Y | 148.6524 | 16320 | 1009 | 42010 | 32750 | 15356.8229 | Y | 6.5787 | 18223 | 1003 | 39639 | 32702 | 18367.9676
3 | 25 | B08 | HIGH PFPA 1 | 00:52:13 | 37.0075 | 36.1133 | Y | 146.97 | 16548 | 989 | 40880 | 32719 | 15516.4185 | Y | 6.5642 | 18831 | 996 | 40583 | 32709 | 18301.3506
3 | 25 | B09 | PFOA + PFHPA 2 | 00:52:13 | 37.0075 | 36.1133 | Y | 135.4553 | 17684 | 991 | 40404 | 32780 | 16704.5976 | Y | 6.6687 | 19635 | 991 | 39029 | 32689 | 19684.5931
3 | 25 | B10 | PFOA + PFPA 1 | 00:52:13 | 37.0075 | 36.1133 | Y | 149.2712 | 16279 | 998 | 41828 | 32756 | 15298.9442 | Y | 6.7765 | 21873 | 1002 | 41344 | 32702 | 21281.0238
3 | 25 | B11 | PFHPA + PFPA 2 | 00:52:13 | 37.0075 | 36.1133 | Y | 147.5161 | 16446 | 1009 | 40566 | 32720 | 15464.2493 | Y | 6.6974 | 20399 | 999 | 39849 | 32780 | 20098.3389
3 | 25 | B12 | PFOA + PFHPA + PFPA 2 | 00:52:13 | 37.0075 | 36.1133 | Y | 154.8967 | 15782 | 1002 | 47027 | 32709 | 14792.1247 | Y | 6.9082 | 24032 | 996 | 41085 | 32757 | 23165.8559
3 | 25 | C01 | CTL 1 | 00:52:13 | 37.0075 | 36.1133 | Y | 156.1442 | 15697 | 1001 | 38049 | 32705 | 14684.2507 | Y | 6.7434 | 21058 | 995 | 38027 | 32639 | 20723.5052
3 | 25 | C02 | VC 1 | 00:52:13 | 37.0075 | 36.1133 | Y | 149.6599 | 16219 | 989 | 38662 | 32730 | 15262.8098 | Y | 6.744 | 21029 | 996 | 39315 | 32713 | 20810.2002
3 | 25 | C03 | LOW PFOA 1 | 00:52:13 | 37.0075 | 36.1133 | Y | 150.1818 | 16190 | 988 | 43028 | 32718 | 15214.5626 | Y | 6.7085 | 20690 | 1009 | 41344 | 32742 | 20368.9028
3 | 25 | C04 | HIGH PFOA 1 | 00:52:13 | 37.0075 | 36.1133 | Y | 155.7241 | 15696 | 1003 | 39619 | 32746 | 14720.4046 | Y | 6.7394 | 21031 | 999 | 38906 | 32784 | 20712.1924
3 | 25 | C05 | LOW PFHPA 1 | 00:52:13 | 37.0075 | 36.1133 | Y | 160.432 | 15289 | 1000 | 44964 | 32707 | 14325.1737 | Y | 6.6921 | 20422 | 1001 | 41233 | 32730 | 20091.0856
3 | 25 | C06 | LOW PFHPA 3 | 00:52:13 | 37.0075 | 36.1133 | Y | 134.7224 | 17750 | 1006 | 41115 | 32744 | 16786.4083 | Y | 6.5466 | 18545 | 991 | 42592 | 32761 | 18076.5272
3 | 25 | C07 | LOW PFPA 1 | 00:52:13 | 37.0075 | 36.1133 | Y | 145.9105 | 16622 | 1009 | 38644 | 32750 | 15618.6403 | Y | 6.5964 | 19109 | 1003 | 39139 | 32702 | 18711.5983
3 | 25 | C08 | HIGH PFPA 2 | 00:52:13 | 37.0075 | 36.1133 | Y | 143.5806 | 16852 | 989 | 40707 | 32719 | 15848.2323 | Y | 6.6507 | 19500 | 996 | 37817 | 32709 | 19355.3117
3 | 25 | C09 | PFOA + PFHPA 2 | 00:52:13 | 37.0075 | 36.1133 | Y | 151.4284 | 16094 | 991 | 39328 | 32780 | 15100.5422 | Y | 6.5474 | 18215 | 991 | 38792 | 32689 | 18014.9184
3 | 25 | C10 | PFOA + PFPA 1 | 00:52:13 | 37.0075 | 36.1133 | Y | 145.2776 | 16674 | 998 | 40430 | 32756 | 15680.3456 | Y | 6.7716 | 21651 | 1002 | 38115 | 32702 | 21192.9749
3 | 25 | C11 | PFHPA + PFPA 3 | 00:52:13 | 37.0075 | 36.1133 | Y | 141.8999 | 17046 | 1009 | 40831 | 32720 | 16018.0857 | Y | 6.6257 | 19831 | 999 | 40478 | 32780 | 19172.0483
3 | 25 | C12 | PFOA + PFHPA + PFPA 2 | 00:52:13 | 37.0075 | 36.1133 | Y | 155.2894 | 15760 | 1002 | 39334 | 32709 | 14758 | Y | 6.8114 | 22456 | 996 | 39533 | 32757 | 21764.8926
3 | 25 | D01 | CTL 1 | 00:52:13 | 37.0075 | 36.1133 | Y | 155.3478 | 15734 | 1001 | 40596 | 32705 | 14752.9392 | Y | 6.7397 | 21027 | 995 | 38853 | 32639 | 20678.3079
3 | 25 | D02 | VC 1 | 00:52:13 | 37.0075 | 36.1133 | Y | 152.7767 | 15954 | 989 | 42888 | 32730 | 14979.1353 | Y | 6.6917 | 20661 | 996 | 40349 | 32713 | 20092.5063
3 | 25 | D03 | LOW PFOA 1 | 00:52:13 | 37.0075 | 36.1133 | Y | 151.7148 | 16046 | 988 | 43358 | 32718 | 15074.5889 | Y | 6.6593 | 20234 | 1009 | 42116 | 32742 | 19669.6559
3 | 25 | D04 | HIGH PFOA 1 | 00:52:13 | 37.0075 | 36.1133 | Y | 153.9707 | 15848 | 1003 | 38920 | 32746 | 14873.2358 | Y | 6.6649 | 20369 | 999 | 38759 | 32784 | 19731.358
3 | 25 | D05 | LOW PFHPA 1 | 00:52:13 | 37.0075 | 36.1133 | Y | 150.3842 | 16192 | 1000 | 40930 | 32707 | 15195.9382 | Y | 6.6799 | 20176 | 1001 | 39052 | 32730 | 19880.2983
3 | 25 | D06 | HIGH PFHPA 1 | 00:52:13 | 37.0075 | 36.1133 | Y | 152.8683 | 15959 | 1006 | 40742 | 32744 | 14970.9584 | Y | 6.6677 | 20235 | 991 | 40876 | 32761 | 19772.6285
3 | 25 | D07 | LOW PFPA 1 | 00:52:13 | 37.0075 | 36.1133 | Y | 138.3275 | 17365 | 1009 | 40087 | 32750 | 16391.5016 | Y | 6.7244 | 20848 | 1003 | 39498 | 32702 | 20452.402
3 | 25 | D08 | HIGH PFPA 2 | 00:52:13 | 37.0075 | 36.1133 | Y | 139.9951 | 17246 | 989 | 38885 | 32719 | 16215.0457 | Y | 6.6194 | 19563 | 996 | 39829 | 32709 | 19047.8322
3 | 25 | D09 | PFOA + PFHPA 3 | 00:52:13 | 37.0075 | 36.1133 | Y | 143.111 | 16876 | 991 | 39316 | 32780 | 15895.328 | Y | 6.6829 | 20276 | 991 | 38945 | 32689 | 19959.1381
3 | 25 | D10 | PFOA + PFPA 1 | 00:52:13 | 37.0075 | 36.1133 | Y | 150.6735 | 16179 | 998 | 39720 | 32756 | 15169.3838 | Y | 6.7346 | 21309 | 1002 | 39668 | 32702 | 20710.7881
3 | 25 | D11 | PFHPA + PFPA 3 | 00:52:13 | 37.0075 | 36.1133 | Y | 155.5294 | 15744 | 1009 | 39818 | 32720 | 14737.2181 | Y | 6.5144 | 18439 | 999 | 37522 | 32780 | 17634.4222
3 | 25 | D12 | PFOA + PFHPA + PFPA 2 | 00:52:13 | 37.0075 | 36.1133 | Y | 160.3603 | 15349 | 1002 | 39439 | 32709 | 14331.0352 | Y | 6.6893 | 20791 | 996 | 37697 | 32757 | 20043.3136
3 | 25 | E01 | CTL 2 | 00:52:13 | 37.0075 | 36.1133 | Y | 151.6153 | 16068 | 1001 | 41417 | 32705 | 15083.5992 | Y | 6.7067 | 20940 | 995 | 41197 | 32639 | 20319.3655
3 | 25 | E02 | VC 1 | 00:52:13 | 37.0075 | 36.1133 | Y | 152.7021 | 15967 | 989 | 42962 | 32730 | 14985.8025 | Y | 6.7517 | 21359 | 996 | 40075 | 32713 | 20951.9537
3 | 25 | E03 | LOW PFOA 1 | 00:52:13 | 37.0075 | 36.1133 | Y | 129.4014 | 18379 | 988 | 40418 | 32718 | 17405.3213 | Y | 6.8964 | 23729 | 1009 | 40435 | 32742 | 22960.5904
3 | 25 | E04 | HIGH PFOA 1 | 00:52:13 | 37.0075 | 36.1133 | Y | 155.9216 | 15687 | 1003 | 41648 | 32746 | 14703.3841 | Y | 6.6767 | 20628 | 999 | 39150 | 32784 | 19927.1112
3 | 25 | E05 | LOW PFHPA 1 | 00:52:13 | 37.0075 | 36.1133 | Y | 149.2229 | 16290 | 1000 | 43609 | 32707 | 15303.448 | Y | 6.6771 | 20439 | 1001 | 40267 | 32730 | 19901.7215
3 | 25 | E06 | HIGH PFHPA 1 | 00:52:13 | 37.0075 | 36.1133 | Y | 142.3267 | 16961 | 1006 | 42258 | 32744 | 15974.6102 | Y | 6.8356 | 22575 | 991 | 40192 | 32761 | 22115.6411
3 | 25 | E07 | LOW PFPA 2 | 00:52:13 | 37.0075 | 36.1133 | Y | 147.159 | 16484 | 1009 | 41231 | 32750 | 15498.3237 | Y | 6.6375 | 19950 | 1003 | 40968 | 32702 | 19330.7467
3 | 25 | E08 | HIGH PFPA 2 | 00:52:13 | 37.0075 | 36.1133 | Y | 151.4126 | 16078 | 989 | 41392 | 32719 | 15101.9766 | Y | 6.6283 | 19801 | 996 | 39590 | 32709 | 19196.3582
3 | 25 | E09 | PFOA + PFHPA 3 | 00:52:13 | 37.0075 | 36.1133 | Y | 141.4001 | 17051 | 991 | 41938 | 32780 | 16069.3093 | Y | 6.6067 | 19555 | 991 | 40324 | 32689 | 18925.1336
3 | 25 | E10 | PFHPA + PFPA 1 | 00:52:13 | 37.0075 | 36.1133 | Y | 146.9428 | 16492 | 998 | 38687 | 32756 | 15519.0258 | Y | 6.7183 | 20967 | 1002 | 40970 | 32702 | 20479.7921
3 | 25 | E11 | PFHPA + PFPA 3 | 00:52:13 | 37.0075 | 36.1133 | Y | 220.2779 | 11677 | 1009 | 38518 | 32720 | 10680.0838 | Y | 6.4666 | 17792 | 999 | 38988 | 32780 | 16959.2268
3 | 25 | E12 | PFOA + PFHPA + PFPA 3 | 00:52:13 | 37.0075 | 36.1133 | Y | 155.3857 | 15746 | 1002 | 41058 | 32709 | 14749.6579 | Y | 6.7581 | 21855 | 996 | 38660 | 32757 | 21036.713
3 | 25 | F01 | CTL 2 | 00:52:13 | 37.0075 | 36.1133 | Y | 152.8569 | 15963 | 1001 | 40709 | 32705 | 14971.9719 | Y | 6.6286 | 19974 | 995 | 41001 | 32639 | 19225.0323
3 | 25 | F02 | VC 2 | 00:52:13 | 37.0075 | 36.1133 | Y | 151.4325 | 16082 | 989 | 39452 | 32730 | 15100.1773 | Y | 6.6816 | 20649 | 996 | 37537 | 32713 | 19944.0721
3 | 25 | F03 | LOW PFOA 2 | 00:52:13 | 37.0075 | 36.1133 | Y | 150.5686 | 16167 | 988 | 39101 | 32718 | 15179 | Y | 6.6954 | 20735 | 1009 | 40174 | 32742 | 20161.2341
3 | 25 | F04 | HIGH PFOA 2 | 00:52:13 | 37.0075 | 36.1133 | Y | 146.9132 | 16514 | 1003 | 40343 | 32746 | 15521.8688 | Y | 6.6284 | 19757 | 999 | 38427 | 32784 | 19230.6555
3 | 25 | F05 | LOW PFHPA 2 | 00:52:13 | 37.0075 | 36.1133 | Y | 138.4152 | 17366 | 1000 | 41322 | 32707 | 16382.1263 | Y | 6.5222 | 18429 | 1001 | 39625 | 32730 | 17746.064
3 | 25 | F06 | HIGH PFHPA 1 | 00:52:13 | 37.0075 | 36.1133 | Y | 149.9879 | 16218 | 1006 | 39881 | 32744 | 15232.4515 | Y | 6.7184 | 21078 | 991 | 39855 | 32761 | 20482.1754
3 | 25 | F07 | LOW PFPA 2 | 00:52:13 | 37.0075 | 36.1133 | Y | 149.6308 | 16254 | 1009 | 41465 | 32750 | 15265.5157 | Y | 6.6308 | 20079 | 1003 | 39902 | 32702 | 19324.1987
3 | 25 | F08 | PFOA + PFHPA 1 | 00:52:13 | 37.0075 | 36.1133 | Y | 142.4522 | 16942 | 989 | 40357 | 32719 | 15961.8725 | Y | 6.6229 | 19791 | 996 | 38798 | 32709 | 19113.5282
3 | 25 | F09 | PFOA + PFHPA 3 | 00:52:13 | 37.0075 | 36.1133 | Y | 142.0531 | 16980 | 991 | 40352 | 32780 | 16002.4548 | Y | 6.6311 | 19939 | 991 | 40968 | 32689 | 19268.3149
3 | 25 | F10 | PFHPA + PFPA 1 | 00:52:13 | 37.0075 | 36.1133 | Y | 147.7917 | 16408 | 998 | 39772 | 32756 | 15438.0639 | Y | 6.6998 | 20897 | 1002 | 39363 | 32702 | 20214.9961
3 | 25 | F11 | PFOA + PFHPA + PFPA 1 | 00:52:13 | 37.0075 | 36.1133 | Y | 197.2702 | 12832 | 1009 | 39500 | 32720 | 11838.141 | Y | 6.4558 | 17671 | 999 | 40272 | 32780 | 16848.8987
3 | 25 | F12 | PFOA + PFHPA + PFPA 3 | 00:52:13 | 37.0075 | 36.1133 | Y | 155.5487 | 15721 | 1002 | 39359 | 32709 | 14735.5484 | Y | 6.7954 | 22426 | 996 | 37165 | 32757 | 21516.4887
3 | 25 | G01 | CTL 2 | 00:52:13 | 37.0075 | 36.1133 | Y | 155.4081 | 15737 | 1001 | 42107 | 32705 | 14747.7165 | Y | 6.6382 | 20137 | 995 | 45128 | 32639 | 19366.1207
3 | 25 | G02 | VC 2 | 00:52:13 | 37.0075 | 36.1133 | Y | 146.261 | 16566 | 989 | 43521 | 32730 | 15584.6758 | Y | 6.7111 | 21254 | 996 | 45097 | 32713 | 20383.286
3 | 25 | G03 | LOW PFOA 2 | 00:52:13 | 37.0075 | 36.1133 | Y | 151.6053 | 16068 | 988 | 39857 | 32718 | 15084.5015 | Y | 6.6545 | 20385 | 1009 | 41157 | 32742 | 19594.0214
3 | 25 | G04 | HIGH PFOA 2 | 00:52:13 | 37.0075 | 36.1133 | Y | 144.9193 | 16726 | 1003 | 39430 | 32746 | 15715.4928 | Y | 6.6108 | 19710 | 999 | 39814 | 32784 | 18974.5477
3 | 25 | G05 | LOW PFHPA 2 | 00:52:13 | 37.0075 | 36.1133 | Y | 135.7908 | 17654 | 1000 | 40606 | 32707 | 16667.4098 | Y | 6.5114 | 18331 | 1001 | 38538 | 32730 | 17563.5561
3 | 25 | G06 | HIGH PFHPA 2 | 00:52:13 | 37.0075 | 36.1133 | Y | 141.9306 | 16998 | 1006 | 38668 | 32744 | 16014.9548 | Y | 6.6388 | 20001 | 991 | 39175 | 32761 | 19365.4902
3 | 25 | G07 | LOW PFPA 2 | 00:52:13 | 37.0075 | 36.1133 | Y | 147.0808 | 16491 | 1009 | 40370 | 32750 | 15505.8059 | Y | 6.701 | 20690 | 1003 | 38641 | 32702 | 20132.9202
3 | 25 | G08 | PFOA + PFHPA 1 | 00:52:13 | 37.0075 | 36.1133 | Y | 141.2193 | 17069 | 989 | 41346 | 32719 | 16087.9142 | Y | 6.586 | 19309 | 996 | 39057 | 32709 | 18583.7153
3 | 25 | G09 | PFOA + PFPA 1 | 00:52:13 | 37.0075 | 36.1133 | Y | 150.3334 | 16184 | 991 | 41290 | 32780 | 15200.6071 | Y | 6.7661 | 21883 | 991 | 39256 | 32689 | 21145.2523
3 | 25 | G10 | PFHPA + PFPA 1 | 00:52:13 | 37.0075 | 36.1133 | Y | 148.743 | 16341 | 998 | 41958 | 32756 | 15348.3274 | Y | 6.7421 | 21696 | 1002 | 44339 | 32702 | 20910.2702
3 | 25 | G11 | PFOA + PFHPA + PFPA 1 | 00:52:13 | 37.0075 | 36.1133 | Y | 144.368 | 16777 | 1009 | 41612 | 32720 | 15769.8868 | Y | 6.6115 | 19734 | 999 | 40508 | 32780 | 18990.3571
3 | 25 | G12 | PFOA + PFHPA + PFPA 3 | 00:52:13 | 37.0075 | 36.1133 | Y | 147.7713 | 16442 | 1002 | 40080 | 32709 | 15440 | Y | 6.7976 | 22369 | 996 | 38922 | 32757 | 21554.4193
3 | 25 | H01 | Background | 00:52:13 | 37.0075 | 36.1133 | Y | 139.7247 | 17236 | 1001 | 42960 | 32705 | 16243.4037 | Y | 7.2444 | 28571 | 995 | 45641 | 32639 | 27879.2455
3 | 25 | H02 | VC 2 | 00:52:13 | 37.0075 | 36.1133 | Y | 135.3195 | 17717 | 989 | 39132 | 32730 | 16719.6978 | Y | 6.7638 | 21840 | 996 | 39098 | 32713 | 21100.5388
3 | 25 | H03 | LOW PFOA 2 | 00:52:13 | 37.0075 | 36.1133 | Y | 147.2461 | 16478 | 988 | 40050 | 32718 | 15490 | Y | 6.7354 | 21459 | 1009 | 41279 | 32742 | 20723.9875
3 | 25 | H04 | HIGH PFOA 2 | 00:52:13 | 37.0075 | 36.1133 | Y | 135.5038 | 17682 | 1003 | 39745 | 32746 | 16699.2109 | Y | 6.6526 | 20342 | 999 | 39022 | 32784 | 19564.7467
3 | 25 | H05 | LOW PFHPA 2 | 00:52:13 | 37.0075 | 36.1133 | Y | 132.829 | 18013 | 1000 | 40559 | 32707 | 17001.5297 | Y | 6.5735 | 19019 | 1001 | 37850 | 32730 | 18400.6088
3 | 25 | H06 | HIGH PFHPA 2 | 00:52:13 | 37.0075 | 36.1133 | Y | 136.9881 | 17534 | 1006 | 39294 | 32744 | 16536.0308 | Y | 6.8492 | 22873 | 991 | 39195 | 32761 | 22273.0522
3 | 25 | H07 | HIGH PFPA 1 | 00:52:13 | 37.0075 | 36.1133 | Y | 137.842 | 17435 | 1009 | 38693 | 32750 | 16443.6022 | Y | 6.5894 | 19431 | 1003 | 38649 | 32702 | 18640.3785
3 | 25 | H08 | PFOA + PFHPA 1 | 00:52:13 | 37.0075 | 36.1133 | Y | 144.6761 | 16752 | 989 | 39121 | 32719 | 15739.4499 | Y | 6.6555 | 20260 | 996 | 39178 | 32709 | 19520.8125
3 | 25 | H09 | PFOA + PFPA 1 | 00:52:13 | 37.0075 | 36.1133 | Y | 151.5429 | 16092 | 991 | 38717 | 32780 | 15090.1582 | Y | 6.7691 | 21556 | 991 | 39649 | 32689 | 21072.9287
3 | 25 | H10 | PFHPA + PFPA 2 | 00:52:13 | 37.0075 | 36.1133 | Y | 150.6618 | 16164 | 998 | 43627 | 32756 | 15170.4607 | Y | 6.7802 | 22108 | 1002 | 39873 | 32702 | 21346.4719
3 | 25 | H11 | PFOA + PFHPA + PFPA 1 | 00:52:13 | 37.0075 | 36.1133 | Y | 135.6321 | 17681 | 1009 | 39534 | 32720 | 16684.974 | Y | 6.775 | 21831 | 999 | 37800 | 32780 | 21066.8355
3 | 25 | H12 | Background | 00:52:13 | 37.0075 | 36.1133 | Y | 141.7623 | 17031 | 1002 | 38101 | 32709 | 16032.1586 | Y | 7.1055 | 26795 | 996 | 38050 | 32757 | 25849.6235
3 | 26 | A01 | Background | 00:52:29 | 37.001 | 36.1145 | Y | 165.7989 | 14892 | 1001 | 40522 | 32705 | 13887.1898 | Y | 7.0929 | 25230 | 995 | 39591 | 32639 | 25577.7934
3 | 26 | A02 | CTL 3 | 00:52:29 | 37.001 | 36.1145 | Y | 158.2604 | 15559 | 989 | 40820 | 32730 | 14491.1472 | Y | 6.8032 | 21993 | 996 | 39343 | 32713 | 21670.3905
3 | 26 | A03 | VC 3 | 00:52:29 | 37.001 | 36.1145 | Y | 156.4521 | 15617 | 988 | 39001 | 32718 | 14643.9136 | Y | 6.7463 | 21281 | 1009 | 40019 | 32742 | 20836.4129
3 | 26 | A04 | LOW PFOA 3 | 00:52:29 | 37.001 | 36.1145 | Y | 151.1214 | 16130 | 1003 | 38763 | 32746 | 15113.5963 | Y | 6.7226 | 21029 | 999 | 39561 | 32784 | 20529.5823
3 | 26 | A05 | HIGH PFOA 3 | 00:52:29 | 37.001 | 36.1145 | Y | 145.8588 | 16585 | 1000 | 40708 | 32707 | 15607.8015 | Y | 6.6602 | 20194 | 1001 | 40383 | 32730 | 19678.5215
3 | 26 | A06 | LOW PFHPA 3 | 00:52:29 | 37.001 | 36.1145 | Y | 155.9926 | 15698 | 1006 | 41712 | 32744 | 14683.2478 | Y | 6.5341 | 17585 | 991 | 38138 | 32761 | 17836.7562
3 | 26 | A07 | HIGH PFHPA 2 | 00:52:29 | 37.001 | 36.1145 | Y | 149.0804 | 16324 | 1009 | 41219 | 32750 | 15301.5075 | Y | 6.6762 | 19985 | 1003 | 38675 | 32702 | 19825.1642
3 | 26 | A08 | HIGH PFPA 1 | 00:52:29 | 37.001 | 36.1145 | Y | 149.9127 | 16297 | 989 | 39730 | 32719 | 15224.3184 | Y | 6.5066 | 17967 | 996 | 39394 | 32709 | 17425.2144
3 | 26 | A09 | PFOA + PFHPA 2 | 00:52:29 | 37.001 | 36.1145 | Y | 148.75 | 16327 | 991 | 41774 | 32780 | 15332.3694 | Y | 6.761 | 21176 | 991 | 40478 | 32689 | 20948.9563
3 | 26 | A10 | PFOA + PFPA 1 | 00:52:29 | 37.001 | 36.1145 | Y | 154.6757 | 15785 | 998 | 42085 | 32756 | 14797.1522 | Y | 6.8091 | 21960 | 1002 | 41929 | 32702 | 21695.7913
3 | 26 | A11 | PFHPA + PFPA 2 | 00:52:29 | 37.001 | 36.1145 | Y | 152.1356 | 16003 | 1009 | 40168 | 32720 | 15021.9322 | Y | 6.7437 | 21358 | 999 | 41571 | 32780 | 20844.906
3 | 26 | A12 | Background | 00:52:29 | 37.001 | 36.1145 | Y | 163.187 | 15087 | 1002 | 43358 | 32709 | 14090.667 | Y | 7.0934 | 26252 | 996 | 42917 | 32757 | 25723.6783
3 | 26 | B01 | CTL 1 | 00:52:29 | 37.001 | 36.1145 | Y | 157.1706 | 15543 | 1001 | 41080 | 32705 | 14582.8294 | Y | 6.765 | 21393 | 995 | 39744 | 32639 | 21057.4042
3 | 26 | B02 | CTL 3 | 00:52:29 | 37.001 | 36.1145 | Y | 158.1269 | 15460 | 989 | 45073 | 32730 | 14502.3133 | Y | 6.8067 | 22087 | 996 | 41335 | 32713 | 21710.932
3 | 26 | B03 | VC 3 | 00:52:29 | 37.001 | 36.1145 | Y | 149.8307 | 16183 | 988 | 40614 | 32718 | 15231.8913 | Y | 6.8149 | 22526 | 1009 | 40156 | 32742 | 21826.9072
3 | 26 | B04 | LOW PFOA 3 | 00:52:29 | 37.001 | 36.1145 | Y | 143.494 | 16847 | 1003 | 42550 | 32746 | 15840.5632 | Y | 6.8279 | 22083 | 999 | 39682 | 32784 | 21961.1734
3 | 26 | B05 | HIGH PFOA 3 | 00:52:29 | 37.001 | 36.1145 | Y | 143.8673 | 16771 | 1000 | 45662 | 32707 | 15803.364 | Y | 6.6211 | 18696 | 1001 | 38336 | 32730 | 19005.6543
3 | 26 | B06 | LOW PFHPA 3 | 00:52:29 | 37.001 | 36.1145 | Y | 135.6199 | 17667 | 1006 | 40062 | 32744 | 16668.2426 | Y | 6.5304 | 17871 | 991 | 40198 | 32761 | 17788.3284
3 | 26 | B07 | LOW PFPA 1 | 00:52:29 | 37.001 | 36.1145 | Y | 147.9355 | 16372 | 1009 | 42010 | 32750 | 15408.9689 | Y | 6.5224 | 17505 | 1003 | 39645 | 32702 | 17588.6563
3 | 26 | B08 | HIGH PFPA 1 | 00:52:29 | 37.001 | 36.1145 | Y | 144.0449 | 16818 | 989 | 40880 | 32719 | 15785.7237 | Y | 6.4961 | 17911 | 996 | 40586 | 32709 | 17351.5764
3 | 26 | B09 | PFOA + PFHPA 2 | 00:52:29 | 37.001 | 36.1145 | Y | 134.0975 | 17820 | 991 | 40405 | 32780 | 16838.3482 | Y | 6.6026 | 18772 | 991 | 39032 | 32689 | 18766.5078
3 | 26 | B10 | PFOA + PFPA 1 | 00:52:29 | 37.001 | 36.1145 | Y | 148.7434 | 16313 | 998 | 41828 | 32756 | 15332.9817 | Y | 6.7348 | 21300 | 1002 | 41343 | 32702 | 20699.7938
3 | 26 | B11 | PFHPA + PFPA 2 | 00:52:29 | 37.001 | 36.1145 | Y | 145.9344 | 16582 | 1009 | 40566 | 32720 | 15600.4746 | Y | 6.6624 | 19919 | 999 | 39846 | 32780 | 19610.6531
3 | 26 | B12 | PFOA + PFHPA + PFPA 2 | 00:52:29 | 37.001 | 36.1145 | Y | 154.769 | 15780 | 1002 | 47028 | 32709 | 14789.0203 | Y | 6.8896 | 23771 | 996 | 41084 | 32757 | 22906.3157
3 | 26 | C01 | CTL 1 | 00:52:29 | 37.001 | 36.1145 | Y | 155.4465 | 15746 | 1001 | 38050 | 32705 | 14730.2703 | Y | 6.7193 | 20737 | 995 | 38028 | 32639 | 20388.468
3 | 26 | C02 | VC 1 | 00:52:29 | 37.001 | 36.1145 | Y | 147.7012 | 16387 | 989 | 38662 | 32730 | 15431.1497 | Y | 6.7094 | 20563 | 996 | 39315 | 32713 | 20326.9776
3 | 26 | C03 | LOW PFOA 1 | 00:52:29 | 37.001 | 36.1145 | Y | 148.8815 | 16297 | 988 | 43029 | 32718 | 15320.0638 | Y | 6.6438 | 19815 | 1009 | 41344 | 32742 | 19464.8107
3 | 26 | C04 | HIGH PFOA 1 | 00:52:29 | 37.001 | 36.1145 | Y | 155.1553 | 15731 | 1003 | 39619 | 32746 | 14755.4657 | Y | 6.6905 | 20368 | 999 | 38905 | 32784 | 20031.1846
3 | 26 | C05 | LOW PFHPA 1 | 00:52:29 | 37.001 | 36.1145 | Y | 159.7152 | 15333 | 1000 | 44963 | 32707 | 14370.5318 | Y | 6.6274 | 19546 | 1001 | 41232 | 32730 | 19188.7168
3 | 26 | C06 | LOW PFHPA 3 | 00:52:29 | 37.001 | 36.1145 | Y | 131.1464 | 18143 | 1006 | 41116 | 32744 | 17178.175 | Y | 6.4743 | 17564 | 991 | 42592 | 32761 | 17067.8864
3 | 26 | C07 | LOW PFPA 1 | 00:52:29 | 37.001 | 36.1145 | Y | 144.0754 | 16786 | 1009 | 38644 | 32750 | 15782.696 | Y | 6.5443 | 18409 | 1003 | 39140 | 32702 | 17986.464
3 | 26 | C08 | HIGH PFPA 2 | 00:52:29 | 37.001 | 36.1145 | Y | 141.434 | 17053 | 989 | 40707 | 32719 | 16049.0562 | Y | 6.6013 | 18844 | 996 | 37817 | 32709 | 18670.6727
3 | 26 | C09 | PFOA + PFHPA 2 | 00:52:29 | 37.001 | 36.1145 | Y | 148.9572 | 16304 | 991 | 39327 | 32780 | 15313 | Y | 6.4836 | 17364 | 991 | 38792 | 32689 | 17126.9669
3 | 26 | C10 | PFOA + PFPA 1 | 00:52:29 | 37.001 | 36.1145 | Y | 144.0182 | 16782 | 998 | 40430 | 32756 | 15788.3737 | Y | 6.7344 | 21137 | 1002 | 38113 | 32702 | 20674.0697
3 | 26 | C11 | PFHPA + PFPA 3 | 00:52:29 | 37.001 | 36.1145 | Y | 139.6524 | 17262 | 1009 | 40831 | 32720 | 16233.846 | Y | 6.5737 | 19113 | 999 | 40476 | 32780 | 18446.7887
3 | 26 | C12 | PFOA + PFHPA + PFPA 2 | 00:52:29 | 37.001 | 36.1145 | Y | 155.1722 | 15756 | 1002 | 39334 | 32709 | 14754 | Y | 6.7897 | 22148 | 996 | 39530 | 32757 | 21462.6541
3 | 26 | D01 | CTL 1 | 00:52:29 | 37.001 | 36.1145 | Y | 154.712 | 15777 | 1001 | 40597 | 32705 | 14793.992 | Y | 6.6954 | 20427 | 995 | 38852 | 32639 | 20063.2545
3 | 26 | D02 | VC 1 | 00:52:29 | 37.001 | 36.1145 | Y | 152.0104 | 16008 | 989 | 42888 | 32730 | 15033.1831 | Y | 6.6399 | 19950 | 996 | 40348 | 32713 | 19369.4617
3 | 26 | D03 | LOW PFOA 1 | 00:52:29 | 37.001 | 36.1145 | Y | 150.6763 | 16124 | 988 | 43357 | 32718 | 15154.1867 | Y | 6.6123 | 19585 | 1009 | 42113 | 32742 | 19012.8013
3 | 26 | D04 | HIGH PFOA 1 | 00:52:29 | 37.001 | 36.1145 | Y | 153.4441 | 15880 | 1003 | 38920 | 32746 | 14905.2928 | Y | 6.6152 | 19684 | 999 | 38758 | 32784 | 19037.5591
3 | 26 | D05 | LOW PFHPA 1 | 00:52:29 | 37.001 | 36.1145 | Y | 149.2476 | 16280 | 1000 | 40929 | 32707 | 15285.9402 | Y | 6.6263 | 19445 | 1001 | 39049 | 32730 | 19133.2989
3 | 26 | D06 | HIGH PFHPA 1 | 00:52:29 | 37.001 | 36.1145 | Y | 152.2127 | 16003 | 1006 | 40742 | 32744 | 15015.0079 | Y | 6.6081 | 19419 | 991 | 40874 | 32761 | 18940.2231
3 | 26 | D07 | LOW PFPA 1 | 00:52:29 | 37.001 | 36.1145 | Y | 137.0333 | 17489 | 1009 | 40088 | 32750 | 16513.3669 | Y | 6.6594 | 19965 | 1003 | 39496 | 32702 | 19549.7245
3 | 26 | D08 | HIGH PFPA 2 | 00:52:29 | 37.001 | 36.1145 | Y | 137.5223 | 17492 | 989 | 38885 | 32719 | 16460.4473 | Y | 6.5678 | 18856 | 996 | 39827 | 32709 | 18328.8834
3 | 26 | D09 | PFOA + PFHPA 3 | 00:52:29 | 37.001 | 36.1145 | Y | 140.9926 | 17075 | 991 | 39316 | 32780 | 16094.4498 | Y | 6.6252 | 19488 | 991 | 38942 | 32689 | 19154.5992
3 | 26 | D10 | PFOA + PFPA 1 | 00:52:29 | 37.001 | 36.1145 | Y | 149.9341 | 16232 | 998 | 39720 | 32756 | 15222.3458 | Y | 6.6922 | 20722 | 1002 | 39666 | 32702 | 20118.7289
3 | 26 | D11 | PFHPA + PFPA 3 | 00:52:29 | 37.001 | 36.1145 | Y | 154.3771 | 15830 | 1009 | 39818 | 32720 | 14823.2302 | Y | 6.4577 | 17649 | 999 | 37520 | 32780 | 16843.6177
3 | 26 | D12 | PFOA + PFHPA + PFPA 2 | 00:52:29 | 37.001 | 36.1145 | Y | 160.2948 | 15341 | 1002 | 39439 | 32709 | 14323.0435 | Y | 6.674 | 20576 | 996 | 37696 | 32757 | 19829.9615
3 | 26 | E01 | CTL 2 | 00:52:29 | 37.001 | 36.1145 | Y | 151.044 | 16105 | 1001 | 41417 | 32705 | 15120.6374 | Y | 6.648 | 20130 | 995 | 41195 | 32639 | 19499.6739
3 | 26 | E02 | VC 1 | 00:52:29 | 37.001 | 36.1145 | Y | 151.8367 | 16030 | 989 | 42962 | 32730 | 15048.8333 | Y | 6.6963 | 20591 | 996 | 40070 | 32713 | 20177.1569
3 | 26 | E03 | LOW PFOA 1 | 00:52:29 | 37.001 | 36.1145 | Y | 128.6069 | 18453 | 988 | 40417 | 32718 | 17481.7776 | Y | 6.8183 | 22641 | 1009 | 40432 | 32742 | 21870.4813
3 | 26 | E04 | HIGH PFOA 1 | 00:52:29 | 37.001 | 36.1145 | Y | 155.3868 | 15719 | 1003 | 41648 | 32746 | 14735.4236 | Y | 6.6209 | 19850 | 999 | 39147 | 32784 | 19147.3618
3 | 26 | E05 | LOW PFHPA 1 | 00:52:29 | 37.001 | 36.1145 | Y | 147.6705 | 16419 | 1000 | 43608 | 32707 | 15434.0619 | Y | 6.6182 | 19624 | 1001 | 40263 | 32730 | 19078.8874
3 | 26 | E06 | HIGH PFHPA 1 | 00:52:29 | 37.001 | 36.1145 | Y | 141.8781 | 16990 | 1006 | 42258 | 32744 | 16003.6437 | Y | 6.7674 | 21639 | 991 | 40190 | 32761 | 21163.561
3 | 26 | E07 | LOW PFPA 2 | 00:52:29 | 37.001 | 36.1145 | Y | 145.7594 | 16601 | 1009 | 41230 | 32750 | 15617.4496 | Y | 6.5816 | 19181 | 1003 | 40966 | 32702 | 18551.686
3 | 26 | E08 | HIGH PFPA 2 | 00:52:29 | 37.001 | 36.1145 | Y | 149.677 | 16222 | 989 | 41392 | 32719 | 15246.0928 | Y | 6.5677 | 18966 | 996 | 39588 | 32709 | 18350.478
3 | 26 | E09 | PFOA + PFHPA 3 | 00:52:29 | 37.001 | 36.1145 | Y | 139.2002 | 17263 | 991 | 41938 | 32780 | 16281.4251 | Y | 6.552 | 18797 | 991 | 40321 | 32689 | 18160.6604
3 | 26 | E10 | PFHPA + PFPA 1 | 00:52:29 | 37.001 | 36.1145 | Y | 145.721 | 16594 | 998 | 38687 | 32756 | 15621.1806 | Y | 6.6671 | 20256 | 1002 | 40965 | 32702 | 19763.8933
3 | 26 | E11 | PFHPA + PFPA 3 | 00:52:29 | 37.001 | 36.1145 | Y | 217.9955 | 11774 | 1009 | 38518 | 32720 | 10777.1842 | Y | 6.4173 | 17105 | 999 | 38986 | 32780 | 16271.3722
3 | 26 | E12 | PFOA + PFHPA + PFPA 3 | 00:52:29 | 37.001 | 36.1145 | Y | 155.153 | 15752 | 1002 | 41058 | 32709 | 14755.6601 | Y | 6.7346 | 21522 | 996 | 38658 | 32757 | 20708.3589
3 | 26 | F01 | CTL 2 | 00:52:29 | 37.001 | 36.1145 | Y | 152.3355 | 15995 | 1001 | 40709 | 32705 | 15003.9919 | Y | 6.5683 | 19137 | 995 | 40999 | 32639 | 18382.3571
3 | 26 | F02 | VC 2 | 00:52:29 | 37.001 | 36.1145 | Y | 150.7637 | 16128 | 989 | 39452 | 32730 | 15146.1979 | Y | 6.6383 | 20041 | 996 | 37534 | 32713 | 19340.1485
3 | 26 | F03 | LOW PFOA 2 | 00:52:29 | 37.001 | 36.1145 | Y | 149.6997 | 16232 | 988 | 39101 | 32718 | 15244 | Y | 6.6386 | 19948 | 1009 | 40170 | 32742 | 19368.6823
3 | 26 | F04 | HIGH PFOA 2 | 00:52:29 | 37.001 | 36.1145 | Y | 145.3638 | 16648 | 1003 | 40343 | 32746 | 15655.957 | Y | 6.5661 | 18897 | 999 | 38424 | 32784 | 18360.3734
3 | 26 | F05 | LOW PFHPA 2 | 00:52:29 | 37.001 | 36.1145 | Y | 135.7177 | 17639 | 1000 | 41321 | 32707 | 16657.4294 | Y | 6.4487 | 17412 | 1001 | 39622 | 32730 | 16719.2217
3 | 26 | F06 | HIGH PFHPA 1 | 00:52:29 | 37.001 | 36.1145 | Y | 148.8548 | 16308 | 1006 | 39881 | 32744 | 15322.5649 | Y | 6.6726 | 20442 | 991 | 39852 | 32761 | 19843.0621
3 | 26 | F07 | LOW PFPA 2 | 00:52:29 | 37.001 | 36.1145 | Y | 148.8974 | 16307 | 1009 | 41465 | 32750 | 15318.5826 | Y | 6.5692 | 19219 | 1003 | 39899 | 32702 | 18461.6785
3 | 26 | F08 | PFOA + PFHPA 1 | 00:52:29 | 37.001 | 36.1145 | Y | 140.0044 | 17177 | 989 | 40357 | 32719 | 16196.9955 | Y | 6.5731 | 19095 | 996 | 38794 | 32709 | 18419.0805
3 | 26 | F09 | PFOA + PFHPA 3 | 00:52:29 | 37.001 | 36.1145 | Y | 139.7594 | 17200 | 991 | 40352 | 32780 | 16222.6292 | Y | 6.5703 | 19096 | 991 | 40965 | 32689 | 18418.8057
3 | 26 | F10 | PFHPA + PFPA 1 | 00:52:29 | 37.001 | 36.1145 | Y | 146.5481 | 16511 | 998 | 39772 | 32756 | 15541.24 | Y | 6.6509 | 20216 | 1002 | 39360 | 32702 | 19532.8165
3 | 26 | F11 | PFOA + PFHPA + PFPA 1 | 00:52:29 | 37.001 | 36.1145 | Y | 194.0297 | 13006 | 1009 | 39500 | 32720 | 12012.3463 | Y | 6.4091 | 17017 | 999 | 40269 | 32780 | 16195.2367
3 | 26 | F12 | PFOA + PFHPA + PFPA 3 | 00:52:29 | 37.001 | 36.1145 | Y | 155.2003 | 15737 | 1002 | 39359 | 32709 | 14751.5653 | Y | 6.7771 | 22167 | 996 | 37164 | 32757 | 21261.5391
3 | 26 | G01 | CTL 2 | 00:52:29 | 37.001 | 36.1145 | Y | 154.9102 | 15766 | 1001 | 42107 | 32705 | 14776.7381 | Y | 6.5747 | 19254 | 995 | 45124 | 32639 | 18479.5304
3 | 26 | G02 | VC 2 | 00:52:29 | 37.001 | 36.1145 | Y | 144.7739 | 16695 | 989 | 43521 | 32730 | 15713.7356 | Y | 6.6558 | 20483 | 996 | 45095 | 32713 | 19611.0692
3 | 26 | G03 | LOW PFOA 2 | 00:52:29 | 37.001 | 36.1145 | Y | 150.8998 | 16115 | 988 | 39856 | 32718 | 15133.7729 | Y | 6.5954 | 19563 | 1009 | 41155 | 32742 | 18767.9303
3 | 26 | G04 | HIGH PFOA 2 | 00:52:29 | 37.001 | 36.1145 | Y | 143.3154 | 16869 | 1003 | 39430 | 32746 | 15858.4286 | Y | 6.5521 | 18895 | 999 | 39812 | 32784 | 18154.099
3 | 26 | G05 | LOW PFHPA 2 | 00:52:29 | 37.001 | 36.1145 | Y | 132.6819 | 17986 | 1000 | 40606 | 32707 | 16999.662 | Y | 6.4465 | 17435 | 1001 | 38537 | 32730 | 16659.1808
3 | 26 | G06 | HIGH PFHPA 2 | 00:52:29 | 37.001 | 36.1145 | Y | 139.4674 | 17236 | 1006 | 38668 | 32744 | 16253.2762 | Y | 6.5844 | 19249 | 991 | 39173 | 32761 | 18606.2352
3 | 26 | G07 | LOW PFPA 2 | 00:52:29 | 37.001 | 36.1145 | Y | 145.1275 | 16664 | 1009 | 40370 | 32750 | 15679.0556 | Y | 6.6531 | 20032 | 1003 | 38639 | 32702 | 19467.6323
3 | 26 | G08 | PFOA + PFHPA 1 | 00:52:29 | 37.001 | 36.1145 | Y | 138.7505 | 17310 | 989 | 41346 | 32719 | 16329.026 | Y | 6.5264 | 18484 | 996 | 39055 | 32709 | 17753.0558
3 | 26 | G09 | PFOA + PFPA 1 | 00:52:29 | 37.001 | 36.1145 | Y | 149.4338 | 16252 | 991 | 41290 | 32780 | 15268.639 | Y | 6.7179 | 21212 | 991 | 39254 | 32689 | 20473.0238
3 | 26 | G10 | PFHPA + PFPA 1 | 00:52:29 | 37.001 | 36.1145 | Y | 147.5936 | 16434 | 998 | 41958 | 32756 | 15441.3577 | Y | 6.7008 | 21117 | 1002 | 44336 | 32702 | 20330.9982
3 | 26 | G11 | PFOA + PFHPA + PFPA 1 | 00:52:29 | 37.001 | 36.1145 | Y | 143.0913 | 16888 | 1009 | 41612 | 32720 | 15880.8992 | Y | 6.5493 | 18867 | 999 | 40504 | 32780 | 18122.0352
3 | 26 | G12 | PFOA + PFHPA + PFPA 3 | 00:52:29 | 37.001 | 36.1145 | Y | 147.5763 | 16445 | 1002 | 40080 | 32709 | 15443 | Y | 6.7638 | 21899 | 996 | 38921 | 32757 | 21084.189
3 | 26 | H01 | Background | 00:52:29 | 37.001 | 36.1145 | Y | 139.4947 | 17243 | 1001 | 42960 | 32705 | 16250.4071 | Y | 7.2391 | 28491 | 995 | 45638 | 32639 | 27805.0415
3 | 26 | H02 | VC 2 | 00:52:29 | 37.001 | 36.1145 | Y | 134.6548 | 17773 | 989 | 39132 | 32730 | 16775.6715 | Y | 6.715 | 21160 | 996 | 39096 | 32713 | 20419.2593
3 | 26 | H03 | LOW PFOA 2 | 00:52:29 | 37.001 | 36.1145 | Y | 145.2787 | 16650 | 988 | 40049 | 32718 | 15664.2712 | Y | 6.6827 | 20728 | 1009 | 41277 | 32742 | 19988.5733
3 | 26 | H04 | HIGH PFOA 2 | 00:52:29 | 37.001 | 36.1145 | Y | 133.479 | 17891 | 1003 | 39745 | 32746 | 16908.4498 | Y | 6.5932 | 19519 | 999 | 39021 | 32784 | 18735.9389
3 | 26 | H05 | LOW PFHPA 2 | 00:52:29 | 37.001 | 36.1145 | Y | 128.3818 | 18521 | 1000 | 40559 | 32707 | 17509.2062 | Y | 6.5143 | 18208 | 1001 | 37849 | 32730 | 17576.9223
3 | 26 | H06 | HIGH PFHPA 2 | 00:52:29 | 37.001 | 36.1145 | Y | 134.3324 | 17807 | 1006 | 39293 | 32744 | 16811.8762 | Y | 6.7758 | 21860 | 991 | 39193 | 32761 | 21249.6468
3 | 26 | H07 | HIGH PFPA 1 | 00:52:29 | 37.001 | 36.1145 | Y | 134.5364 | 17780 | 1009 | 38693 | 32750 | 16788.9505 | Y | 6.5313 | 18630 | 1003 | 38649 | 32702 | 17830.6237
3 | 26 | H08 | PFOA + PFHPA 1 | 00:52:29 | 37.001 | 36.1145 | Y | 142.0111 | 17003 | 989 | 39121 | 32719 | 15990.097 | Y | 6.6129 | 19666 | 996 | 39175 | 32709 | 18928.523
3 | 26 | H09 | PFOA + PFPA 1 | 00:52:29 | 37.001 | 36.1145 | Y | 150.2627 | 16194 | 991 | 38717 | 32780 | 15192.0894 | Y | 6.7329 | 21056 | 991 | 39646 | 32689 | 20570.4409
3 | 26 | H10 | PFHPA + PFPA 2 | 00:52:29 | 37.001 | 36.1145 | Y | 149.9761 | 16212 | 998 | 43627 | 32756 | 15218.4739 | Y | 6.7364 | 21501 | 1002 | 39872 | 32702 | 20735.9008
3 | 26 | H11 | PFOA + PFHPA + PFPA 1 | 00:52:29 | 37.001 | 36.1145 | Y | 134.2363 | 17816 | 1009 | 39533 | 32720 | 16822.69 | Y | 6.7329 | 21246 | 999 | 37798 | 32780 | 20484.1016
3 | 26 | H12 | Background | 00:52:29 | 37.001 | 36.1145 | Y | 141.7179 | 17022 | 1002 | 38102 | 32709 | 16020 | Y | 7.0986 | 26704 | 996 | 38051 | 32757 | 25753.3978
3 | 27 | A01 | Background | 00:52:44 | 37.001 | 36.1145 | Y | 165.9312 | 14872 | 1001 | 40522 | 32705 | 13867.195 | Y | 7.0866 | 25166 | 995 | 39596 | 32639 | 25491.3378
3 | 27 | A02 | CTL 3 | 00:52:44 | 37.001 | 36.1145 | Y | 157.9891 | 15571 | 989 | 40820 | 32730 | 14503.0864 | Y | 6.7541 | 21334 | 996 | 39345 | 32713 | 20984.5823
3 | 27 | A03 | VC 3 | 00:52:44 | 37.001 | 36.1145 | Y | 156.0192 | 15643 | 988 | 39001 | 32718 | 14669.9384 | Y | 6.69 | 20525 | 1009 | 40022 | 32742 | 20051.6799
3 | 27 | A04 | LOW PFOA 3 | 00:52:44 | 37.001 | 36.1145 | Y | 150.0532 | 16216 | 1003 | 38763 | 32746 | 15199.5248 | Y | 6.6688 | 20304 | 999 | 39564 | 32784 | 19778.1611
3 | 27 | A05 | HIGH PFOA 3 | 00:52:44 | 37.001 | 36.1145 | Y | 143.9534 | 16759 | 1000 | 40708 | 32707 | 15782.0407 | Y | 6.6067 | 19473 | 1001 | 40386 | 32730 | 18932.3726
3 | 27 | A06 | LOW PFHPA 3 | 00:52:44 | 37.001 | 36.1145 | Y | 155.0961 | 15766 | 1006 | 41713 | 32744 | 14749.453 | Y | 6.4723 | 16792 | 991 | 38141 | 32761 | 16977.6885
3 | 27 | A07 | HIGH PFHPA 2 | 00:52:44 | 37.001 | 36.1145 | Y | 147.5272 | 16460 | 1009 | 41220 | 32750 | 15435.4534 | Y | 6.6312 | 19390 | 1003 | 38677 | 32702 | 19198.2971
3 | 27 | A08 | HIGH PFPA 1 | 00:52:44 | 37.001 | 36.1145 | Y | 149.129 | 16358 | 989 | 39730 | 32719 | 15285.0051 | Y | 6.449 | 17193 | 996 | 39396 | 32709 | 16626.3751
3 | 27 | A09 | PFOA + PFHPA 2 | 00:52:44 | 37.001 | 36.1145 | Y | 146.867 | 16493 | 991 | 41774 | 32780 | 15498.3324 | Y | 6.706 | 20444 | 991 | 40480 | 32689 | 20185.1109
3 | 27 | A10 | PFOA + PFPA 1 | 00:52:44 | 37.001 | 36.1145 | Y | 154.0926 | 15823 | 998 | 42084 | 32756 | 14836.874 | Y | 6.7749 | 21498 | 1002 | 41929 | 32702 | 21218.2694
3 | 27 | A11 | PFHPA + PFPA 2 | 00:52:44 | 37.001 | 36.1145 | Y | 151.4181 | 16056 | 1009 | 40168 | 32720 | 15075.0247 | Y | 6.7099 | 20892 | 999 | 41569 | 32780 | 20373.1666
3 | 27 | A12 | Background | 00:52:44 | 37.001 | 36.1145 | Y | 163.3933 | 15062 | 1002 | 43359 | 32709 | 14064.2428 | Y | 7.0846 | 26126 | 996 | 42915 | 32757 | 25600.6692
3 | 27 | B01 | CTL 1 | 00:52:44 | 37.001 | 36.1145 | Y | 156.6285 | 15578 | 1001 | 41080 | 32705 | 14617.9213 | Y | 6.7222 | 20824 | 995 | 39747 | 32639 | 20461.8059
3 | 27 | B02 | CTL 3 | 00:52:44 | 37.001 | 36.1145 | Y | 157.658 | 15491 | 989 | 45075 | 32730 | 14530.8613 | Y | 6.7524 | 21358 | 996 | 41338 | 32713 | 20953.8333
3 | 27 | B03 | VC 3 | 00:52:44 | 37.001 | 36.1145 | Y | 148.9681 | 16253 | 988 | 40615 | 32718 | 15299.9881 | Y | 6.7611 | 21794 | 1009 | 40159 | 32742 | 21075.9001
3 | 27 | B04 | LOW PFOA 3 | 00:52:44 | 37.001 | 36.1145 | Y | 141.8389 | 17001 | 1003 | 42550 | 32746 | 15994.5318 | Y | 6.7719 | 21341 | 999 | 39685 | 32784 | 21180.0541
3 | 27 | B05 | HIGH PFOA 3 | 00:52:44 | 37.001 | 36.1145 | Y | 141.9976 | 16947 | 1000 | 45663 | 32707 | 15978.393 | Y | 6.5623 | 17943 | 1001 | 38339 | 32730 | 18189.5967
3 | 27 | B06 | LOW PFHPA 3 | 00:52:44 | 37.001 | 36.1145 | Y | 132.9609 | 17954 | 1006 | 40063 | 32744 | 16952.9061 | Y | 6.4695 | 17072 | 991 | 40201 | 32761 | 16941.4839
3 | 27 | B07 | LOW PFPA 1 | 00:52:44 | 37.001 | 36.1145 | Y | 147.2126 | 16430 | 1009 | 42011 | 32750 | 15465.3527 | Y | 6.4708 | 16844 | 1003 | 39650 | 32702 | 16873.7496
3 | 27 | B08 | HIGH PFPA 1 | 00:52:44 | 37.001 | 36.1145 | Y | 141.6183 | 17052 | 989 | 40881 | 32719 | 16017.0377 | Y | 6.4351 | 17086 | 996 | 40588 | 32709 | 16502.0244
3 | 27 | B09 | PFOA + PFHPA 2 | 00:52:44 | 37.001 | 36.1145 | Y | 133.0089 | 17929 | 991 | 40405 | 32780 | 16947.4054 | Y | 6.5399 | 17947 | 991 | 39033 | 32689 | 17895.2188
3 | 27 | B10 | PFOA + PFPA 1 | 00:52:44 | 37.001 | 36.1145 | Y | 148.4246 | 16329 | 998 | 41827 | 32756 | 15350.8015 | Y | 6.6936 | 20736 | 1002 | 41343 | 32702 | 20125.1547
3 | 27 | B11 | PFHPA + PFPA 2 | 00:52:44 | 37.001 | 36.1145 | Y | 144.5646 | 16703 | 1009 | 40566 | 32720 | 15721.6751 | Y | 6.6273 | 19443 | 999 | 39844 | 32780 | 19123.8444
3 | 27 | B12 | PFOA + PFHPA + PFPA 2 | 00:52:44 | 37.001 | 36.1145 | Y | 154.5486 | 15788 | 1002 | 47028 | 32709 | 14797.0259 | Y | 6.8698 | 23493 | 996 | 41083 | 32757 | 22629.6172
3 | 27 | C01 | CTL 1 | 00:52:44 | 37.001 | 36.1145 | Y | 154.8795 | 15784 | 1001 | 38050 | 32705 | 14768.2348 | Y | 6.69 | 20350 | 995 | 38030 | 32639 | 19981.6184
3 | 27 | C02 | VC 1 | 00:52:44 | 37.001 | 36.1145 | Y | 146.1373 | 16524 | 989 | 38662 | 32730 | 15568.4268 | Y | 6.67 | 20039 | 996 | 39317 | 32713 | 19777.3183
3 | 27 | C03 | LOW PFOA 1 | 00:52:44 | 37.001 | 36.1145 | Y | 147.8053 | 16386 | 988 | 43029 | 32718 | 15409.1242 | Y | 6.5802 | 18957 | 1009 | 41345 | 32742 | 18576.0071
3 | 27 | C04 | HIGH PFOA 1 | 00:52:44 | 37.001 | 36.1145 | Y | 154.7992 | 15753 | 1003 | 39620 | 32746 | 14775.2085 | Y | 6.6421 | 19715 | 999 | 38905 | 32784 | 19356.9549
3 | 27 | C05 | LOW PFHPA 1 | 00:52:44 | 37.001 | 36.1145 | Y | 159.0882 | 15374 | 1000 | 44963 | 32707 | 14411.6322 | Y | 6.5653 | 18709 | 1001 | 41233 | 32730 | 18321.8787
3 | 27 | C06 | LOW PFHPA 3 | 00:52:44 | 37.001 | 36.1145 | Y | 128.1735 | 18483 | 1006 | 41116 | 32744 | 17518.9466 | Y | 6.4094 | 16684 | 991 | 42593 | 32761 | 16161.3466
3 | 27 | C07 | LOW PFPA 1 | 00:52:44 | 37.001 | 36.1145 | Y | 142.4777 | 16933 | 1009 | 38644 | 32750 | 15929.7458 | Y | 6.4971 | 17772 | 1003 | 39140 | 32702 | 17329.3784
3 | 27 | C08 | HIGH PFPA 2 | 00:52:44 | 37.001 | 36.1145 | Y | 139.571 | 17233 | 989 | 40707 | 32719 | 16228.8985 | Y | 6.5535 | 18211 | 996 | 37817 | 32709 | 18010.0378
3 | 27 | C09 | PFOA + PFHPA 2 | 00:52:44 | 37.001 | 36.1145 | Y | 147.0329 | 16476 | 991 | 39328 | 32780 | 15482.4838 | Y | 6.4244 | 16575 | 991 | 38792 | 32689 | 16303.7075
3 | 27 | C10 | PFOA + PFPA 1 | 00:52:44 | 37.001 | 36.1145 | Y | 143.0574 | 16865 | 998 | 40430 | 32756 | 15871.3954 | Y | 6.6965 | 20618 | 1002 | 38112 | 32702 | 20145.7416
3 | 27 | C11 | PFHPA + PFPA 3 | 00:52:44 | 37.001 | 36.1145 | Y | 137.7451 | 17451 | 1009 | 40831 | 32720 | 16422.6363 | Y | 6.524 | 18429 | 999 | 40475 | 32780 | 17753.3158
3 | 27 | C12 | PFOA + PFHPA + PFPA 2 | 00:52:44 | 37.001 | 36.1145 | Y | 155.048 | 15758 | 1002 | 39335 | 32709 | 14753.6218 | Y | 6.7673 | 21836 | 996 | 39529 | 32757 | 21149.5475
3 | 27 | D01 | CTL 1 | 00:52:44 | 37.001 | 36.1145 | Y | 154.0678 | 15820 | 1001 | 40596 | 32705 | 14839.0482 | Y | 6.6497 | 19807 | 995 | 38851 | 32639 | 19427.3817
3 | 27 | D02 | VC 1 | 00:52:44 | 37.001 | 36.1145 | Y | 151.3321 | 16056 | 989 | 42887 | 32730 | 15082.8078 | Y | 6.5879 | 19237 | 996 | 40347 | 32713 | 18644.1857
3 | 27 | D03 | LOW PFOA 1 | 00:52:44 | 37.001 | 36.1145 | Y | 149.8281 | 16190 | 988 | 43357 | 32718 | 15220.2611 | Y | 6.5614 | 18887 | 1009 | 42112 | 32742 | 18301.2946
3 | 27 | D04 | HIGH PFOA 1 | 00:52:44 | 37.001 | 36.1145 | Y | 152.92 | 15915 | 1003 | 38920 | 32746 | 14940.3552 | Y | 6.5673 | 19024 | 999 | 38757 | 32784 | 18368.9799
3 | 27 | D05 | LOW PFHPA 1 | 00:52:44 | 37.001 | 36.1145 | Y | 148.2099 | 16365 | 1000 | 40929 | 32707 | 15370.9712 | Y | 6.5728 | 18723 | 1001 | 39048 | 32730 | 18388.7735
3 | 27 | D06 | HIGH PFHPA 1 | 00:52:44 | 37.001 | 36.1145 | Y | 151.7168 | 16036 | 1006 | 40742 | 32744 | 15048.045 | Y | 6.5524 | 18657 | 991 | 40872 | 32761 | 18162.8453
3 | 27 | D07 | LOW PFPA 1 | 00:52:44 | 37.001 | 36.1145 | Y | 135.9381 | 17592 | 1009 | 40087 | 32750 | 16618.9657 | Y | 6.5992 | 19149 | 1003 | 39495 | 32702 | 18712.6052
3 | 27 | D08 | HIGH PFPA 2 | 00:52:44 | 37.001 | 36.1145 | Y | 135.458 | 17704 | 989 | 38885 | 32719 | 16671.9316 | Y | 6.5192 | 18191 | 996 | 39825 | 32709 | 17652.587
3 | 27 | D09 | PFOA + PFHPA 3 | 00:52:44 | 37.001 | 36.1145 | Y | 139.1842 | 17250 | 991 | 39316 | 32780 | 16269.5569 | Y | 6.5705 | 18744 | 991 | 38940 | 32689 | 18391.6933
3 | 27 | D10 | PFOA + PFPA 1 | 00:52:44 | 37.001 | 36.1145 | Y | 149.341 | 16275 | 998 | 39720 | 32756 | 15265.3149 | Y | 6.6506 | 20146 | 1002 | 39664 | 32702 | 19537.5444
3 | 27 | D11 | PFHPA + PFPA 3 | 00:52:44 | 37.001 | 36.1145 | Y | 153.2962 | 15916 | 1009 | 39819 | 32720 | 14907 | Y | 6.4049 | 16916 | 999 | 37519 | 32780 | 16106.1851
3 | 27 | D12 | PFOA + PFHPA + PFPA 2 | 00:52:44 | 37.001 | 36.1145 | Y | 160.1784 | 15340 | 1002 | 39439 | 32709 | 14322.0446 | Y | 6.6571 | 20340 | 996 | 37695 | 32757 | 19595.2637
3 | 27 | E01 | CTL 2 | 00:52:44 | 37.001 | 36.1145 | Y | 150.5642 | 16137 | 1001 | 41417 | 32705 | 15152.6705 | Y | 6.593 | 19371 | 995 | 41193 | 32639 | 18731.5351
3 | 27 | E02 | VC 1 | 00:52:44 | 37.001 | 36.1145 | Y | 151.144 | 16081 | 989 | 42962 | 32730 | 15099.8582 | Y | 6.6408 | 19830 | 996 | 40067 | 32713 | 19402.9597
3 | 27 | E03 | LOW PFOA 1 | 00:52:44 | 37.001 | 36.1145 | Y | 127.8836 | 18528 | 988 | 40418 | 32718 | 17554.4374 | Y | 6.7408 | 21568 | 1009 | 40431 | 32742 | 20789.0138
3 | 27 | E04 | HIGH PFOA 1 | 00:52:44 | 37.001 | 36.1145 | Y | 154.8769 | 15752 | 1003 | 41648 | 32746 | 14768.4644 | Y | 6.5679 | 19114 | 999 | 39145 | 32784 | 18406.4727
3 | 27 | E05 | LOW PFHPA 1 | 00:52:44 | 37.001 | 36.1145 | Y | 146.3841 | 16531 | 1000 | 43609 | 32707 | 15544.6469 | Y | 6.5606 | 18831 | 1001 | 40260 | 32730 | 18275.1418
3 | 27 | E06 | HIGH PFHPA 1 | 00:52:44 | 37.001 | 36.1145 | Y | 141.3968 | 17026 | 1006 | 42258 | 32744 | 16039.6853 | Y | 6.7046 | 20775 | 991 | 40187 | 32761 | 20287.5685
3 | 27 | E07 | LOW PFPA 2 | 00:52:44 | 37.001 | 36.1145 | Y | 144.6263 | 16699 | 1009 | 41230 | 32750 | 15715.5999 | Y | 6.5293 | 18461 | 1003 | 40964 | 32702 | 17822.2148
3 | 27 | E08 | HIGH PFPA 2 | 00:52:44 | 37.001 | 36.1145 | Y | 148.2288 | 16345 | 989 | 41392 | 32719 | 15369.1921 | Y | 6.5083 | 18146 | 996 | 39585 | 32709 | 17522.1038
3 | 27 | E09 | PFOA + PFHPA 3 | 00:52:44 | 37.001 | 36.1145 | Y | 137.3652 | 17445 | 991 | 41938 | 32780 | 16463.5245 | Y | 6.4977 | 18049 | 991 | 40319 | 32689 | 17403.3675
3 | 27 | E10 | PFHPA + PFPA 1 | 00:52:44 | 37.001 | 36.1145 | Y | 144.6393 | 16687 | 998 | 38687 | 32756 | 15714.3217 | Y | 6.6175 | 19572 | 1002 | 40961 | 32702 | 19072.393
3 | 27 | E11 | PFHPA + PFPA 3 | 00:52:44 | 37.001 | 36.1145 | Y | 216.0838 | 11857 | 1009 | 38518 | 32720 | 10860.2701 | Y | 6.3689 | 16431 | 999 | 38984 | 32780 | 15596.2041
3 | 27 | E12 | PFOA + PFHPA + PFPA 3 | 00:52:44 | 37.001 | 36.1145 | Y | 154.9437 | 15759 | 1002 | 41058 | 32709 | 14762.6626 | Y | 6.7105 | 21181 | 996 | 38656 | 32757 | 20371.7116
3 | 27 | F01 | CTL 2 | 00:52:44 | 37.001 | 36.1145 | Y | 151.8615 | 16026 | 1001 | 40709 | 32705 | 15035.0112 | Y | 6.5118 | 18354 | 995 | 40997 | 32639 | 17593.9698
3 | 27 | F02 | VC 2 | 00:52:44 | 37.001 | 36.1145 | Y | 150.2853 | 16160 | 989 | 39452 | 32730 | 15178.2121 | Y | 6.5931 | 19415 | 996 | 37533 | 32713 | 18709.0166
3 | 27 | F03 | LOW PFOA 2 | 00:52:44 | 37.001 | 36.1145 | Y | 149.0002 | 16285 | 988 | 39101 | 32718 | 15297 | Y | 6.5844 | 19196 | 1009 | 40166 | 32742 | 18611.0496
3 | 27 | F04 | HIGH PFOA 2 | 00:52:44 | 37.001 | 36.1145 | Y | 144.0443 | 16765 | 1003 | 40343 | 32746 | 15773.034 | Y | 6.5072 | 18087 | 999 | 38422 | 32784 | 17537.1274
3 | 27 | F05 | LOW PFHPA 2 | 00:52:44 | 37.001 | 36.1145 | Y | 133.498 | 17873 | 1000 | 41321 | 32707 | 16891.6739 | Y | 6.3831 | 16508 | 1001 | 39620 | 32730 | 15804.0961
3 | 27 | F06 | HIGH PFHPA 1 | 00:52:44 | 37.001 | 36.1145 | Y | 147.9797 | 16378 | 1006 | 39881 | 32744 | 15392.6532 | Y | 6.6275 | 19819 | 991 | 39850 | 32761 | 19213.8121
3 | 27 | F07 | LOW PFPA 2 | 00:52:44 | 37.001 | 36.1145 | Y | 148.2134 | 16359 | 1009 | 41465 | 32750 | 15370.6482 | Y | 6.5135 | 18441 | 1003 | 39896 | 32702 | 17681.5217
3 | 27 | F08 | PFOA + PFHPA 1 | 00:52:44 | 37.001 | 36.1145 | Y | 138.03 | 17372 | 989 | 40357 | 32719 | 16392.0977 | Y | 6.5236 | 18414 | 996 | 38793 | 32709 | 17729.7426
3 | 27 | F09 | PFOA + PFHPA 3 | 00:52:44 | 37.001 | 36.1145 | Y | 137.9303 | 17380 | 991 | 40352 | 32780 | 16402.7718 | Y | 6.5114 | 18282 | 991 | 40963 | 32689 | 17595.921
3 | 27 | F10 | PFHPA + PFPA 1 | 00:52:44 | 37.001 | 36.1145 | Y | 145.5801 | 16592 | 998 | 39772 | 32756 | 15622.3786 | Y | 6.6017 | 19534 | 1002 | 39358 | 32702 | 18846.0231
3 | 27 | F11 | PFOA + PFHPA + PFPA 1 | 00:52:44 | 37.001 | 36.1145 | Y | 191.4212 | 13150 | 1009 | 39500 | 32720 | 12156.5162 | Y | 6.364 | 16384 | 999 | 40265 | 32780 | 15564.4907
3 | 27 | F12 | PFOA + PFHPA + PFPA 3 | 00:52:44 | 37.001 | 36.1145 | Y | 154.9332 | 15749 | 1002 | 39359 | 32709 | 14763.5779 | Y | 6.7562 | 21872 | 996 | 37163 | 32757 | 20970.3187
3 | 27 | G01 | CTL 2 | 00:52:44 | 37.001 | 36.1145 | Y | 154.4792 | 15794 | 1001 | 42108 | 32705 | 14803.0781 | Y | 6.5184 | 18472 | 995 | 45121 | 32639 | 17693.0641
3 | 27 | G02 | VC 2 | 00:52:44 | 37.001 | 36.1145 | Y | 143.5335 | 16805 | 989 | 43521 | 32730 | 15823.7866 | Y | 6.6043 | 19765 | 996 | 45093 | 32713 | 18891.9326
3 | 27 | G03 | LOW PFOA 2 | 00:52:44 | 37.001 | 36.1145 | Y | 150.2681 | 16161 | 988 | 39856 | 32718 | 15179.7922 | Y | 6.5397 | 18789 | 1009 | 41153 | 32742 | 17989.9829
3 | 27 | G04 | HIGH PFOA 2 | 00:52:44 | 37.001 | 36.1145 | Y | 141.8753 | 17004 | 1003 | 39431 | 32746 | 15990.8256 | Y | 6.4969 | 18133 | 999 | 39811 | 32784 | 17384.3061
3 | 27 | G05 | LOW PFHPA 2 | 00:52:44 | 37.001 | 36.1145 | Y | 129.9554 | 18290 | 1000 | 40606 | 32707 | 17303.8929 | Y | 6.3855 | 16590 | 1001 | 38535 | 32730 | 15809.0568
3 | 27 | G06 | HIGH PFHPA 2 | 00:52:44 | 37.001 | 36.1145 | Y | 137.402 | 17442 | 1006 | 38668 | 32744 | 16459.5544 | Y | 6.5326 | 18533 | 991 | 39171 | 32761 | 17883.1691
3 | 27 | G07 | LOW PFPA 2 | 00:52:44 | 37.001 | 36.1145 | Y | 143.7098 | 16791 | 1009 | 40370 | 32750 | 15806.239 | Y | 6.6083 | 19413 | 1003 | 38636 | 32702 | 18845.1077
3 | 27 | G08 | PFOA + PFHPA 1 | 00:52:44 | 37.001 | 36.1145 | Y | 136.6494 | 17522 | 989 | 41346 | 32719 | 16541.1243 | Y | 6.4716 | 17727 | 996 | 39053 | 32709 | 16990.8693
3 | 27 | G09 | PFOA + PFPA 1 | 00:52:44 | 37.001 | 36.1145 | Y | 148.693 | 16309 | 991 | 41290 | 32780 | 15325.6658 | Y | 6.6691 | 20535 | 991 | 39253 | 32689 | 19791.1458
3 | 27 | G10 | PFHPA + PFPA 1 | 00:52:44 | 37.001 | 36.1145 | Y | 146.5637 | 16520 | 998 | 41958 | 32756 | 15527.3858 | Y | 6.6607 | 20557 | 1002 | 44334 | 32702 | 19768.8409
3 | 27 | G11 | PFOA + PFHPA + PFPA 1 | 00:52:44 | 37.001 | 36.1145 | Y | 142.0811 | 16977 | 1009 | 41612 | 32720 | 15969.9092 | Y | 6.4903 | 18049 | 999 | 40502 | 32780 | 17297.7589
3 | 27 | G12 | PFOA + PFHPA + PFPA 3 | 00:52:44 | 37.001 | 36.1145 | Y | 147.1953 | 16469 | 1002 | 40080 | 32709 | 15467 | Y | 6.7307 | 21434 | 996 | 38919 | 32757 | 20622.3561
3 | 27 | H01 | Background | 00:52:44 | 37.001 | 36.1145 | Y | 139.3852 | 17241 | 1001 | 42960 | 32705 | 16248.4061 | Y | 7.2327 | 28396 | 995 | 45635 | 32639 | 27715.6371
3 | 27 | H02 | VC 2 | 00:52:44 | 37.001 | 36.1145 | Y | 134.0638 | 17825 | 989 | 39132 | 32730 | 16827.6471 | Y | 6.6668 | 20493 | 996 | 39095 | 32713 | 19747.4629
3 | 27 | H03 | LOW PFOA 2 | 00:52:44 | 37.001 | 36.1145 | Y | 143.5987 | 16803 | 988 | 40049 | 32718 | 15817.292 | Y | 6.6331 | 20040 | 1009 | 41275 | 32742 | 19296.3838
3 | 27 | H04 | HIGH PFOA 2 | 00:52:44 | 37.001 | 36.1145 | Y | 131.758 | 18074 | 1003 | 39745 | 32746 | 17091.659 | Y | 6.5372 | 18745 | 999 | 39021 | 32784 | 17953.3761
3 | 27 | H05 | LOW PFHPA 2 | 00:52:44 | 37.001 | 36.1145 | Y | 124.5008 | 18994 | 1000 | 40560 | 32707 | 17979.4878 | Y | 6.4579 | 17431 | 1001 | 37847 | 32730 | 16791.0877
3 | 27 | H06 | HIGH PFHPA 2 | 00:52:44 | 37.001 | 36.1145 | Y | 132.2121 | 18034 | 1006 | 39293 | 32744 | 17039.0148 | Y | 6.7133 | 20998 | 991 | 39191 | 32761 | 20379.2818
3 | 27 | H07 | HIGH PFPA 1 | 00:52:44 | 37.001 | 36.1145 | Y | 131.8993 | 18066 | 1009 | 38693 | 32750 | 17075.2393 | Y | 6.4773 | 17883 | 1003 | 38648 | 32702 | 17078.4995
3 | 27 | H08 | PFOA + PFHPA 1 | 00:52:44 | 37.001 | 36.1145 | Y | 139.9064 | 17207 | 989 | 39121 | 32719 | 16193.8102 | Y | 6.5689 | 19059 | 996 | 39174 | 32709 | 18316.5304
3 | 27 | H09 | PFOA + PFPA 1 | 00:52:44 | 37.001 | 36.1145 | Y | 149.0644 | 16293 | 991 | 38717 | 32780 | 15291.0227 | Y | 6.6968 | 20560 | 991 | 39644 | 32689 | 20068.5888
3 | 27 | H10 | PFHPA + PFPA 2 | 00:52:44 | 37.001 | 36.1145 | Y | 149.323 | 16259 | 998 | 43626 | 32756 | 15266.9831 | Y | 6.6945 | 20916 | 1002 | 39870 | 32702 | 20150.3555
3 | 27 | H11 | PFOA + PFHPA + PFPA 1 | 00:52:44 | 37.001 | 36.1145 | Y | 133.1424 | 17928 | 1009 | 39534 | 32720 | 16932.1553 | Y | 6.6883 | 20631 | 999 | 37797 | 32780 | 19866.3965
3 | 27 | H12 | Background | 00:52:44 | 37.001 | 36.1145 | Y | 141.5697 | 17024 | 1002 | 38102 | 32709 | 16022 | Y | 7.0907 | 26588 | 996 | 38050 | 32757 | 25642.2324
3 | 28 | A01 | Background | 00:53:00 | 37.001 | 36.117 | Y | 166.0187 | 14853 | 1001 | 40522 | 32705 | 13848.1998 | Y | 7.0842 | 25145 | 995 | 39599 | 32639 | 25457.829
3 | 28 | A02 | CTL 3 | 00:53:00 | 37.001 | 36.117 | Y | 157.579 | 15592 | 989 | 40820 | 32730 | 14523.98 | Y | 6.7119 | 20765 | 996 | 39346 | 32713 | 20395.1119
3 | 28 | A03 | VC 3 | 00:53:00 | 37.001 | 36.117 | Y | 155.6016 | 15665 | 988 | 39001 | 32718 | 14691.9594 | Y | 6.6434 | 19900 | 1009 | 40025 | 32742 | 19401.957
3 | 28 | A04 | LOW PFOA 3 | 00:53:00 | 37.001 | 36.117 | Y | 149.1429 | 16288 | 1003 | 38764 | 32746 | 15268.7607 | Y | 6.6209 | 19657 | 999 | 39566 | 32784 | 19110.1516
3 | 28 | A05 | HIGH PFOA 3 | 00:53:00 | 37.001 | 36.117 | Y | 142.1347 | 16927 | 1000 | 40709 | 32707 | 15948.1535 | Y | 6.5619 | 18869 | 1001 | 40389 | 32730 | 18306.5275
3 | 28 | A06 | LOW PFHPA 3 | 00:53:00 | 37.001 | 36.117 | Y | 154.2914 | 15822 | 1006 | 41713 | 32744 | 14805.4155 | Y | 6.4183 | 16099 | 991 | 38144 | 32761 | 16226.5261
3 | 28 | A07 | HIGH PFHPA 2 | 00:53:00 | 37.001 | 36.117 | Y | 146.0084 | 16590 | 1009 | 41220 | 32750 | 15565.3306 | Y | 6.5921 | 18871 | 1003 | 38678 | 32702 | 18654.2917
3 | 28 | A08 | HIGH PFPA 1 | 00:53:00 | 37.001 | 36.117 | Y | 148.4137 | 16410 | 989 | 39730 | 32719 | 15336.7381 | Y | 6.399 | 16517 | 996 | 39397 | 32709 | 15930.9614
3 | 28 | A09 | PFOA + PFHPA 2 | 00:53:00 | 37.001 | 36.117 | Y | 144.9377 | 16664 | 991 | 41774 | 32780 | 15669.2944 | Y | 6.6576 | 19798 | 991 | 40481 | 32689 | 19513.3455
3 | 28 | A10 | PFOA + PFPA 1 | 00:53:00 | 37.001 | 36.117 | Y | 153.45 | 15867 | 998 | 42085 | 32756 | 14879.205 | Y | 6.7475 | 21129 | 1002 | 41929 | 32702 | 20836.8721
3 | 28 | A11 | PFHPA + PFPA 2 | 00:53:00 | 37.001 | 36.117 | Y | 150.8374 | 16094 | 1009 | 40168 | 32720 | 15113.091 | Y | 6.6803 | 20490 | 999 | 41570 | 32780 | 19959.5427
3 | 28 | A12 | Background | 00:53:00 | 37.001 | 36.117 | Y | 163.4995 | 15041 | 1002 | 43359 | 32709 | 14043.2369 | Y | 7.0801 | 26062 | 996 | 42914 | 32757 | 25538.1284
3 | 28 | B01 | CTL 1 | 00:53:00 | 37.001 | 36.117 | Y | 156.207 | 15602 | 1001 | 41081 | 32705 | 14640.1168 | Y | 6.6813 | 20277 | 995 | 39749 | 32639 | 19892.3063
3 | 28 | B02 | CTL 3 | 00:53:00 | 37.001 | 36.117 | Y | 157.1402 | 15521 | 989 | 45075 | 32730 | 14560.9172 | Y | 6.7034 | 20697 | 996 | 41340 | 32713 | 20269.5857
3 | 28 | B03 | VC 3 | 00:53:00 | 37.001 | 36.117 | Y | 148.0685 | 16322 | 988 | 40615 | 32718 | 15369.1366 | Y | 6.7126 | 21129 | 1009 | 40160 | 32742 | 20399.1375
3 | 28 | B04 | LOW PFOA 3 | 00:53:00 | 37.001 | 36.117 | Y | 140.3517 | 17139 | 1003 | 42551 | 32746 | 16130.756 | Y | 6.7246 | 20714 | 999 | 39687 | 32784 | 20522.1948
3 | 28 | B05 | HIGH PFOA 3 | 00:53:00 | 37.001 | 36.117 | Y | 140.2172 | 17113 | 1000 | 45663 | 32707 | 16144.7005 | Y | 6.5108 | 17280 | 1001 | 38341 | 32730 | 17473.91
3 | 28 | B06 | LOW PFHPA 3 | 00:53:00 | 37.001 | 36.117 | Y | 130.4003 | 18233 | 1006 | 40063 | 32744 | 17231.9824 | Y | 6.4166 | 16376 | 991 | 40203 | 32761 | 16205.7804
3 | 28 | B07 | LOW PFPA 1 | 00:53:00 | 37.001 | 36.117 | Y | 146.4513 | 16489 | 1009 | 42012 | 32750 | 15522.7268 | Y | 6.4267 | 16274 | 1003 | 39652 | 32702 | 16263.8311
3 | 28 | B08 | HIGH PFPA 1 | 00:53:00 | 37.001 | 36.117 | Y | 139.3381 | 17272 | 989 | 40881 | 32719 | 16236.4447 | Y | 6.3824 | 16370 | 996 | 40589 | 32709 | 15766.6307
3 | 28 | B09 | PFOA + PFHPA 2 | 00:53:00 | 37.001 | 36.117 | Y | 131.8917 | 18039 | 991 | 40405 | 32780 | 17057.4631 | Y | 6.4838 | 17209 | 991 | 39034 | 32689 | 17115.7429
3 | 28 | B10 | PFOA + PFPA 1 | 00:53:00 | 37.001 | 36.117 | Y | 147.8571 | 16369 | 998 | 41828 | 32756 | 15389.0434 | Y | 6.657 | 20234 | 1002 | 41343 | 32702 | 19613.6852
3 | 28 | B11 | PFHPA + PFPA 2 | 00:53:00 | 37.001 | 36.117 | Y | 143.2816 | 16814 | 1009 | 40566 | 32720 | 15832.859 | Y | 6.5951 | 19004 | 999 | 39842 | 32780 | 18675.0646
3 | 28 | B12 | PFOA + PFHPA + PFPA 2 | 00:53:00 | 37.001 | 36.117 | Y | 154.3187 | 15794 | 1002 | 47028 | 32709 | 14803.0301 | Y | 6.8512 | 23232 | 996 | 41082 | 32757 | 22369.9503
3 | 28 | C01 | CTL 1 | 00:53:00 | 37.001 | 36.117 | Y | 154.3626 | 15815 | 1001 | 38050 | 32705 | 14799.2058 | Y | 6.6607 | 19955 | 995 | 38030 | 32639 | 19574.4556
3 | 28 | C02 | VC 1 | 00:53:00 | 37.001 | 36.117 | Y | 144.658 | 16652 | 989 | 38662 | 32730 | 15696.6858 | Y | 6.6325 | 19535 | 996 | 39317 | 32713 | 19254.8495
3 | 28 | C03 | LOW PFOA 1 | 00:53:00 | 37.001 | 36.117 | Y | 146.8752 | 16459 | 988 | 43029 | 32718 | 15482.1738 | Y | 6.5238 | 18196 | 1009 | 41346 | 32742 | 17787.6118
3 | 28 | C04 | HIGH PFOA 1 | 00:53:00 | 37.001 | 36.117 | Y | 154.2817 | 15784 | 1003 | 39620 | 32746 | 14806.2581 | Y | 6.5966 | 19105 | 999 | 38906 | 32784 | 18723.901
3 | 28 | C05 | LOW PFHPA 1 | 00:53:00 | 37.001 | 36.117 | Y | 158.4226 | 15417 | 1000 | 44964 | 32707 | 14453.4765 | Y | 6.5093 | 17954 | 1001 | 41233 | 32730 | 17542.1057
3 | 28 | C06 | LOW PFHPA 3 | 00:53:00 | 37.001 | 36.117 | Y | 125.3083 | 18819 | 1006 | 41116 | 32744 | 17855.7091 | Y | 6.3537 | 15928 | 991 | 42593 | 32761 | 15384.1245
3 | 28 | C07 | LOW PFPA 1 | 00:53:00 | 37.001 | 36.117 | Y | 140.9036 | 17077 | 1009 | 38644 | 32750 | 16073.7947 | Y | 6.454 | 17190 | 1003 | 39140 | 32702 | 16729.027
3 | 28 | C08 | HIGH PFPA 2 | 00:53:00 | 37.001 | 36.117 | Y | 137.7789 | 17406 | 989 | 40707 | 32719 | 16401.7469 | Y | 6.5094 | 17626 | 996 | 37817 | 32709 | 17399.4984
3 | 28 | C09 | PFOA + PFHPA 2 | 00:53:00 | 37.001 | 36.117 | Y | 145.1922 | 16638 | 991 | 39328 | 32780 | 15644.4591 | Y | 6.3724 | 15880 | 991 | 38791 | 32689 | 15581.2452
3 | 28 | C10 | PFOA + PFPA 1 | 00:53:00 | 37.001 | 36.117 | Y | 142.1321 | 16942 | 998 | 40430 | 32756 | 15948.4154 | Y | 6.6607 | 20128 | 1002 | 38111 | 32702 | 19646.9688
3 | 28 | C11 | PFHPA + PFPA 3 | 00:53:00 | 37.001 | 36.117 | Y | 135.8731 | 17637 | 1009 | 40831 | 32720 | 16608.4299 | Y | 6.4793 | 17811 | 999 | 40473 | 32780 | 17129.1854
3 | 28 | C12 | PFOA + PFHPA + PFPA 2 | 00:53:00 | 37.001 | 36.117 | Y | 154.8639 | 15760 | 1002 | 39335 | 32709 | 14755.6215 | Y | 6.7474 | 21556 | 996 | 39527 | 32757 | 20872.0366
3 | 28 | D01 | CTL 1 | 00:53:00 | 37.001 | 36.117 | Y | 153.656 | 15844 | 1001 | 40597 | 32705 | 14861.0684 | Y | 6.6057 | 19212 | 995 | 38850 | 32639 | 18817.085
3 | 28 | D02 | VC 1 | 00:53:00 | 37.001 | 36.117 | Y | 150.7256 | 16098 | 989 | 42888 | 32730 | 15123.2628 | Y | 6.5394 | 18572 | 996 | 40346 | 32713 | 17967.7322
3 | 28 | D03 | LOW PFOA 1 | 00:53:00 | 37.001 | 36.117 | Y | 149.0348 | 16250 | 988 | 43358 | 32718 | 15278.7998 | Y | 6.5131 | 18225 | 1009 | 42111 | 32742 | 17626.4467
3 | 28 | D04 | HIGH PFOA 1 | 00:53:00 | 37.001 | 36.117 | Y | 152.3991 | 15947 | 1003 | 38920 | 32746 | 14972.4122 | Y | 6.5221 | 18401 | 999 | 38756 | 32784 | 17737.8521
3 | 28 | D05 | LOW PFHPA 1 | 00:53:00 | 37.001 | 36.117 | Y | 147.2552 | 16440 | 1000 | 40929 | 32707 | 15445.9985 | Y | 6.5234 | 18053 | 1001 | 39046 | 32730 | 17700.8333
3 | 28 | D06 | HIGH PFHPA 1 | 00:53:00 | 37.001 | 36.117 | Y | 151.1127 | 16074 | 1006 | 40741 | 32744 | 15088.1 | Y | 6.5025 | 17977 | 991 | 40871 | 32761 | 17467.0122
3 | 28 | D07 | LOW PFPA 1 | 00:53:00 | 37.001 | 36.117 | Y | 134.9163 | 17687 | 1009 | 40087 | 32750 | 16714.1599 | Y | 6.5449 | 18414 | 1003 | 39494 | 32702 | 17958.6484
3 | 28 | D08 | HIGH PFPA 2 | 00:53:00 | 37.001 | 36.117 | Y | 133.4897 | 17904 | 989 | 38884 | 32719 | 16874.3421 | Y | 6.4748 | 17585 | 996 | 39824 | 32709 | 17033.877
3 | 28 | D09 | PFOA + PFHPA 3 | 00:53:00 | 37.001 | 36.117 | Y | 137.5653 | 17405 | 991 | 39316 | 32780 | 16424.6518 | Y | 6.5192 | 18047 | 991 | 38938 | 32689 | 17676.9161
3 | 28 | D10 | PFOA + PFPA 1 | 00:53:00 | 37.001 | 36.117 | Y | 148.7717 | 16313 | 998 | 39720 | 32756 | 15303.2876 | Y | 6.6124 | 19621 | 1002 | 39663 | 32702 | 19005.1625
3 | 28 | D11 | PFHPA + PFPA 3 | 00:53:00 | 37.001 | 36.117 | Y | 152.1799 | 16001 | 1009 | 39819 | 32720 | 14992 | Y | 6.3562 | 16240 | 999 | 37518 | 32780 | 15426.0908
3 | 28 | D12 | PFOA + PFHPA + PFPA 2 | 00:53:00 | 37.001 | 36.117 | Y | 160.0209 | 15342 | 1002 | 39440 | 32709 | 14321.7656 | Y | 6.6414 | 20115 | 996 | 37693 | 32757 | 19375.7352
3 | 28 | E01 | CTL 2 | 00:53:00 | 37.001 | 36.117 | Y | 149.8793 | 16185 | 1001 | 41417 | 32705 | 15200.72 | Y | 6.5434 | 18688 | 995 | 41192 | 32639 | 18038.2244
3 | 28 | E02 | VC 1 | 00:53:00 | 37.001 | 36.117 | Y | 150.4886 | 16126 | 989 | 42962 | 32730 | 15144.8802 | Y | 6.5886 | 19113 | 996 | 40064 | 32713 | 18673.4116
3 | 28 | E03 | LOW PFOA 1 | 00:53:00 | 37.001 | 36.117 | Y | 127.2396 | 18585 | 988 | 40417 | 32718 | 17613.8976 | Y | 6.6708 | 20593 | 1009 | 40428 | 32742 | 19811.7394
3 | 28 | E04 | HIGH PFOA 1 | 00:53:00 | 37.001 | 36.117 | Y | 154.4281 | 15777 | 1003 | 41648 | 32746 | 14793.4953 | Y | 6.5198 | 18443 | 999 | 39142 | 32784 | 17734.0755
3 | 28 | E05 | LOW PFHPA 1 | 00:53:00 | 37.001 | 36.117 | Y | 145.1176 | 16638 | 1000 | 43609 | 32707 | 15651.7353 | Y | 6.5083 | 18113 | 1001 | 40258 | 32730 | 17545.0951
3 | 28 | E06 | HIGH PFHPA 1 | 00:53:00 | 37.001 | 36.117 | Y | 141.0406 | 17046 | 1006 | 42258 | 32744 | 16059.7084 | Y | 6.6467 | 19980 | 991 | 40185 | 32761 | 19478.8114
3 | 28 | E07 | LOW PFPA 2 | 00:53:00 | 37.001 | 36.117 | Y | 143.5337 | 16791 | 1009 | 41230 | 32750 | 15807.7409 | Y | 6.4827 | 17819 | 1003 | 40962 | 32702 | 17171.9485
3 | 28 | E08 | HIGH PFPA 2 | 00:53:00 | 37.001 | 36.117 | Y | 146.8321 | 16462 | 989 | 41392 | 32719 | 15486.2865 | Y | 6.4545 | 17409 | 996 | 39584 | 32709 | 16772.575
3 | 28 | E09 | PFOA + PFHPA 3 | 00:53:00 | 37.001 | 36.117 | Y | 135.5623 | 17624 | 991 | 41938 | 32780 | 16642.6222 | Y | 6.4479 | 17361 | 991 | 40317 | 32689 | 16706.8416
3 | 28 | E10 | PFHPA + PFPA 1 | 00:53:00 | 37.001 | 36.117 | Y | 143.5969 | 16774 | 998 | 38687 | 32756 | 15801.4537 | Y | 6.5731 | 18960 | 1002 | 40958 | 32702 | 18451.75
3 | 28 | E11 | PFHPA + PFPA 3 | 00:53:00 | 37.001 | 36.117 | Y | 214.398 | 11929 | 1009 | 38518 | 32720 | 10932.3446 | Y | 6.324 | 15806 | 999 | 38982 | 32780 | 14970.1061
3 | 28 | E12 | PFOA + PFHPA + PFPA 3 | 00:53:00 | 37.001 | 36.117 | Y | 154.633 | 15772 | 1002 | 41058 | 32709 | 14775.6673 | Y | 6.6869 | 20851 | 996 | 38655 | 32757 | 20042.3691
3 | 28 | F01 | CTL 2 | 00:53:00 | 37.001 | 36.117 | Y | 151.3787 | 16055 | 1001 | 40709 | 32705 | 15064.0294 | Y | 6.4597 | 17632 | 995 | 40995 | 32639 | 16867.001
3 | 28 | F02 | VC 2 | 00:53:00 | 37.001 | 36.117 | Y | 149.7587 | 16196 | 989 | 39453 | 32730 | 15211.8181 | Y | 6.5505 | 18827 | 996 | 37532 | 32713 | 18116.1984
3 | 28 | F03 | LOW PFOA 2 | 00:53:00 | 37.001 | 36.117 | Y | 148.2509 | 16340 | 988 | 39101 | 32718 | 15352 | Y | 6.5347 | 18510 | 1009 | 40163 | 32742 | 17917.5436
3 | 28 | F04 | HIGH PFOA 2 | 00:53:00 | 37.001 | 36.117 | Y | 142.7797 | 16875 | 1003 | 40343 | 32746 | 15883.1064 | Y | 6.4537 | 17352 | 999 | 38420 | 32784 | 16790.1867
3 | 28 | F05 | LOW PFHPA 2 | 00:53:00 | 37.001 | 36.117 | Y | 131.4232 | 18093 | 1000 | 41321 | 32707 | 17111.9038 | Y | 6.3255 | 15713 | 1001 | 39618 | 32730 | 14999.4329
3 | 28 | F06 | HIGH PFHPA 1 | 00:53:00 | 37.001 | 36.117 | Y | 147.0969 | 16444 | 1006 | 39880 | 32744 | 15461.0437 | Y | 6.5854 | 19237 | 991 | 39848 | 32761 | 18626.0169
3 | 28 | F07 | LOW PFPA 2 | 00:53:00 | 37.001 | 36.117 | Y | 147.6395 | 16396 | 1009 | 41464 | 32750 | 15409.5788 | Y | 6.4621 | 17726 | 1003 | 39894 | 32702 | 16962.0742
3 | 28 | F08 | PFOA + PFHPA 1 | 00:53:00 | 37.001 | 36.117 | Y | 136.1306 | 17560 | 989 | 40357 | 32719 | 16580.1961 | Y | 6.4784 | 17788 | 996 | 38791 | 32709 | 17099.0931
3 | 28 | F09 | PFOA + PFHPA 3 | 00:53:00 | 37.001 | 36.117 | Y | 136.1669 | 17551 | 991 | 40351 | 32780 | 16576.2273 | Y | 6.4585 | 17549 | 991 | 40960 | 32689 | 16857.1668
3 | 28 | F10 | PFHPA + PFPA 1 | 00:53:00 | 37.001 | 36.117 | Y | 144.6292 | 16669 | 998 | 39772 | 32756 | 15699.5103 | Y | 6.5551 | 18891 | 1002 | 39357 | 32702 | 18195.5707
3 | 28 | F11 | PFOA + PFHPA + PFPA 1 | 00:53:00 | 37.001 | 36.117 | Y | 189.0548 | 13281 | 1009 | 39500 | 32720 | 12287.6708 | Y | 6.3232 | 15813 | 999 | 40262 | 32780 | 14993.6451
3 | 28 | F12 | PFOA + PFHPA + PFPA 3 | 00:53:00 | 37.001 | 36.117 | Y | 154.5993 | 15764 | 1002 | 39359 | 32709 | 14778.5937 | Y | 6.7349 | 21571 | 996 | 37162 | 32757 | 20672.9387
3 | 28 | G01 | CTL 2 | 00:53:00 | 37.001 | 36.117 | Y | 153.8642 | 15832 | 1001 | 42107 | 32705 | 14842.7873 | Y | 6.4679 | 17771 | 995 | 45118 | 32639 | 16988.1868
3 | 28 | G02 | VC 2 | 00:53:00 | 37.001 | 36.117 | Y | 142.3895 | 16902 | 989 | 43520 | 32730 | 15922.3987 | Y | 6.5584 | 19125 | 996 | 45091 | 32713 | 18251.0613
3 | 28 | G03 | LOW PFOA 2 | 00:53:00 | 37.001 | 36.117 | Y | 149.6286 | 16205 | 988 | 39856 | 32718 | 15223.8107 | Y | 6.4881 | 18073 | 1009 | 41151 | 32742 | 17270.3275
3 | 28 | G04 | HIGH PFOA 2 | 00:53:00 | 37.001 | 36.117 | Y | 140.5644 | 17122 | 1003 | 39431 | 32746 | 16108.755 | Y | 6.4468 | 17438 | 999 | 39809 | 32784 | 16684.7455
3 | 28 | G05 | LOW PFHPA 2 | 00:53:00 | 37.001 | 36.117 | Y | 127.4052 | 18577 | 1000 | 40605 | 32707 | 17593.4648 | Y | 6.3302 | 15827 | 1001 | 38534 | 32730 | 15038.6992
3 | 28 | G06 | HIGH PFHPA 2 | 00:53:00 | 37.001 | 36.117 | Y | 135.3521 | 17648 | 1006 | 38668 | 32744 | 16665.8325 | Y | 6.4852 | 17879 | 991 | 39169 | 32761 | 17222.8127
3 | 28 | G07 | LOW PFPA 2 | 00:53:00 | 37.001 | 36.117 | Y | 142.1692 | 16927 | 1009 | 40369 | 32750 | 15944.6602 | Y | 6.5652 | 18821 | 1003 | 38634 | 32702 | 18246.3269
3 | 28 | G08 | PFOA + PFHPA 1 | 00:53:00 | 37.001 | 36.117 | Y | 134.6645 | 17723 | 989 | 41346 | 32719 | 16742.2175 | Y | 6.4209 | 17026 | 996 | 39051 | 32709 | 16285.041
3 | 28 | G09 | PFOA + PFPA 1 | 00:53:00 | 37.001 | 36.117 | Y | 148.0201 | 16357 | 991 | 41290 | 32780 | 15373.6884 | Y | 6.6245 | 19915 | 991 | 39251 | 32689 | 19169.8267
3 | 28 | G10 | PFHPA + PFPA 1 | 00:53:00 | 37.001 | 36.117 | Y | 145.5424 | 16603 | 998 | 41958 | 32756 | 15610.4128 | Y | 6.6245 | 20051 | 1002 | 44332 | 32702 | 19261.0613
3 | 28 | G11 | PFOA + PFHPA + PFPA 1 | 00:53:00 | 37.001 | 36.117 | Y | 141.0581 | 17065 | 1009 | 41612 | 32720 | 16057.9191 | Y | 6.4366 | 17305 | 999 | 40500 | 32780 | 16548.0907
3 | 28 | G12 | PFOA + PFHPA + PFPA 3 | 00:53:00 | 37.001 | 36.117 | Y | 146.898 | 16482 | 1002 | 40080 | 32709 | 15480 | Y | 6.6985 | 20985 | 996 | 38918 | 32757 | 20172.9296
3 | 28 | H01 | Background | 00:53:00 | 37.001 | 36.117 | Y | 139.2623 | 17237 | 1001 | 42960 | 32705 | 16244.4042 | Y | 7.227 | 28312 | 995 | 45633 | 32639 | 27635.1124
3 | 28 | H02 | VC 2 | 00:53:00 | 37.001 | 36.117 | Y | 133.4256 | 17879 | 989 | 39132 | 32730 | 16881.6218 | Y | 6.6218 | 19866 | 996 | 39093 | 32713 | 19119.1034
3 | 28 | H03 | LOW PFOA 2 | 00:53:00 | 37.001 | 36.117 | Y | 141.8866 | 16959 | 988 | 40049 | 32718 | 15973.3133 | Y | 6.5876 | 19408 | 1009 | 41273 | 32742 | 18660.6247
3 | 28 | H04 | HIGH PFOA 2 | 00:53:00 | 37.001 | 36.117 | Y | 130.1143 | 18248 | 1003 | 39745 | 32746 | 17265.8578 | Y | 6.4873 | 18050 | 999 | 39019 | 32784 | 17256.5413
3 | 28 | H05 | LOW PFHPA 2 | 00:53:00 | 37.001 | 36.117 | Y | 120.7834 | 19464 | 1000 | 40560 | 32707 | 18449.1287 | Y | 6.4054 | 16712 | 1001 | 37846 | 32730 | 16060.5278
3 | 28 | H06 | HIGH PFHPA 2 | 00:53:00 | 37.001 | 36.117 | Y | 130.0781 | 18265 | 1006 | 39293 | 32744 | 17270.1559 | Y | 6.6602 | 20267 | 991 | 39190 | 32761 | 19638.5299
3 | 28 | H07 | HIGH PFPA 1 | 00:53:00 | 37.001 | 36.117 | Y | 129.2459 | 18360 | 1009 | 38693 | 32750 | 17369.5361 | Y | 6.4293 | 17218 | 1003 | 38647 | 32702 | 16409.0464
3 | 28 | H08 | PFOA + PFHPA 1 | 00:53:00 | 37.001 | 36.117 | Y | 137.781 | 17415 | 989 | 39121 | 32719 | 16401.5178 | Y | 6.5267 | 18475 | 996 | 39172 | 32709 | 17730.555
3 | 28 | H09 | PFOA + PFPA 1 | 00:53:00 | 37.001 | 36.117 | Y | 147.9853 | 16379 | 991 | 38717 | 32780 | 15376.9648 | Y | 6.6615 | 20076 | 991 | 39642 | 32689 | 19578.7431
3 | 28 | H10 | PFHPA + PFPA 2 | 00:53:00 | 37.001 | 36.117 | Y | 148.598 | 16313 | 998 | 43627 | 32756 | 15319.5018 | Y | 6.6544 | 20362 | 1002 | 39870 | 32702 | 19590.0951
3 | 28 | H11 | PFOA + PFHPA + PFPA 1 | 00:53:00 | 37.001 | 36.117 | Y | 131.9108 | 18051 | 1009 | 39534 | 32720 | 17055.2455 | Y | 6.6455 | 20042 | 999 | 37796 | 32780 | 19274.7456
3 | 28 | H12 | Background | 00:53:00 | 37.001 | 36.117 | Y | 141.5459 | 17010 | 1002 | 38102 | 32709 | 16008 | Y | 7.0834 | 26482 | 996 | 38049 | 32757 | 25541.0457
3 | 29 | A01 | Background | 00:53:16 | 37.001 | 36.117 | Y | 166.1319 | 14838 | 1001 | 40522 | 32705 | 13833.2037 | Y | 7.0766 | 25052 | 995 | 39601 | 32639 | 25352.4209
3 | 29 | A02 | CTL 3 | 00:53:16 | 37.001 | 36.117 | Y | 157.389 | 15601 | 989 | 40820 | 32730 | 14532.9344 | Y | 6.6678 | 20171 | 996 | 39347 | 32713 | 19780.0692
3 | 29 | A03 | VC 3 | 00:53:16 | 37.001 | 36.117 | Y | 155.2159 | 15691 | 988 | 39001 | 32718 | 14717.9842 | Y | 6.5933 | 19224 | 1009 | 40027 | 32742 | 18703.1867
3 | 29 | A04 | LOW PFOA 3 | 00:53:16 | 37.001 | 36.117 | Y | 148.2349 | 16365 | 1003 | 38764 | 32746 | 15345.6839 | Y | 6.5723 | 18997 | 999 | 39567 | 32784 | 18432.1051
3 | 29 | A05 | HIGH PFOA 3 | 00:53:16 | 37.001 | 36.117 | Y | 140.4752 | 17088 | 1000 | 40709 | 32707 | 16109.3547 | Y | 6.516 | 18244 | 1001 | 40390 | 32730 | 17664.565
3 | 29 | A06 | LOW PFHPA 3 | 00:53:16 | 37.001 | 36.117 | Y | 153.5779 | 15879 | 1006 | 41714 | 32744 | 14860.6084 | Y | 6.3635 | 15391 | 991 | 38146 | 32761 | 15463.2223
3 | 29 | A07 | HIGH PFHPA 2 | 00:53:16 | 37.001 | 36.117 | Y | 144.7018 | 16709 | 1009 | 41220 | 32750 | 15684.2182 | Y | 6.5508 | 18323 | 1003 | 38679 | 32702 | 18080.265
3 | 29 | A08 | HIGH PFPA 1 | 00:53:16 | 37.001 | 36.117 | Y | 147.7834 | 16464 | 989 | 39731 | 32719 | 15388.1249 | Y | 6.3477 | 15825 | 996 | 39398 | 32709 | 15219.361
3 | 29 | A09 | PFOA + PFHPA 2 | 00:53:16 | 37.001 | 36.117 | Y | 143.3146 | 16816 | 991 | 41774 | 32780 | 15821.2606 | Y | 6.6077 | 19133 | 991 | 40483 | 32689 | 18819.535
3 | 29 | A10 | PFOA + PFPA 1 | 00:53:16 | 37.001 | 36.117 | Y | 152.8042 | 15915 | 998 | 42084 | 32756 | 14928.9431 | Y | 6.7158 | 20702 | 1002 | 41929 | 32702 | 20395.5262
3 | 29 | A11 | PFHPA + PFPA 2 | 00:53:16 | 37.001 | 36.117 | Y | 150.1376 | 16148 | 1009 | 40167 | 32720 | 15169.3575 | Y | 6.649 | 20058 | 999 | 41568 | 32780 | 19522.3334
3 | 29 | A12 | Background | 00:53:16 | 37.001 | 36.117 | Y | 163.5819 | 15028 | 1002 | 43359 | 32709 | 14030.2332 | Y | 7.0719 | 25947 | 996 | 42913 | 32757 | 25423.6462
3 | 29 | B01 | CTL 1 | 00:53:16 | 37.001 | 36.117 | Y | 155.7485 | 15634 | 1001 | 41081 | 32705 | 14672.197 | Y | 6.6397 | 19718 | 995 | 39750 | 32639 | 19313.6249
3 | 29 | B02 | CTL 3 | 00:53:16 | 37.001 | 36.117 | Y | 156.8496 | 15541 | 989 | 45077 | 32730 | 14578.4324 | Y | 6.6561 | 20057 | 996 | 41341 | 32713 | 19609.6152
3 | 29 | B03 | VC 3 | 00:53:16 | 37.001 | 36.117 | Y | 147.2742 | 16389 | 988 | 40615 | 32718 | 15436.2809 | Y | 6.6623 | 20438 | 1009 | 40161 | 32742 | 19696.2174
3 | 29 | B04 | LOW PFOA 3 | 00:53:16 | 37.001 | 36.117 | Y | 139.0143 | 17270 | 1003 | 42551 | 32746 | 16261.716 | Y | 6.679 | 20105 | 999 | 39688 | 32784 | 19886.4374
3 | 29 | B05 | HIGH PFOA 3 | 00:53:16 | 37.001 | 36.117 | Y | 138.7306 | 17261 | 1000 | 45664 | 32707 | 16291.64 | Y | 6.4602 | 16629 | 1001 | 38343 | 32730 | 16771.5585
3 | 29 | B06 | LOW PFHPA 3 | 00:53:16 | 37.001 | 36.117 | Y | 128.1332 | 18495 | 1006 | 40063 | 32744 | 17494.054 | Y | 6.3658 | 15707 | 991 | 40205 | 32761 | 15498.818
3 | 29 | B07 | LOW PFPA 1 | 00:53:16 | 37.001 | 36.117 | Y | 145.9198 | 16532 | 1009 | 42012 | 32750 | 15565.8383 | Y | 6.3831 | 15709 | 1003 | 39654 | 32702 | 15659.567
3 | 29 | B08 | HIGH PFPA 1 | 00:53:16 | 37.001 | 36.117 | Y | 137.2277 | 17486 | 989 | 40880 | 32719 | 16452.0048 | Y | 6.3324 | 15692 | 996 | 40590 | 32709 | 15070.3302
3 | 29 | B09 | PFOA + PFHPA 2 | 00:53:16 | 37.001 | 36.117 | Y | 130.9581 | 18138 | 991 | 40405 | 32780 | 17156.515 | Y | 6.4294 | 16493 | 991 | 39035 | 32689 | 16359.6568
3 | 29 | B10 | PFOA + PFPA 1 | 00:53:16 | 37.001 | 36.117 | Y | 147.5319 | 16390 | 998 | 41827 | 32756 | 15411.8754 | Y | 6.6197 | 19721 | 1002 | 41342 | 32702 | 19093.3338
3 | 29 | B11 | PFHPA + PFPA 2 | 00:53:16 | 37.001 | 36.117 | Y | 142.1018 | 16924 | 1009 | 40566 | 32720 | 15943.0413 | Y | 6.5619 | 18553 | 999 | 39840 | 32780 | 18213.6038
3 | 29 | B12 | PFOA + PFHPA + PFPA 2 | 00:53:16 | 37.001 | 36.117 | Y | 154.1219 | 15805 | 1002 | 47029 | 32709 | 14812.9333 | Y | 6.8313 | 22952 | 996 | 41081 | 32757 | 22091.1091
3 | 29 | C01 | CTL 1 | 00:53:16 | 37.001 | 36.117 | Y | 153.9019 | 15848 | 1001 | 38050 | 32705 | 14832.1749 | Y | 6.6286 | 19523 | 995 | 38030 | 32639 | 19129.1534
3 | 29 | C02 | VC 1 | 00:53:16 | 37.001 | 36.117 | Y | 143.4973 | 16761 | 989 | 38663 | 32730 | 15803.0755 | Y | 6.5945 | 19027 | 996 | 39318 | 32713 | 18725.2478
3 | 29 | C03 | LOW PFOA 1 | 00:53:16 | 37.001 | 36.117 | Y | 146.1505 | 16522 | 988 | 43030 | 32718 | 15543.6133 | Y | 6.4691 | 17455 | 1009 | 41346 | 32742 | 17022.153
3 | 29 | C04 | HIGH PFOA 1 | 00:53:16 | 37.001 | 36.117 | Y | 153.8434 | 15815 | 1003 | 39620 | 32746 | 14837.3077 | Y | 6.5523 | 18508 | 999 | 38906 | 32784 | 18107.5926
3 | 29 | C05 | LOW PFHPA 1 | 00:53:16 | 37.001 | 36.117 | Y | 157.8975 | 15455 | 1000 | 44965 | 32707 | 14490.3027 | Y | 6.4559 | 17234 | 1001 | 41234 | 32730 | 16796.3881
3 | 29 | C06 | LOW PFHPA 3 | 00:53:16 | 37.001 | 36.117 | Y | 122.88 | 19121 | 1006 | 41116 | 32744 | 18158.3945 | Y | 6.3013 | 15218 | 991 | 42594 | 32761 | 14652.6026
3 | 29 | C07 | LOW PFPA 1 | 00:53:16 | 37.001 | 36.117 | Y | 139.4991 | 17214 | 1009 | 38644 | 32750 | 16210.8412 | Y | 6.4131 | 16641 | 1003 | 39141 | 32702 | 16160.0503
3 | 29 | C08 | HIGH PFPA 2 | 00:53:16 | 37.001 | 36.117 | Y | 136.1898 | 17569 | 989 | 40707 | 32719 | 16564.604 | Y | 6.4657 | 17046 | 996 | 37817 | 32709 | 16794.1774
3 | 29 | C09 | PFOA + PFHPA 2 | 00:53:16 | 37.001 | 36.117 | Y | 143.5842 | 16788 | 991 | 39328 | 32780 | 15794.4362 | Y | 6.3231 | 15223 | 991 | 38791 | 32689 | 14895.605
3 | 29 | C10 | PFOA + PFPA 1 | 00:53:16 | 37.001 | 36.117 | Y | 141.3016 | 17018 | 998 | 40430 | 32756 | 16024.4352 | Y | 6.6234 | 19621 | 1002 | 38111 | 32702 | 19126.8462
3 | 29 | C11 | PFHPA + PFPA 3 | 00:53:16 | 37.001 | 36.117 | Y | 134.2857 | 17804 | 1009 | 40831 | 32720 | 16775.2446 | Y | 6.4357 | 17212 | 999 | 40472 | 32780 | 16521.7956
3 | 29 | C12 | PFOA + PFHPA + PFPA 2 | 00:53:16 | 37.001 | 36.117 | Y | 154.7114 | 15766 | 1002 | 39335 | 32709 | 14761.6206 | Y | 6.726 | 21259 | 996 | 39526 | 32757 | 20573.9235
3 | 29 | D01 | CTL 1 | 00:53:16 | 37.001 | 36.117 | Y | 153.1637 | 15880 | 1001 | 40597 | 32705 | 14897.1095 | Y | 6.562 | 18622 | 995 | 38850 | 32639 | 18208.6564
3 | 29 | D02 | VC 1 | 00:53:16 | 37.001 | 36.117 | Y | 150.2037 | 16138 | 989 | 42888 | 32730 | 15163.2983 | Y | 6.4916 | 17916 | 996 | 40345 | 32713 | 17300.2925
3 | 29 | D03 | LOW PFOA 1 | 00:53:16 | 37.001 | 36.117 | Y | 148.3932 | 16302 | 988 | 43358 | 32718 | 15330.8536 | Y | 6.4639 | 17552 | 1009 | 42110 | 32742 | 16940.2058
3 | 29 | D04 | HIGH PFOA 1 | 00:53:16 | 37.001 | 36.117 | Y | 152.0533 | 15973 | 1003 | 38921 | 32746 | 14995.8672 | Y | 6.4769 | 17782 | 999 | 38756 | 32784 | 17107.5543
3 | 29 | D05 | LOW PFHPA 1 | 00:53:16 | 37.001 | 36.117 | Y | 146.6156 | 16495 | 1000 | 40930 | 32707 | 15499.0119 | Y | 6.4756 | 17409 | 1001 | 39045 | 32730 | 17036.5435
3 | 29 | D06 | HIGH PFHPA 1 | 00:53:16 | 37.001 | 36.117 | Y | 150.6327 | 16112 | 1006 | 40742 | 32744 | 15124.1305 | Y | 6.4547 | 17325 | 991 | 40870 | 32761 | 16799.7603
3 | 29 | D07 | LOW PFPA 1 | 00:53:16 | 37.001 | 36.117 | Y | 134.0889 | 17770 | 1009 | 40087 | 32750 | 16797.3296 | Y | 6.493 | 17711 | 1003 | 39493 | 32702 | 17237.4262
3 | 29 | D08 | HIGH PFPA 2 | 00:53:16 | 37.001 | 36.117 | Y | 131.8813 | 18082 | 989 | 38885 | 32719 | 17049.012 | Y | 6.4324 | 17007 | 996 | 39823 | 32709 | 16443.7055
3 | 29 | D09 | PFOA + PFHPA 3 | 00:53:16 | 37.001 | 36.117 | Y | 136.1611 | 17548 | 991 | 39316 | 32780 | 16567.7393 | Y | 6.4701 | 17382 | 991 | 38937 | 32689 | 16991.9142
3 | 29 | D10 | PFOA + PFPA 1 | 00:53:16 | 37.001 | 36.117 | Y | 148.1398 | 16362 | 998 | 39719 | 32756 | 15354.6006 | Y | 6.5747 | 19102 | 1002 | 39662 | 32702 | 18478.7466
3 | 29 | D11 | PFHPA + PFPA 3 | 00:53:16 | 37.001 | 36.117 | Y | 151.2817 | 16072 | 1009 | 39818 | 32720 | 15065.2643 | Y | 6.309 | 15585 | 999 | 37517 | 32780 | 14766.9531
3 | 29 | D12 | PFOA + PFHPA + PFPA 2 | 00:53:16 | 37.001 | 36.117 | Y | 159.8397 | 15350 | 1002 | 39440 | 32709 | 14329.7561 | Y | 6.6237 | 19871 | 996 | 37693 | 32757 | 19128.6209
3 | 29 | E01 | CTL 2 | 00:53:16 | 37.001 | 36.117 | Y | 149.5026 | 16212 | 1001 | 41417 | 32705 | 15227.7479 | Y | 6.4959 | 18036 | 995 | 41191 | 32639 | 17376.3279
3 | 29 | E02 | VC 1 | 00:53:16 | 37.001 | 36.117 | Y | 149.9744 | 16167 | 989 | 42963 | 32730 | 15184.3196 | Y | 6.5373 | 18412 | 996 | 40062 | 32713 | 17957.161
3 | 29 | E03 | LOW PFOA 1 | 00:53:16 | 37.001 | 36.117 | Y | 126.6831 | 18646 | 988 | 40418 | 32718 | 17672.5294 | Y | 6.6039 | 19667 | 1009 | 40427 | 32742 | 18878.0861
3 | 29 | E04 | HIGH PFOA 1 | 00:53:16 | 37.001 | 36.117 | Y | 154.0808 | 15800 | 1003 | 41648 | 32746 | 14816.5237 | Y | 6.4726 | 17791 | 999 | 39141 | 32784 | 17074.6634
3 | 29 | E05 | LOW PFHPA 1 | 00:53:16 | 37.001 | 36.117 | Y | 144.1057 | 16729 | 1000 | 43609 | 32707 | 15742.8104 | Y | 6.4579 | 17421 | 1001 | 40256 | 32730 | 16841.2891
3 | 29 | E06 | HIGH PFHPA 1 | 00:53:16 | 37.001 | 36.117 | Y | 140.7042 | 17072 | 1006 | 42258 | 32744 | 16085.7385 | Y | 6.5914 | 19224 | 991 | 40184 | 32761 | 18706.9313
3 | 29 | E07 | LOW PFPA 2 | 00:53:16 | 37.001 | 36.117 | Y | 142.6191 | 16874 | 1009 | 41230 | 32750 | 15890.8682 | Y | 6.4382 | 17209 | 1003 | 40961 | 32702 | 16551.8886
3 | 29 | E08 | HIGH PFPA 2 | 00:53:16 | 37.001 | 36.117 | Y | 145.6969 | 16563 | 989 | 41392 | 32719 | 15587.368 | Y | 6.4024 | 16695 | 996 | 39583 | 32709 | 16046.3065
3 | 29 | E09 | PFOA + PFHPA 3 | 00:53:16 | 37.001 | 36.117 | Y | 134.1295 | 17776 | 991 | 41939 | 32780 | 16792.7633 | Y | 6.4 | 16703 | 991 | 40316 | 32689 | 16038.3075
3 | 29 | E10 | PFHPA + PFPA 1 | 00:53:16 | 37.001 | 36.117 | Y | 142.6817 | 16857 | 998 | 38687 | 32756 | 15884.5797 | Y | 6.5301 | 18371 | 1002 | 40956 | 32702 | 17851.9788
3 | 29 | E11 | PFHPA + PFPA 3 | 00:53:16 | 37.001 | 36.117 | Y | 212.789 | 12002 | 1009 | 38518 | 32720 | 11005.4201 | Y | 6.2806 | 15204 | 999 | 38981 | 32780 | 14364.3711
3 | 29 | E12 | PFOA + PFHPA + PFPA 3 | 00:53:16 | 37.001 | 36.117 | Y | 154.4359 | 15780 | 1002 | 41057 | 32709 | 14785.5611 | Y | 6.6634 | 20523 | 996 | 38654 | 32757 | 19714.9332
3 | 29 | F01 | CTL 2 | 00:53:16 | 37.001 | 36.117 | Y | 150.9527 | 16086 | 1001 | 40709 | 32705 | 15095.0487 | Y | 6.4105 | 16952 | 995 | 40994 | 32639 | 16180.1861
3 | 29 | F02 | VC 2 | 00:53:16 | 37.001 | 36.117 | Y | 149.2701 | 16231 | 989 | 39452 | 32730 | 15249.2438 | Y | 6.5076 | 18233 | 996 | 37531 | 32713 | 17517.0419
3 | 29 | F03 | LOW PFOA 2 | 00:53:16 | 37.001 | 36.117 | Y | 147.6152 | 16392 | 988 | 39101 | 32718 | 15404 | Y | 6.4871 | 17853 | 1009 | 40160 | 32742 | 17253.1413
3 | 29 | F04 | HIGH PFOA 2 | 00:53:16 | 37.001 | 36.117 | Y | 141.7554 | 16970 | 1003 | 40343 | 32746 | 15978.1689 | Y | 6.4034 | 16658 | 999 | 38417 | 32784 | 16087.7964
3 | 29 | F05 | LOW PFHPA 2 | 00:53:16 | 37.001 | 36.117 | Y | 129.5919 | 18299 | 1000 | 41321 | 32707 | 17318.119 | Y | 6.2732 | 14993 | 1001 | 39617 | 32730 | 14268.479
3 | 29 | F06 | HIGH PFHPA 1 | 00:53:16 | 37.001 | 36.117 | Y | 146.461 | 16499 | 1006 | 39881 | 32744 | 15513.8058 | Y | 6.5438 | 18665 | 991 | 39847 | 32761 | 18045.4035
3 | 29 | F07 | LOW PFPA 2 | 00:53:16 | 37.001 | 36.117 | Y | 147.1019 | 16439 | 1009 | 41464 | 32750 | 15452.6381 | Y | 6.4135 | 17049 | 1003 | 39892 | 32702 | 16280.7498
3 | 29 | F08 | PFOA + PFHPA 1 | 00:53:16 | 37.001 | 36.117 | Y | 134.4551 | 17736 | 989 | 40357 | 32719 | 16756.2883 | Y | 6.4342 | 17180 | 996 | 38790 | 32709 | 16483.4705
3 | 29 | F09 | PFOA + PFHPA 3 | 00:53:16 | 37.001 | 36.117 | Y | 134.6904 | 17707 | 991 | 40352 | 32780 | 16730.0309 | Y | 6.4081 | 16853 | 991 | 40958 | 32689 | 16153.4475
3 | 29 | F10 | PFHPA + PFPA 1 | 00:53:16 | 37.001 | 36.117 | Y | 143.7838 | 16744 | 998 | 39772 | 32756 | 15774.6385 | Y | 6.5096 | 18261 | 1002 | 39355 | 32702 | 17560.9254
3 | 29 | F11 | PFOA + PFHPA + PFPA 1 | 00:53:16 | 37.001 | 36.117 | Y | 186.9757 | 13402 | 1009 | 39500 | 32720 | 12408.8136 | Y | 6.2841 | 15271 | 999 | 40261 | 32780 | 14447.5522
3 | 29 | F12 | PFOA + PFHPA + PFPA 3 | 00:53:16 | 37.001 | 36.117 | Y | 154.4239 | 15772 | 1002 | 39359 | 32709 | 14786.6021 | Y | 6.7129 | 21261 | 996 | 37161 | 32757 | 20366.3808
3 | 29 | G01 | CTL 2 | 00:53:16 | 37.001 | 36.117 | Y | 153.5835 | 15851 | 1001 | 42108 | 32705 | 14860.1144 | Y | 6.4213 | 17125 | 995 | 45116 | 32639 | 16337.2513
3 | 29 | G02 | VC 2 | 00:53:16 | 37.001 | 36.117 | Y | 141.4049 | 16995 | 989 | 43521 | 32730 | 16013.8746 | Y | 6.5152 | 18523 | 996 | 45089 | 32713 | 17648.2317
3 | 29 | G03 | LOW PFOA 2 | 00:53:16 | 37.001 | 36.117 | Y | 149.1804 | 16241 | 988 | 39857 | 32718 | 15257.5499 | Y | 6.439 | 17391 | 1009 | 41149 | 32742 | 16584.7261
3 | 29 | G04 | HIGH PFOA 2 | 00:53:16 | 37.001 | 36.117 | Y | 139.4432 | 17230 | 1003 | 39431 | 32746 | 16216.6904 | Y | 6.3991 | 16777 | 999 | 39807 | 32784 | 16019.2754
3 | 29 | G05 | LOW PFHPA 2 | 00:53:16 | 37.001 | 36.117 | Y | 125.2281 | 18841 | 1000 | 40606 | 32707 | 17855.3114 | Y | 6.2785 | 15112 | 1001 | 38533 | 32730 | 14316.7295
3 | 29 | G06 | HIGH PFHPA 2 | 00:53:16 | 37.001 | 36.117 | Y | 133.5587 | 17839 | 1006 | 38668 | 32744 | 16857.0905 | Y | 6.4389 | 17242 | 991 | 39168 | 32761 | 16576.6254
3 | 29 | G07 | LOW PFPA 2 | 00:53:16 | 37.001 | 36.117 | Y | 140.9072 | 17047 | 1009 | 40369 | 32750 | 16064.8492 | Y | 6.5244 | 18260 | 1003 | 38632 | 32702 | 17678.8583
3 | 29 | G08 | PFOA + PFHPA 1 | 00:53:16 | 37.001 | 36.117 | Y | 133.002 | 17901 | 989 | 41346 | 32719 | 16920.3 | Y | 6.3741 | 16380 | 996 | 39050 | 32709 | 15631.9861
3 | 29 | G09 | PFOA + PFPA 1 | 00:53:16 | 37.001 | 36.117 | Y | 147.4808 | 16400 | 991 | 41290 | 32780 | 15416.7086 | Y | 6.5797 | 19293 | 991 | 39250 | 32689 | 18543.1257
3 | 29 | G10 | PFHPA + PFPA 1 | 00:53:16 | 37.001 | 36.117 | Y | 144.6281 | 16684 | 998 | 41958 | 32756 | 15691.4393 | Y | 6.5883 | 19546 | 1002 | 44330 | 32702 | 18754.1178
3 | 29 | G11 | PFOA + PFHPA + PFPA 1 | 00:53:16 | 37.001 | 36.117 | Y | 140.3046 | 17136 | 1009 | 41613 | 32720 | 16127 | Y | 6.3852 | 16594 | 999 | 40498 | 32780 | 15831.5043
3 | 29 | G12 | PFOA + PFHPA + PFPA 3 | 00:53:16 | 37.001 | 36.117 | Y | 146.6157 | 16501 | 1002 | 40080 | 32709 | 15499 | Y | 6.6668 | 20544 | 996 | 38917 | 32757 | 19731.4286
3 | 29 | H01 | Background | 00:53:16 | 37.001 | 36.117 | Y | 139.1884 | 17236 | 1001 | 42960 | 32705 | 16243.4037 | Y | 7.22 | 28211 | 995 | 45631 | 32639 | 27537.3692
3 | 29 | H02 | VC 2 | 00:53:16 | 37.001 | 36.117 | Y | 132.9117 | 17928 | 989 | 39132 | 32730 | 16930.5989 | Y | 6.5772 | 19248 | 996 | 39092 | 32713 | 18496.4095
3 | 29 | H03 | LOW PFOA 2 | 00:53:16 | 37.001 | 36.117 | Y | 140.3884 | 17104 | 988 | 40049 | 32718 | 16118.3331 | Y | 6.5433 | 18793 | 1009 | 41271 | 32742 | 18041.8006
3 | 29 | H04 | HIGH PFOA 2 | 00:53:16 | 37.001 | 36.117 | Y | 128.6243 | 18419 | 1003 | 39746 | 32746 | 17434.419 | Y | 6.4388 | 17378 | 999 | 39018 | 32784 | 16579.7084
3 | 29 | H05 | LOW PFHPA 2 | 00:53:16 | 37.001 | 36.117 | Y | 117.4536 | 19915 | 1000 | 40560 | 32707 | 18899.7842 | Y | 6.3547 | 16018 | 1001 | 37845 | 32730 | 15355.21
3 | 29 | H06 | HIGH PFHPA 2 | 00:53:16 | 37.001 | 36.117 | Y | 128.3286 | 18465 | 1006 | 39293 | 32744 | 17470.2781 | Y | 6.6112 | 19593 | 991 | 39189 | 32761 | 18955.5762
3 | 29 | H07 | HIGH PFPA 1 | 00:53:16 | 37.001 | 36.117 | Y | 126.8983 | 18636 | 1009 | 38693 | 32750 | 17645.8147 | Y | 6.3835 | 16585 | 1003 | 38646 | 32702 | 15771.7342
3 | 29 | H08 | PFOA + PFHPA 1 | 00:53:16 | 37.001 | 36.117 | Y | 135.9919 | 17600 | 989 | 39121 | 32719 | 16586.2577 | Y | 6.4846 | 17891 | 996 | 39170 | 32709 | 17144.2168
3 | 29 | H09 | PFOA + PFPA 1 | 00:53:16 | 37.001 | 36.117 | Y | 147.015 | 16463 | 991 | 38717 | 32780 | 15460.9082 | Y | 6.6266 | 19597 | 991 | 39640 | 32689 | 19093.74
3 | 29 | H10 | PFHPA + PFPA 2 | 00:53:16 | 37.001 | 36.117 | Y | 148.0343 | 16358 | 998 | 43627 | 32756 | 15364.5142 | Y | 6.6154 | 19818 | 1002 | 39868 | 32702 | 19045.5414
3 | 29 | H11 | PFOA + PFHPA + PFPA 1 | 00:53:16 | 37.001 | 36.117 | Y | 130.9199 | 18154 | 1009 | 39533 | 32720 | 17160.9877 | Y | 6.6026 | 19448 | 999 | 37794 | 32780 | 18681.7244
3 | 29 | H12 | Background | 00:53:16 | 37.001 | 36.117 | Y | 141.4723 | 17009 | 1002 | 38102 | 32709 | 16007 | Y | 7.0746 | 26359 | 996 | 38049 | 32757 | 25417.7901
3 | 30 | A01 | Background | 00:53:32 | 37.0023 | 36.1157 | Y | 166.322 | 14818 | 1001 | 40522 | 32705 | 13813.2088 | Y | 7.0733 | 25012 | 995 | 39602 | 32639 | 25306.5746
3 | 30 | A02 | CTL 3 | 00:53:32 | 37.0023 | 36.1157 | Y | 157.2098 | 15610 | 989 | 40820 | 32730 | 14541.8888 | Y | 6.6289 | 19646 | 996 | 39348 | 32713 | 19236.271
3 | 30 | A03 | VC 3 | 00:53:32 | 37.0023 | 36.1157 | Y | 154.946 | 15708 | 988 | 39001 | 32718 | 14735.0005 | Y | 6.5513 | 18656 | 1009 | 40028 | 32742 | 18118.137
3 | 30 | A04 | LOW PFOA 3 | 00:53:32 | 37.0023 | 36.1157 | Y | 147.5329 | 16427 | 1003 | 38765 | 32746 | 15404.8957 | Y | 6.5299 | 18421 | 999 | 39568 | 32784 | 17840.1654
3 | 30 | A05 | HIGH PFOA 3 | 00:53:32 | 37.0023 | 36.1157 | Y | 138.9336 | 17241 | 1000 | 40709 | 32707 | 16262.5459 | Y | 6.4762 | 17706 | 1001 | 40392 | 32730 | 17109.4049
3 | 30 | A06 | LOW PFHPA 3 | 00:53:32 | 37.0023 | 36.1157 | Y | 152.8823 | 15934 | 1006 | 41714 | 32744 | 14915.5654 | Y | 6.3154 | 14769 | 991 | 38147 | 32761 | 14795.3225
3 | 30 | A07 | HIGH PFHPA 2 | 00:53:32 | 37.0023 | 36.1157 | Y | 143.4443 | 16826 | 1009 | 41220 | 32750 | 15801.1077 | Y | 6.5147 | 17840 | 1003 | 38679 | 32702 | 17577.2242
3 | 30 | A08 | HIGH PFPA 1 | 00:53:32 | 37.0023 | 36.1157 | Y | 147.1077 | 16519 | 989 | 39730 | 32719 | 15445.1784 | Y | 6.3037 | 15230 | 996 | 39399 | 32709 | 14607.3513
3 | 30 | A09 | PFOA + PFHPA 2 | 00:53:32 | 37.0023 | 36.1157 | Y | 141.6712 | 16976 | 991 | 41775 | 32780 | 15979.3382 | Y | 6.565 | 18561 | 991 | 40483 | 32689 | 18227.2794
3 | 30 | A10 | PFOA + PFPA 1 | 00:53:32 | 37.0023 | 36.1157 | Y | 152.4387 | 15941 | 998 | 42084 | 32756 | 14954.9626 | Y | 6.6893 | 20342 | 1002 | 41928 | 32702 | 20025.7102
3 | 30 | A11 | PFHPA + PFPA 2 | 00:53:32 | 37.0023 | 36.1157 | Y | 149.5632 | 16194 | 1009 | 40167 | 32720 | 15215.4439 | Y | 6.6209 | 19674 | 999 | 41568 | 32780 | 19129.4631
3 | 30 | A12 | Background | 00:53:32 | 37.0023 | 36.1157 | Y | 163.6752 | 15015 | 1002 | 43359 | 32709 | 14017.2296 | Y | 7.0668 | 25877 | 996 | 42913 | 32757 | 25352.3711
3 | 30 | B01 | CTL 1 | 00:53:32 | 37.0023 | 36.1157 | Y | 155.5238 | 15647 | 1001 | 41081 | 32705 | 14685.2296 | Y | 6.6013 | 19202 | 995 | 39751 | 32639 | 18779.3881
3 | 30 | B02 | CTL 3 | 00:53:32 | 37.0023 | 36.1157 | Y | 156.4696 | 15567 | 989 | 45077 | 32730 | 14604.4766 | Y | 6.613 | 19473 | 996 | 41342 | 32713 | 19007.3227
3 | 30 | B03 | VC 3 | 00:53:32 | 37.0023 | 36.1157 | Y | 146.6119 | 16445 | 988 | 40615 | 32718 | 15492.4014 | Y | 6.6171 | 19821 | 1009 | 40163 | 32742 | 19065.7387
3 | 30 | B04 | LOW PFOA 3 | 00:53:32 | 37.0023 | 36.1157 | Y | 137.8104 | 17390 | 1003 | 42551 | 32746 | 16381.6792 | Y | 6.6385 | 19565 | 999 | 39689 | 32784 | 19322.5322
3 | 30 | B05 | HIGH PFOA 3 | 00:53:32 | 37.0023 | 36.1157 | Y | 137.2301 | 17413 | 1000 | 45664 | 32707 | 16443.9099 | Y | 6.4148 | 16042 | 1001 | 38344 | 32730 | 16141.1372
3 | 30 | B06 | LOW PFHPA 3 | 00:53:32 | 37.0023 | 36.1157 | Y | 125.9412 | 18757 | 1006 | 40063 | 32744 | 17756.1256 | Y | 6.3216 | 15123 | 991 | 40206 | 32761 | 14883.5796
3 | 30 | B07 | LOW PFPA 1 | 00:53:32 | 37.0023 | 36.1157 | Y | 145.329 | 16582 | 1009 | 42012 | 32750 | 15615.9678 | Y | 6.3444 | 15206 | 1003 | 39655 | 32702 | 15123.7142
3 | 30 | B08 | HIGH PFPA 1 | 00:53:32 | 37.0023 | 36.1157 | Y | 135.2822 | 17693 | 989 | 40881 | 32719 | 16656.31 | Y | 6.2885 | 15096 | 996 | 40591 | 32709 | 14458.1517
3 | 30 | B09 | PFOA + PFHPA 2 | 00:53:32 | 37.0023 | 36.1157 | Y | 130.0364 | 18238 | 991 | 40405 | 32780 | 17256.5675 | Y | 6.3806 | 15846 | 991 | 39034 | 32689 | 15681.6392
3 | 30 | B10 | PFOA + PFPA 1 | 00:53:32 | 37.0023 | 36.1157 | Y | 147.235 | 16413 | 998 | 41828 | 32756 | 15433.0919 | Y | 6.5854 | 19250 | 1002 | 41341 | 32702 | 18615.6641
3 | 30 | B11 | PFHPA + PFPA 2 | 00:53:32 | 37.0023 | 36.1157 | Y | 140.9477 | 17034 | 1009 | 40566 | 32720 | 16053.2236 | Y | 6.5306 | 18130 | 999 | 39839 | 32780 | 17778.2248
3 | 30 | B12 | PFOA + PFHPA + PFPA 2 | 00:53:32 | 37.0023 | 36.1157 | Y | 153.8763 | 15819 | 1002 | 47028 | 32709 | 14828.0476 | Y | 6.8119 | 22682 | 996 | 41081 | 32757 | 21819.5197
3 | 30 | C01 | CTL 1 | 00:53:32 | 37.0023 | 36.1157 | Y | 153.4425 | 15879 | 1001 | 38049 | 32705 | 14866.1145 | Y | 6.5972 | 19100 | 995 | 38030 | 32639 | 18693.1284
3 | 30 | C02 | VC 1 | 00:53:32 | 37.0023 | 36.1157 | Y | 142.3237 | 16871 | 989 | 38663 | 32730 | 15913.2795 | Y | 6.5586 | 18544 | 996 | 39318 | 32713 | 18224.6244
3 | 30 | C03 | LOW PFOA 1 | 00:53:32 | 37.0023 | 36.1157 | Y | 145.3878 | 16587 | 988 | 43029 | 32718 | 15610.2607 | Y | 6.4202 | 16796 | 1009 | 41347 | 32742 | 16339.3844
3 | 30 | C04 | HIGH PFOA 1 | 00:53:32 | 37.0023 | 36.1157 | Y | 153.3943 | 15848 | 1003 | 39620 | 32746 | 14870.3605 | Y | 6.5108 | 17948 | 999 | 38906 | 32784 | 17529.4809
3 | 30 | C05 | LOW PFHPA 1 | 00:53:32 | 37.0023 | 36.1157 | Y | 157.4985 | 15481 | 1000 | 44964 | 32707 | 14517.628 | Y | 6.4082 | 16590 | 1001 | 41234 | 32730 | 16131.3354
3 | 30 | C06 | LOW PFHPA 3 | 00:53:32 | 37.0023 | 36.1157 | Y | 120.5096 | 19427 | 1006 | 41116 | 32744 | 18465.089 | Y | 6.2554 | 14596 | 991 | 42594 | 32761 | 14013.2071
3 | 30 | C07 | LOW PFPA 1 | 00:53:32 | 37.0023 | 36.1157 | Y | 138.2308 | 17340 | 1009 | 38644 | 32750 | 16336.8839 | Y | 6.3762 | 16144 | 1003 | 39141 | 32702 | 15647.4588
3 | 30 | C08 | HIGH PFPA 2 | 00:53:32 | 37.0023 | 36.1157 | Y | 134.6945 | 17726 | 989 | 40707 | 32719 | 16721.4664 | Y | 6.426 | 16519 | 996 | 37817 | 32709 | 16244.1701
3 | 30 | C09 | PFOA + PFHPA 2 | 00:53:32 | 37.0023 | 36.1157 | Y | 142.0847 | 16931 | 991 | 39328 | 32780 | 15937.4143 | Y | 6.2787 | 14629 | 991 | 38790 | 32689 | 14278.2136
3 | 30 | C10 | PFOA + PFPA 1 | 00:53:32 | 37.0023 | 36.1157 | Y | 140.5662 | 17086 | 998 | 40430 | 32756 | 16092.453 | Y | 6.5889 | 19149 | 1002 | 38110 | 32702 | 18646.262
3 | 30 | C11 | PFHPA + PFPA 3 | 00:53:32 | 37.0023 | 36.1157 | Y | 132.7386 | 17971 | 1009 | 40831 | 32720 | 16942.0593 | Y | 6.3962 | 16666 | 999 | 40470 | 32780 | 15970.4122
3 | 30 | C12 | PFOA + PFHPA + PFPA 2 | 00:53:32 | 37.0023 | 36.1157 | Y | 154.5349 | 15775 | 1002 | 39335 | 32709 | 14770.6192 | Y | 6.7059 | 20979 | 996 | 39525 | 32757 | 20292.9734
3 | 30 | D01 | CTL 1 | 00:53:32 | 37.0023 | 36.1157 | Y | 152.7743 | 15908 | 1001 | 40597 | 32705 | 14925.1414 | Y | 6.5203 | 18058 | 995 | 38849 | 32639 | 17630.0386
3 | 30 | D02 | VC 1 | 00:53:32 | 37.0023 | 36.1157 | Y | 149.7491 | 16173 | 989 | 42888 | 32730 | 15198.3293 | Y | 6.4476 | 17315 | 996 | 40345 | 32713 | 16686.5354
3 | 30 | D03 | LOW PFOA 1 | 00:53:32 | 37.0023 | 36.1157 | Y | 147.7391 | 16355 | 988 | 43357 | 32718 | 15385.4472 | Y | 6.4178 | 16921 | 1009 | 42110 | 32742 | 16294.9261
3 | 30 | D04 | HIGH PFOA 1 | 00:53:32 | 37.0023 | 36.1157 | Y | 151.679 | 16000 | 1003 | 38921 | 32746 | 15022.9109 | Y | 6.4356 | 17216 | 999 | 38756 | 32784 | 16531.2237
3 | 30 | D05 | LOW PFHPA 1 | 00:53:32 | 37.0023 | 36.1157 | Y | 145.9384 | 16553 | 1000 | 40930 | 32707 | 15557.026 | Y | 6.431 | 16809 | 1001 | 39045 | 32730 | 16414.8808
3 | 30 | D06 | HIGH PFHPA 1 | 00:53:32 | 37.0023 | 36.1157 | Y | 150.2418 | 16141 | 1006 | 40742 | 32744 | 15153.1632 | Y | 6.4105 | 16722 | 991 | 40869 | 32761 | 16182.6672
3 | 30 | D07 | LOW PFPA 1 | 00:53:32 | 37.0023 | 36.1157 | Y | 133.239 | 17860 | 1009 | 40088 | 32750 | 16885.0747 | Y | 6.4466 | 17083 | 1003 | 39492 | 32702 | 16593.2448
3 | 30 | D08 | HIGH PFPA 2 | 00:53:32 | 37.0023 | 36.1157 | Y | 130.1886 | 18272 | 989 | 38885 | 32719 | 17238.5498 | Y | 6.3935 | 16476 | 996 | 39822 | 32709 | 15901.5706
3 | 30 | D09 | PFOA + PFHPA 3 | 00:53:32 | 37.0023 | 36.1157 | Y | 134.7902 | 17691 | 991 | 39316 | 32780 | 16710.8268 | Y | 6.4255 | 16778 | 991 | 38936 | 32689 | 16369.8119
3 | 30 | D10 | PFOA + PFPA 1 | 00:53:32 | 37.0023 | 36.1157 | Y | 147.6778 | 16401 | 998 | 39720 | 32756 | 15391.2244 | Y | 6.5401 | 18625 | 1002 | 39661 | 32702 | 17995.0182
3 | 30 | D11 | PFHPA + PFPA 3 | 00:53:32 | 37.0023 | 36.1157 | Y | 150.4297 | 16145 | 1009 | 39819 | 32720 | 15136 | Y | 6.2661 | 14990 | 999 | 37516 | 32780 | 14168.2466
3 | 30 | D12 | PFOA + PFHPA + PFPA 2 | 00:53:32 | 37.0023 | 36.1157 | Y | 159.6204 | 15362 | 1002 | 39440 | 32709 | 14341.7418 | Y | 6.6067 | 19634 | 996 | 37692 | 32757 | 18892.6253
3 | 30 | E01 | CTL 2 | 00:53:32 | 37.0023 | 36.1157 | Y | 149.0512 | 16247 | 1001 | 41417 | 32705 | 15262.7841 | Y | 6.4532 | 17446 | 995 | 41189 | 32639 | 16779.5153
3 | 30 | E02 | VC 1 | 00:53:32 | 37.0023 | 36.1157 | Y | 149.3955 | 16212 | 989 | 42962 | 32730 | 15230.9222 | Y | 6.4902 | 17768 | 996 | 40060 | 32713 | 17299.2117
3 | 30 | E03 | LOW PFOA 1 | 00:53:32 | 37.0023 | 36.1157 | Y | 126.225 | 18694 | 988 | 40418 | 32718 | 17720.5668 | Y | 6.5433 | 18828 | 1009 | 40426 | 32742 | 18032.1749
3 | 30 | E04 | HIGH PFOA 1 | 00:53:32 | 37.0023 | 36.1157 | Y | 153.7564 | 15822 | 1003 | 41648 | 32746 | 14838.5509 | Y | 6.4296 | 17193 | 999 | 39139 | 32784 | 16472.6592
3 | 30 | E05 | LOW PFHPA 1 | 00:53:32 | 37.0023 | 36.1157 | Y | 143.18 | 16812 | 1000 | 43608 | 32707 | 15827.4224 | Y | 6.4117 | 16790 | 1001 | 40255 | 32730 | 16197.315
3 | 30 | E06 | HIGH PFHPA 1 | 00:53:32 | 37.0023 | 36.1157 | Y | 140.3694 | 17099 | 1006 | 42258 | 32744 | 16112.7697 | Y | 6.541 | 18533 | 991 | 40182 | 32761 | 18004.0139
3 | 30 | E07 | LOW PFPA 2 | 00:53:32 | 37.0023 | 36.1157 | Y | 141.6942 | 16960 | 1009 | 41230 | 32750 | 15977 | Y | 6.3973 | 16646 | 1003 | 40959 | 32702 | 15981.6857
3 | 30 | E08 | HIGH PFPA 2 | 00:53:32 | 37.0023 | 36.1157 | Y | 144.5552 | 16667 | 989 | 41392 | 32719 | 15691.452 | Y | 6.3539 | 16028 | 996 | 39581 | 32709 | 15370.1927
3 | 30 | E09 | PFOA + PFHPA 3 | 00:53:32 | 37.0023 | 36.1157 | Y | 132.6007 | 17941 | 991 | 41939 | 32780 | 16957.8354 | Y | 6.3555 | 16092 | 991 | 40315 | 32689 | 15417.5224
3 | 30 | E10 | PFHPA + PFPA 1 | 00:53:32 | 37.0023 | 36.1157 | Y | 141.8745 | 16931 | 998 | 38687 | 32756 | 15958.692 | Y | 6.4905 | 17826 | 1002 | 40953 | 32702 | 17299.3024
3 | 30 | E11 | PFHPA + PFPA 3 | 00:53:32 | 37.0023 | 36.1157 | Y | 211.3132 | 12070 | 1009 | 38518 | 32720 | 11073.4905 | Y | 6.2409 | 14651 | 999 | 38979 | 32780 | 13810.3509
3 | 30 | E12 | PFOA + PFHPA + PFPA 3 | 00:53:32 | 37.0023 | 36.1157 | Y | 154.2814 | 15789 | 1002 | 41058 | 32709 | 14792.6734 | Y | 6.6415 | 20216 | 996 | 38653 | 32757 | 19408.5821
3 | 30 | F01 | CTL 2 | 00:53:32 | 37.0023 | 36.1157 | Y | 150.6266 | 16109 | 1001 | 40709 | 32705 | 15118.0631 | Y | 6.3651 | 16324 | 995 | 40993 | 32639 | 15545.8978
3 | 30 | F02 | VC 2 | 00:53:32 | 37.0023 | 36.1157 | Y | 148.8522 | 16263 | 989 | 39452 | 32730 | 15281.2581 | Y | 6.4669 | 17670 | 996 | 37530 | 32713 | 16949.1194
3 | 30 | F03 | LOW PFOA 2 | 00:53:32 | 37.0023 | 36.1157 | Y | 147.0464 | 16439 | 988 | 39101 | 32718 | 15451 | Y | 6.4428 | 17243 | 1009 | 40158 | 32742 | 16633.9186
3 | 30 | F04 | HIGH PFOA 2 | 00:53:32 | 37.0023 | 36.1157 | Y | 140.7918 | 17061 | 1003 | 40343 | 32746 | 16069.2288 | Y | 6.3566 | 16019 | 999 | 38416 | 32784 | 15435.2653
3 | 30 | F05 | LOW PFHPA 2 | 00:53:32 | 37.0023 | 36.1157 | Y | 127.8942 | 18495 | 1000 | 41321 | 32707 | 17514.3238 | Y | 6.2266 | 14355 | 1001 | 39617 | 32730 | 13618.714
3 | 30 | F06 | HIGH PFHPA 1 | 00:53:32 | 37.0023 | 36.1157 | Y | 145.6464 | 16568 | 1006 | 39880 | 32744 | 15585.2175 | Y | 6.5051 | 18133 | 991 | 39846 | 32761 | 17505.4278
3 | 30 | F07 | LOW PFPA 2 | 00:53:32 | 37.0023 | 36.1157 | Y | 146.5554 | 16486 | 1009 | 41465 | 32750 | 15497.8085 | Y | 6.3705 | 16451 | 1003 | 39890 | 32702 | 15679.1562
3 | 30 | F08 | PFOA + PFHPA 1 | 00:53:32 | 37.0023 | 36.1157 | Y | 132.8584 | 17908 | 989 | 40357 | 32719 | 16928.3784 | Y | 6.394 | 16627 | 996 | 38789 | 32709 | 15923.6133
3 | 30 | F09 | PFOA + PFHPA 3 | 00:53:32 | 37.0023 | 36.1157 | Y | 133.3177 | 17853 | 991 | 40352 | 32780 | 16876.1466 | Y | 6.3621 | 16220 | 991 | 40957 | 32689 | 15511.4964
3 | 30 | F10 | PFHPA + PFPA 1 | 00:53:32 | 37.0023 | 36.1157 | Y | 143.0665 | 16808 | 998 | 39772 | 32756 | 15838.748 | Y | 6.4662 | 17663 | 1002 | 39354 | 32702 | 16955.7374
3 | 30 | F11 | PFOA + PFHPA + PFPA 1 | 00:53:32 | 37.0023 | 36.1157 | Y | 184.7857 | 13533 | 1009 | 39500 | 32720 | 12539.9681 | Y | 6.2481 | 14769 | 999 | 40259 | 32780 | 13943.7762
3 | 30 | F12 | PFOA + PFHPA + PFPA 3 | 00:53:32 | 37.0023 | 36.1157 | Y | 154.1444 | 15790 | 1002 | 39359 | 32709 | 14804.6211 | Y | 6.6896 | 20939 | 996 | 37161 | 32757 | 20042.8454
3 | 30 | G01 | CTL 2 | 00:53:32 | 37.0023 | 36.1157 | Y | 153.2153 | 15877 | 1001 | 42108 | 32705 | 14886.131 | Y | 6.3786 | 16532 | 995 | 45113 | 32639 | 15741.0988
3 | 30 | G02 | VC 2 | 00:53:32 | 37.0023 | 36.1157 | Y | 140.4357 | 17087 | 989 | 43521 | 32730 | 16105.9172 | Y | 6.4749 | 17963 | 996 | 45088 | 32713 | 17086.0276
3 | 30 | G03 | LOW PFOA 2 | 00:53:32 | 37.0023 | 36.1157 | Y | 148.6418 | 16282 | 988 | 39856 | 32718 | 15300.8431 | Y | 6.3941 | 16769 | 1009 | 41148 | 32742 | 15957.4936
3 | 30 | G04 | HIGH PFOA 2 | 00:53:32 | 37.0023 | 36.1157 | Y | 138.4028 | 17332 | 1003 | 39431 | 32746 | 16318.6293 | Y | 6.3551 | 16169 | 999 | 39806 | 32784 | 15404.8673
3 | 30 | G05 | LOW PFHPA 2 | 00:53:32 | 37.0023 | 36.1157 | Y | 123.15 | 19099 | 1000 | 40606 | 32707 | 18113.5074 | Y | 6.2319 | 14469 | 1001 | 38532 | 32730 | 13667.5036
3 | 30 | G06 | HIGH PFHPA 2 | 00:53:32 | 37.0023 | 36.1157 | Y | 131.8142 | 18030 | 1006 | 38668 | 32744 | 17048.3484 | Y | 6.3964 | 16654 | 991 | 39166 | 32761 | 15982.8192
3 | 30 | G07 | LOW PFPA 2 | 00:53:32 | 37.0023 | 36.1157 | Y | 139.6037 | 17172 | 1009 | 40368 | 32750 | 16192.3038 | Y | 6.4856 | 17730 | 1003 | 38631 | 32702 | 17139.6733
3 | 30 | G08 | PFOA + PFHPA 1 | 00:53:32 | 37.0023 | 36.1157 | Y | 131.3831 | 18079 | 989 | 41346 | 32719 | 17098.3825 | Y | 6.3306 | 15782 | 996 | 39049 | 32709 | 15027.4596
3 | 30 | G09 | PFOA + PFPA 1 | 00:53:32 | 37.0023 | 36.1157 | Y | 146.8915 | 16449 | 991 | 41290 | 32780 | 15465.7316 | Y | 6.5366 | 18697 | 991 | 39249 | 32689 | 17942.5627
3 | 30 | G10 | PFHPA + PFPA 1 | 00:53:32 | 37.0023 | 36.1157 | Y | 143.7532 | 16763 | 998 | 41958 | 32756 | 15770.465 | Y | 6.5547 | 19076 | 1002 | 44328 | 32702 | 18282.3822
3 | 30 | G11 | PFOA + PFHPA + PFPA 1 | 00:53:32 | 37.0023 | 36.1157 | Y | 139.5689 | 17203 | 1009 | 41612 | 32720 | 16195.9347 | Y | 6.3388 | 15950 | 999 | 40496 | 32780 | 15182.5189
3 | 30 | G12 | PFOA + PFHPA + PFPA 3 | 00:53:32 | 37.0023 | 36.1157 | Y | 146.428 | 16512 | 1002 | 40080 | 32709 | 15510 | Y | 6.6359 | 20114 | 996 | 38916 | 32757 | 19300.8842
3 | 30 | H01 | Background | 00:53:32 | 37.0023 | 36.1157 | Y | 139.1187 | 17234 | 1001 | 42959 | 32705 | 16243.0843 | Y | 7.2142 | 28126 | 995 | 45629 | 32639 | 27455.7806
3 | 30 | H02 | VC 2 | 00:53:32 | 37.0023 | 36.1157 | Y | 132.3588 | 17983 | 989 | 39132 | 32730 | 16985.5731 | Y | 6.5347 | 18660 | 996 | 39091 | 32713 | 17903.9059
3 | 30 | H03 | LOW PFOA 2 | 00:53:32 | 37.0023 | 36.1157 | Y | 138.945 | 17247 | 988 | 40049 | 32718 | 16261.3526 | Y | 6.5022 | 18225 | 1009 | 41270 | 32742 | 17468.1752
3 | 30 | H04 | HIGH PFOA 2 | 00:53:32 | 37.0023 | 36.1157 | Y | 127.1292 | 18590 | 1003 | 39745 | 32746 | 17608.2487 | Y | 6.3946 | 16765 | 999 | 39017 | 32784 | 15962.3493
3 | 30 | H05 | LOW PFHPA 2 | 00:53:32 | 37.0023 | 36.1157 | Y | 114.1851 | 20381 | 1000 | 40560 | 32707 | 19365.4281 | Y | 6.3086 | 15386 | 1001 | 37844 | 32730 | 14712.9378
3 | 30 | H06 | HIGH PFHPA 2 | 00:53:32 | 37.0023 | 36.1157 | Y | 126.6585 | 18664 | 1006 | 39294 | 32744 | 17666.5484 | Y | 6.5678 | 18993 | 991 | 39187 | 32761 | 18350.7666
3 | 30 | H07 | HIGH PFPA 1 | 00:53:32 | 37.0023 | 36.1157 | Y | 124.6233 | 18913 | 1009 | 38693 | 32750 | 17923.0944 | Y | 6.3418 | 16007 | 1003 | 38645 | 32702 | 15189.846
3 | 30 | H08 | PFOA + PFHPA 1 | 00:53:32 | 37.0023 | 36.1157 | Y | 134.242 | 17786 | 989 | 39121 | 32719 | 16771.9963 | Y | 6.4447 | 17341 | 996 | 39169 | 32709 | 16589.2772
3 | 30 | H09 | PFOA + PFPA 1 | 00:53:32 | 37.0023 | 36.1157 | Y | 146.1584 | 16538 | 991 | 38717 | 32780 | 15535.8577 | Y | 6.594 | 19147 | 991 | 39637 | 32689 | 18641.0132
3 | 30 | H10 | PFHPA + PFPA 2 | 00:53:32 | 37.0023 | 36.1157 | Y | 147.4099 | 16410 | 998 | 43627 | 32756 | 15416.5286 | Y | 6.5773 | 19293 | 1002 | 39868 | 32702 | 18514.4606
3 | 30 | H11 | PFOA + PFHPA + PFPA 1 | 00:53:32 | 37.0023 | 36.1157 | Y | 129.9451 | 18263 | 1009 | 39534 | 32720 | 17267.4011 | Y | 6.5607 | 18871 | 999 | 37793 | 32780 | 18101.6292
3 | 30 | H12 | Background | 00:53:32 | 37.0023 | 36.1157 | Y | 141.3294 | 17013 | 1002 | 38101 | 32709 | 16014.1552 | Y | 7.0662 | 26237 | 996 | 38048 | 32757 | 25300.5056
3 | 31 | A01 | Background | 00:53:47 | 37.0023 | 36.1157 | Y | 166.4112 | 14802 | 1001 | 40522 | 32705 | 13797.2129 | Y | 7.0665 | 24925 | 995 | 39603 | 32639 | 25211.3254
3 | 31 | A02 | CTL 3 | 00:53:47 | 37.0023 | 36.1157 | Y | 156.8993 | 15626 | 989 | 40820 | 32730 | 14557.8077 | Y | 6.5874 | 19084 | 996 | 39348 | 32713 | 18657.4999
3 | 31 | A03 | VC 3 | 00:53:47 | 37.0023 | 36.1157 | Y | 154.57 | 15730 | 988 | 39001 | 32718 | 14757.0215 | Y | 6.5047 | 18027 | 1009 | 40030 | 32742 | 17468.1803
3 | 31 | A04 | LOW PFOA 3 | 00:53:47 | 37.0023 | 36.1157 | Y | 146.685 | 16496 | 1003 | 38765 | 32746 | 15473.8154 | Y | 6.4857 | 17821 | 999 | 39569 | 32784 | 17223.859
3 | 31 | A05 | HIGH PFOA 3 | 00:53:47 | 37.0023 | 36.1157 | Y | 137.3799 | 17393 | 1000 | 40709 | 32707 | 16414.7358 | Y | 6.4356 | 17154 | 1001 | 40393 | 32730 | 16542.5075
3 | 31 | A06 | LOW PFHPA 3 | 00:53:47 | 37.0023 | 36.1157 | Y | 152.1425 | 15989 | 1006 | 41714 | 32744 | 14970.5225 | Y | 6.2672 | 14141 | 991 | 38147 | 32761 | 14124.0644
3 | 31 | A07 | HIGH PFHPA 2 | 00:53:47 | 37.0023 | 36.1157 | Y | 142.1355 | 16945 | 1009 | 41220 | 32750 | 15919.9953 | Y | 6.476 | 17326 | 1003 | 38680 | 32702 | 17038.8786
3 | 31 | A08 | HIGH PFPA 1 | 00:53:47 | 37.0023 | 36.1157 | Y | 146.4885 | 16569 | 989 | 39731 | 32719 | 15492.5709 | Y | 6.2571 | 14598 | 996 | 39399 | 32709 | 13959.8583
3 | 31 | A09 | PFOA + PFHPA 2 | 00:53:47 | 37.0023 | 36.1157 | Y | 140.1083 | 17122 | 991 | 41774 | 32780 | 16127.1926 | Y | 6.5192 | 17950 | 991 | 40484 | 32689 | 17592.2585
3 | 31 | A10 | PFOA + PFPA 1 | 00:53:47 | 37.0023 | 36.1157 | Y | 151.9246 | 15976 | 998 | 42084 | 32756 | 14989.9889 | Y | 6.6578 | 19918 | 1002 | 41928 | 32702 | 19587.4175
3 | 31 | A11 | PFHPA + PFPA 2 | 00:53:47 | 37.0023 | 36.1157 | Y | 148.9342 | 16243 | 1009 | 40168 | 32720 | 15262.3511 | Y | 6.59 | 19250 | 999 | 41567 | 32780 | 18697.9102
3 | 31 | A12 | Background | 00:53:47 | 37.0023 | 36.1157 | Y | 163.861 | 14991 | 1002 | 43359 | 32709 | 13993.2228 | Y | 7.0587 | 25761 | 996 | 42911 | 32757 | 25239.4246
3 | 31 | B01 | CTL 1 | 00:53:47 | 37.0023 | 36.1157 | Y | 155.051 | 15679 | 1001 | 41082 | 32705 | 14715.4334 | Y | 6.5619 | 18670 | 995 | 39751 | 32639 | 18231.5298
3 | 31 | B02 | CTL 3 | 00:53:47 | 37.0023 | 36.1157 | Y | 156.1005 | 15588 | 989 | 45077 | 32730 | 14625.5124 | Y | 6.5701 | 18892 | 996 | 41343 | 32713 | 18408.2512
3 | 31 | B03 | VC 3 | 00:53:47 | 37.0023 | 36.1157 | Y | 145.8947 | 16502 | 988 | 40615 | 32718 | 15549.5241 | Y | 6.5717 | 19195 | 1009 | 40163 | 32742 | 18431.725
3 | 31 | B04 | LOW PFOA 3 | 00:53:47 | 37.0023 | 36.1157 | Y | 136.5832 | 17509 | 1003 | 42551 | 32746 | 16500.6428 | Y | 6.5985 | 19031 | 999 | 39690 | 32784 | 18765.0214
3 | 31 | B05 | HIGH PFOA 3 | 00:53:47 | 37.0023 | 36.1157 | Y | 135.8349 | 17551 | 1000 | 45664 | 32707 | 16582.1548 | Y | 6.3699 | 15462 | 1001 | 38345 | 32730 | 15518.4191
3 | 31 | B06 | LOW PFHPA 3 | 00:53:47 | 37.0023 | 36.1157 | Y | 123.8781 | 19004 | 1006 | 40063 | 32744 | 18003.1931 | Y | 6.2782 | 14548 | 991 | 40206 | 32761 | 14280.0034
3 | 31 | B07 | LOW PFPA 1 | 00:53:47 | 37.0023 | 36.1157 | Y | 144.6824 | 16633 | 1009 | 42012 | 32750 | 15667.1 | Y | 6.3063 | 14711 | 1003 | 39656 | 32702 | 14596.4987
3 | 31 | B08 | HIGH PFPA 1 | 00:53:47 | 37.0023 | 36.1157 | Y | 133.3495 | 17896 | 989 | 40881 | 32719 | 16858.7628 | Y | 6.2463 | 14521 | 996 | 40591 | 32709 | 13869.5099
3 | 31 | B09 | PFOA + PFHPA 2 | 00:53:47 | 37.0023 | 36.1157 | Y | 129.059 | 18340 | 991 | 40405 | 32780 | 17358.621 | Y | 6.3322 | 15209 | 991 | 39035 | 32689 | 15008.8872
3 | 31 | B10 | PFOA + PFPA 1 | 00:53:47 | 37.0023 | 36.1157 | Y | 146.9025 | 16433 | 998 | 41828 | 32756 | 15453.114 | Y | 6.5498 | 18762 | 1002 | 41341 | 32702 | 18118.3436
3 | 31 | B11 | PFHPA + PFPA 2 | 00:53:47 | 37.0023 | 36.1157 | Y | 139.8365 | 17136 | 1009 | 40566 | 32720 | 16155.3926 | Y | 6.4983 | 17694 | 999 | 39838 | 32780 | 17329.2564
3 | 31 | B12 | PFOA + PFHPA + PFPA 2 | 00:53:47 | 37.0023 | 36.1157 | Y | 153.5948 | 15833 | 1002 | 47028 | 32709 | 14842.0573 | Y | 6.7916 | 22398 | 996 | 41080 | 32757 | 21536.5548
3 | 31 | C01 | CTL 1 | 00:53:47 | 37.0023 | 36.1157 | Y | 152.9922 | 15908 | 1001 | 38049 | 32705 | 14895.0928 | Y | 6.5641 | 18653 | 995 | 38030 | 32639 | 18232.3643
3 | 31 | C02 | VC 1 | 00:53:47 | 37.0023 | 36.1157 | Y | 141.1655 | 16976 | 989 | 38663 | 32730 | 16018.4741 | Y | 6.5216 | 18049 | 996 | 39319 | 32713 | 17708.7312
3 | 31 | C03 | LOW PFOA 1 | 00:53:47 | 37.0023 | 36.1157 | Y | 144.7071 | 16643 | 988 | 43030 | 32718 | 15664.6837 | Y | 6.3727 | 16155 | 1009 | 41348 | 32742 | 15675.3644
3 | 31 | C04 | HIGH PFOA 1 | 00:53:47 | 37.0023 | 36.1157 | Y | 152.9547 | 15876 | 1003 | 39620 | 32746 | 14898.4053 | Y | 6.4691 | 17386 | 999 | 38906 | 32784 | 16949.3045
3 | 31 | C05 | LOW PFHPA 1 | 00:53:47 | 37.0023 | 36.1157 | Y | 156.9986 | 15514 | 1000 | 44965 | 32707 | 14549.4374 | Y | 6.3615 | 15962 | 1001 | 41235 | 32730 | 15480.8676
3 | 31 | C06 | LOW PFHPA 3 | 00:53:47 | 37.0023 | 36.1157 | Y | 118.3013 | 19714 | 1006 | 41116 | 32744 | 18752.7403 | Y | 6.2121 | 14007 | 991 | 42594 | 32761 | 13407.7345
3 | 31 | C07 | LOW PFPA 1 | 00:53:47 | 37.0023 | 36.1157 | Y | 136.932 | 17466 | 1009 | 38644 | 32750 | 16462.9267 | Y | 6.3403 | 15659 | 1003 | 39141 | 32702 | 15147.2437
3 | 31 | C08 | HIGH PFPA 2 | 00:53:47 | 37.0023 | 36.1157 | Y | 133.2738 | 17872 | 989 | 40707 | 32719 | 16867.3385 | Y | 6.3865 | 15995 | 996 | 37817 | 32709 | 15697.2939
3 | 31 | C09 | PFOA + PFHPA 2 | 00:53:47 | 37.0023 | 36.1157 | Y | 140.6394 | 17066 | 991 | 39328 | 32780 | 16072.3937 | Y | 6.2356 | 14055 | 991 | 38790 | 32689 | 13679.0934
3 | 31 | C10 | PFOA + PFPA 1 | 00:53:47 | 37.0023 | 36.1157 | Y | 139.7565 | 17155 | 998 | 40429 | 32756 | 16163.7073 | Y | 6.5529 | 18659 | 1002 | 38110 | 32702 | 18143.4865
3 | 31 | C11 | PFHPA + PFPA 3 | 00:53:47 | 37.0023 | 36.1157 | Y | 131.1971 | 18135 | 1009 | 40831 | 32720 | 17105.8773 | Y | 6.357 | 16127 | 999 | 40469 | 32780 | 15423.7351
3 | 31 | C12 | PFOA + PFHPA + PFPA 2 | 00:53:47 | 37.0023 | 36.1157 | Y | 154.2982 | 15785 | 1002 | 39335 | 32709 | 14780.6177 | Y | 6.6856 | 20694 | 996 | 39523 | 32757 | 20009.9698
3 | 31 | D01 | CTL 1 | 00:53:47 | 37.0023 | 36.1157 | Y | 152.2922 | 15940 | 1001 | 40597 | 32705 | 14957.1779 | Y | 6.4794 | 17507 | 995 | 38849 | 32639 | 17061.7367
3 | 31 | D02 | VC 1 | 00:53:47 | 37.0023 | 36.1157 | Y | 149.2257 | 16210 | 989 | 42888 | 32730 | 15235.3621 | Y | 6.4046 | 16728 | 996 | 40345 | 32713 | 16087.0755
3 | 31 | D03 | LOW PFOA 1 | 00:53:47 | 37.0023 | 36.1157 | Y | 147.1359 | 16402 | 988 | 43358 | 32718 | 15430.957 | Y | 6.3721 | 16295 | 1009 | 42109 | 32742 | 15656.5386
3 | 31 | D04 | HIGH PFOA 1 | 00:53:47 | 37.0023 | 36.1157 | Y | 151.368 | 16017 | 1003 | 38921 | 32746 | 15039.9385 | Y | 6.3945 | 16652 | 999 | 38756 | 32784 | 15956.9297
3 | 31 | D05 | LOW PFHPA 1 | 00:53:47 | 37.0023 | 36.1157 | Y | 145.1963 | 16613 | 1000 | 40930 | 32707 | 15617.0406 | Y | 6.3869 | 16217 | 1001 | 39045 | 32730 | 15801.5069
3 | 31 | D06 | HIGH PFHPA 1 | 00:53:47 | 37.0023 | 36.1157 | Y | 149.814 | 16169 | 1006 | 40742 | 32744 | 15181.1947 | Y | 6.3682 | 16147 | 991 | 40869 | 32761 | 15592.1363
3 | 31 | D07 | LOW PFPA 1 | 00:53:47 | 37.0023 | 36.1157 | Y | 132.432 | 17938 | 1009 | 40088 | 32750 | 16963.2235 | Y | 6.4011 | 16470 | 1003 | 39492 | 32702 | 15961.8277
3 | 31 | D08 | HIGH PFPA 2 | 00:53:47 | 37.0023 | 36.1157 | Y | 128.6144 | 18446 | 989 | 38885 | 32719 | 17412.1265 | Y | 6.3552 | 15954 | 996 | 39821 | 32709 | 15368.5149
3 | 31 | D09 | PFOA + PFHPA 3 | 00:53:47 | 37.0023 | 36.1157 | Y | 133.4366 | 17829 | 991 | 39316 | 32780 | 16848.9113 | Y | 6.3811 | 16177 | 991 | 38935 | 32689 | 15750.6151
3 | 31 | D10 | PFOA + PFPA 1 | 00:53:47 | 37.0023 | 36.1157 | Y | 147.165 | 16438 | 998 | 39720 | 32756 | 15428.1979 | Y | 6.5057 | 18154 | 1002 | 39661 | 32702 | 17514.6104
3 | 31 | D11 | PFHPA + PFPA 3 | 00:53:47 | 37.0023 | 36.1157 | Y | 149.5224 | 16217 | 1009 | 39819 | 32720 | 15208 | Y | 6.2242 | 14409 | 999 | 37515 | 32780 | 13583.4558
3 | 31 | D12 | PFOA + PFHPA + PFPA 2 | 00:53:47 | 37.0023 | 36.1157 | Y | 159.4256 | 15368 | 1002 | 39440 | 32709 | 14347.7347 | Y | 6.5888 | 19383 | 996 | 37691 | 32757 | 18642.3496
3 | 31 | E01 | CTL 2 | 00:53:47 | 37.0023 | 36.1157 | Y | 148.5204 | 16285 | 1001 | 41417 | 32705 | 15300.8233 | Y | 6.4104 | 16860 | 995 | 41189 | 32639 | 16182.4807
3 | 31 | E02 | VC 1 | 00:53:47 | 37.0023 | 36.1157 | Y | 148.8416 | 16252 | 989 | 42962 | 32730 | 15270.9418 | Y | 6.4437 | 17135 | 996 | 40059 | 32713 | 16649.8311
3 | 31 | E03 | LOW PFOA 1 | 00:53:47 | 37.0023 | 36.1157 | Y | 125.7042 | 18744 | 988 | 40418 | 32718 | 17770.6057 | Y | 6.4857 | 18033 | 1009 | 40426 | 32742 | 17228.1737
3 | 31 | E04 | HIGH PFOA 1 | 00:53:47 | 37.0023 | 36.1157 | Y | 153.3952 | 15843 | 1003 | 41648 | 32746 | 14859.5768 | Y | 6.3879 | 16617 | 999 | 39138 | 32784 | 15889.9811
3 | 31 | E05 | LOW PFHPA 1 | 00:53:47 | 37.0023 | 36.1157 | Y | 142.2649 | 16893 | 1000 | 43609 | 32707 | 15906.9458 | Y | 6.3672 | 16181 | 1001 | 40254 | 32730 | 15575.7076
3 | 31 | E06 | HIGH PFHPA 1 | 00:53:47 | 37.0023 | 36.1157 | Y | 139.9963 | 17125 | 1006 | 42258 | 32744 | 16138.7998 | Y | 6.4919 | 17862 | 991 | 40181 | 32761 | 17318.7536
3 | 31 | E07 | LOW PFPA 2 | 00:53:47 | 37.0023 | 36.1157 | Y | 140.827 | 17034 | 1009 | 41229 | 32750 | 16053.1255 | Y | 6.3586 | 16115 | 1003 | 40958 | 32702 | 15441.8734
3 | 31 | E08 | HIGH PFPA 2 | 00:53:47 | 37.0023 | 36.1157 | Y | 143.4795 | 16761 | 989 | 41392 | 32719 | 15785.5278 | Y | 6.3073 | 15391 | 996 | 39581 | 32709 | 14719.7519
3 | 31 | E09 | PFOA + PFHPA 3 | 00:53:47 | 37.0023 | 36.1157 | Y | 131.2143 | 18085 | 991 | 41938 | 32780 | 17103.8739 | Y | 6.3119 | 15493 | 991 | 40314 | 32689 | 14808.8122
3 | 31 | E10 | PFHPA + PFPA 1 | 00:53:47 | 37.0023 | 36.1157 | Y | 141.1134 | 16996 | 998 | 38687 | 32756 | 16023.7906 | Y | 6.4518 | 17298 | 1002 | 40952 | 32702 | 16759.3767
3 | 31 | E11 | PFHPA + PFPA 3 | 00:53:47 | 37.0023 | 36.1157 | Y | 209.8664 | 12135 | 1009 | 38518 | 32720 | 11138.5578 | Y | 6.2013 | 14102 | 999 | 38978 | 32780 | 13257.717
3 | 31 | E12 | PFOA + PFHPA + PFPA 3 | 00:53:47 | 37.0023 | 36.1157 | Y | 154.1253 | 15792 | 1002 | 41058 | 32709 | 14795.6745 | Y | 6.617 | 19874 | 996 | 38652 | 32757 | 19066.7946
3 | 31 | F01 | CTL 2 | 00:53:47 | 37.0023 | 36.1157 | Y | 150.1757 | 16139 | 1001 | 40709 | 32705 | 15148.0818 | Y | 6.3216 | 15723 | 995 | 40992 | 32639 | 14938.8196
3 | 31 | F02 | VC 2 | 00:53:47 | 37.0023 | 36.1157 | Y | 148.4298 | 16291 | 989 | 39452 | 32730 | 15309.2706 | Y | 6.4263 | 17110 | 996 | 37529 | 32713 | 16384.0083
3 | 31 | F03 | LOW PFOA 2 | 00:53:47 | 37.0023 | 36.1157 | Y | 146.5678 | 16473 | 988 | 39101 | 32718 | 15485 | Y | 6.3998 | 16652 | 1009 | 40156 | 32742 | 16033.8077
3 | 31 | F04 | HIGH PFOA 2 | 00:53:47 | 37.0023 | 36.1157 | Y | 139.7869 | 17150 | 1003 | 40342 | 32746 | 16160.5466 | Y | 6.3122 | 15408 | 999 | 38414 | 32784 | 14814.0416
3 | 31 | F05 | LOW PFHPA 2 | 00:53:47 | 37.0023 | 36.1157 | Y | 126.28 | 18679 | 1000 | 41321 | 32707 | 17698.516 | Y | 6.184 | 13768 | 1001 | 39616 | 32730 | 13022.9256
3 | 31 | F06 | HIGH PFHPA 1 | 00:53:47 | 37.0023 | 36.1157 | Y | 145.0223 | 16619 | 1006 | 39881 | 32744 | 15633.9571 | Y | 6.4671 | 17607 | 991 | 39844 | 32761 | 16973.9568
3 | 31 | F07 | LOW PFPA 2 | 00:53:47 | 37.0023 | 36.1157 | Y | 146.0796 | 16518 | 1009 | 41464 | 32750 | 15531.7468 | Y | 6.3274 | 15854 | 1003 | 39889 | 32702 | 15076.0046
3 | 31 | F08 | PFOA + PFHPA 1 | 00:53:47 | 37.0023 | 36.1157 | Y | 131.3295 | 18070 | 989 | 40357 | 32719 | 17090.4632 | Y | 6.3547 | 16085 | 996 | 38788 | 32709 | 15374.7674
3 | 31 | F09 | PFOA + PFHPA 3 | 00:53:47 | 37.0023 | 36.1157 | Y | 131.9271 | 17998 | 991 | 40352 | 32780 | 17021.2615 | Y | 6.3184 | 15618 | 991 | 40956 | 32689 | 14900.9337
3 | 31 | F10 | PFHPA + PFPA 1 | 00:53:47 | 37.0023 | 36.1157 | Y | 142.1961 | 16883 | 998 | 39772 | 32756 | 15913.8763 | Y | 6.424 | 17081 | 1002 | 39353 | 32702 | 16366.6367
3 | 31 | F11 | PFOA + PFHPA + PFPA 1 | 00:53:47 | 37.0023 | 36.1157 | Y | 182.9045 | 13644 | 1009 | 39500 | 32720 | 12651.0991 | Y | 6.2133 | 14284 | 999 | 40257 | 32780 | 13456.9353
3 | 31 | F12 | PFOA + PFHPA + PFPA 3 | 00:53:47 | 37.0023 | 36.1157 | Y | 153.8279 | 15807 | 1002 | 39359 | 32709 | 14821.6389 | Y | 6.6658 | 20603 | 996 | 37160 | 32757 | 19709.9448
3 | 31 | G01 | CTL 2 | 00:53:47 | 37.0023 | 36.1157 | Y | 152.7993 | 15903 | 1001 | 42108 | 32705 | 14912.1476 | Y | 6.3373 | 15962 | 995 | 45112 | 32639 | 15165.3573
3 | 31 | G02 | VC 2 | 00:53:47 | 37.0023 | 36.1157 | Y | 139.4126 | 17179 | 989 | 43520 | 32730 | 16199.5527 | Y | 6.4361 | 17423 | 996 | 45087 | 32713 | 16543.8667
3 | 31 | G03 | LOW PFOA 2 | 00:53:47 | 37.0023 | 36.1157 | Y | 148.1591 | 16318 | 988 | 39857 | 32718 | 15334.5715 | Y | 6.3506 | 16167 | 1009 | 41147 | 32742 | 15350.3498
3 | 31 | G04 | HIGH PFOA 2 | 00:53:47 | 37.0023 | 36.1157 | Y | 137.3908 | 17427 | 1003 | 39431 | 32746 | 16413.5725 | Y | 6.3126 | 15582 | 999 | 39805 | 32784 | 14811.5922
3 | 31 | G05 | LOW PFHPA 2 | 00:53:47 | 37.0023 | 36.1157 | Y | 121.1763 | 19344 | 1000 | 40606 | 32707 | 18358.6935 | Y | 6.1875 | 13856 | 1001 | 38531 | 32730 | 13048.4728
3 | 31 | G06 | HIGH PFHPA 2 | 00:53:47 | 37.0023 | 36.1157 | Y | 130.1766 | 18207 | 1006 | 38668 | 32744 | 17225.5874 | Y | 6.3554 | 16090 | 991 | 39165 | 32761 | 15410.549
3 | 31 | G07 | LOW PFPA 2 | 00:53:47 | 37.0023 | 36.1157 | Y | 138.3226 | 17296 | 1009 | 40369 | 32750 | 16314.2414 | Y | 6.4479 | 17213 | 1003 | 38629 | 32702 | 16616.5834
3 | 31 | G08 | PFOA + PFHPA 1 | 00:53:47 | 37.0023 | 36.1157 | Y | 129.8651 | 18243 | 989 | 41346 | 32719 | 17262.4586 | Y | 6.2888 | 15206 | 996 | 39048 | 32709 | 14445.0825
3 | 31 | G09 | PFOA + PFPA 1 | 00:53:47 | 37.0023 | 36.1157 | Y | 146.288 | 16495 | 991 | 41290 | 32780 | 15511.7532 | Y | 6.4955 | 18127 | 991 | 39248 | 32689 | 17368.1494
3 | 31 | G10 | PFHPA + PFPA 1 | 00:53:47 | 37.0023 | 36.1157 | Y | 142.8674 | 16839 | 998 | 41958 | 32756 | 15846.4898 | Y | 6.5212 | 18610 | 1002 | 44327 | 32702 | 17812.9101
3 | 31 | G11 | PFOA + PFHPA + PFPA 1 | 00:53:47 | 37.0023 | 36.1157 | Y | 138.7987 | 17271 | 1009 | 41612 | 32720 | 16263.9423 | Y | 6.2952 | 15347 | 999 | 40494 | 32780 | 14574.803
3 | 31 | G12 | PFOA + PFHPA + PFPA 3 | 00:53:47 | 37.0023 | 36.1157 | Y | 146.1603 | 16526 | 1002 | 40080 | 32709 | 15524 | Y | 6.6058 | 19694 | 996 | 38915 | 32757 | 18880.2926
3 | 31 | H01 | Background | 00:53:47 | 37.0023 | 36.1157 | Y | 138.9464 | 17241 | 1001 | 42960 | 32705 | 16248.4061 | Y | 7.2072 | 28027 | 995 | 45628 | 32639 | 27357.8201
3 | 31 | H02 | VC 2 | 00:53:47 | 37.0023 | 36.1157 | Y | 131.8206 | 18031 | 989 | 39132 | 32730 | 17033.5506 | Y | 6.4929 | 18082 | 996 | 39090 | 32713 | 17321.3467
3 | 31 | H03 | LOW PFOA 2 | 00:53:47 | 37.0023 | 36.1157 | Y | 137.4953 | 17388 | 988 | 40049 | 32718 | 16402.3718 | Y | 6.4625 | 17674 | 1009 | 41268 | 32742 | 16913.7544
3 | 31 | H04 | HIGH PFOA 2 | 00:53:47 | 37.0023 | 36.1157 | Y | 125.7534 | 18746 | 1003 | 39745 | 32746 | 17764.4271 | Y | 6.3517 | 16171 | 999 | 39016 | 32784 | 15364.0177
3 | 31 | H05 | LOW PFHPA 2 | 00:53:47 | 37.0023 | 36.1157 | Y | 111.0156 | 20850 | 1000 | 40561 | 32707 | 19831.4171 | Y | 6.2646 | 14780 | 1001 | 37842 | 32730 | 14099.9272
3 | 31 | H06 | HIGH PFHPA 2 | 00:53:47 | 37.0023 | 36.1157 | Y | 124.9838 | 18859 | 1006 | 39294 | 32744 | 17861.6377 | Y | 6.5261 | 18419 | 991 | 39186 | 32761 | 17769.1457
3 | 31 | H07 | HIGH PFPA 1 | 00:53:47 | 37.0023 | 36.1157 | Y | 122.5033 | 19172 | 1009 | 38693 | 32750 | 18182.3559 | Y | 6.3021 | 15458 | 1003 | 38644 | 32702 | 14637.1037
3 | 31 | H08 | PFOA + PFHPA 1 | 00:53:47 | 37.0023 | 36.1157 | Y | 132.4816 | 17969 | 989 | 39120 | 32719 | 16957.5423 | Y | 6.4054 | 16798 | 996 | 39167 | 32709 | 16043.9037
3 | 31 | H09 | PFOA + PFPA 1 | 00:53:47 | 37.0023 | 36.1157 | Y | 145.2811 | 16611 | 991 | 38717 | 32780 | 15608.8085 | Y | 6.5607 | 18693 | 991 | 39636 | 32689 | 18178.2719
3 | 31 | H10 | PFHPA + PFPA 2 | 00:53:47 | 37.0023 | 36.1157 | Y | 146.8349 | 16453 | 998 | 43627 | 32756 | 15459.5404 | Y | 6.5404 | 18781 | 1002 | 39867 | 32702 | 17999.182
3 | 31 | H11 | PFOA + PFHPA + PFPA 1 | 00:53:47 | 37.0023 | 36.1157 | Y | 128.9378 | 18366 | 1009 | 39533 | 32720 | 17373.1744 | Y | 6.519 | 18297 | 999 | 37792 | 32780 | 17524.3396
3 | 31 | H12 | Background | 00:53:47 | 37.0023 | 36.1157 | Y | 141.296 | 17004 | 1002 | 38101 | 32709 | 16005.1536 | Y | 7.0567 | 26105 | 996 | 38048 | 32757 | 25168.2062
3 | 32 | A01 | Background | 00:54:03 | 37.0023 | 36.1182 | Y | 166.5822 | 14782 | 1001 | 40522 | 32705 | 13777.218 | Y | 7.0628 | 24883 | 995 | 39605 | 32639 | 25159.6549
3 | 32 | A02 | CTL 3 | 00:54:03 | 37.0023 | 36.1182 | Y | 156.6412 | 15640 | 989 | 40820 | 32730 | 14571.7367 | Y | 6.5514 | 18598 | 996 | 39349 | 32713 | 18154.1106
3 | 32 | A03 | VC 3 | 00:54:03 | 37.0023 | 36.1182 | Y | 154.3269 | 15743 | 988 | 39001 | 32718 | 14770.0339 | Y | 6.4675 | 17521 | 1009 | 40030 | 32742 | 16949.5442
3 | 32 | A04 | LOW PFOA 3 | 00:54:03 | 37.0023 | 36.1182 | Y | 145.9448 | 16558 | 1003 | 38765 | 32746 | 15535.7433 | Y | 6.4475 | 17300 | 999 | 39569 | 32784 | 16691.1105
3 | 32 | A05 | HIGH PFOA 3 | 00:54:03 | 37.0023 | 36.1182 | Y | 135.9269 | 17540 | 1000 | 40709 | 32707 | 16561.9195 | Y | 6.4009 | 16682 | 1001 | 40394 | 32730 | 16057.5639
3 | 32 | A06 | LOW PFHPA 3 | 00:54:03 | 37.0023 | 36.1182 | Y | 151.5691 | 16032 | 1006 | 41714 | 32744 | 15013.489 | Y | 6.2253 | 13599 | 991 | 38148 | 32761 | 13542.0319
3 | 32 | A07 | HIGH PFHPA 2 | 00:54:03 | 37.0023 | 36.1182 | Y | 140.9412 | 17059 | 1009 | 41221 | 32750 | 16031.8757 | Y | 6.4432 | 16887 | 1003 | 38680 | 32702 | 16581.7399
3 | 32 | A08 | HIGH PFPA 1 | 00:54:03 | 37.0023 | 36.1182 | Y | 145.9283 | 16614 | 989 | 39731 | 32719 | 15537.3334 | Y | 6.2187 | 14078 | 996 | 39399 | 32709 | 13427.1109
3 | 32 | A09 | PFOA + PFHPA 2 | 00:54:03 | 37.0023 | 36.1182 | Y | 138.5423 | 17276 | 991 | 41774 | 32780 | 16281.1583 | Y | 6.4828 | 17461 | 991 | 40484 | 32689 | 17086.0071
3 | 32 | A10 | PFOA + PFPA 1 | 00:54:03 | 37.0023 | 36.1182 | Y | 151.4488 | 16012 | 998 | 42085 | 32756 | 15024.2982 | Y | 6.6331 | 19586 | 1002 | 41928 | 32702 | 19244.2261
3 | 32 | A11 | PFHPA + PFPA 2 | 00:54:03 | 37.0023 | 36.1182 | Y | 148.4316 | 16281 | 1009 | 40168 | 32720 | 15300.4174 | Y | 6.5628 | 18878 | 999 | 41567 | 32780 | 18317.2738
3 | 32 | A12 | Background | 00:54:03 | 37.0023 | 36.1182 | Y | 163.9529 | 14978 | 1002 | 43360 | 32709 | 13978.8125 | Y | 7.054 | 25696 | 996 | 42911 | 32757 | 25173.2275
3 | 32 | B01 | CTL 1 | 00:54:03 | 37.0023 | 36.1182 | Y | 154.7837 | 15694 | 1001 | 41082 | 32705 | 14730.4693 | Y | 6.5262 | 18189 | 995 | 39752 | 32639 | 17733.5584
3 | 32 | B02 | CTL 3 | 00:54:03 | 37.0023 | 36.1182 | Y | 155.7021 | 15614 | 989 | 45077 | 32730 | 14651.5566 | Y | 6.5317 | 18371 | 996 | 41343 | 32713 | 17873.1244
3 | 32 | B03 | VC 3 | 00:54:03 | 37.0023 | 36.1182 | Y | 145.324 | 16548 | 988 | 40615 | 32718 | 15595.6231 | Y | 6.5304 | 18628 | 1009 | 40164 | 32742 | 17854.9245
3 | 32 | B04 | LOW PFOA 3 | 00:54:03 | 37.0023 | 36.1182 | Y | 135.3459 | 17634 | 1003 | 42551 | 32746 | 16625.6046 | Y | 6.5633 | 18558 | 999 | 39690 | 32784 | 18273.8028
3 | 32 | B05 | HIGH PFOA 3 | 00:54:03 | 37.0023 | 36.1182 | Y | 134.4533 | 17693 | 1000 | 45664 | 32707 | 16724.4069 | Y | 6.331 | 14959 | 1001 | 38346 | 32730 | 14978.174
3 | 32 | B06 | LOW PFHPA 3 | 00:54:03 | 37.0023 | 36.1182 | Y | 121.8029 | 19266 | 1006 | 40064 | 32744 | 18262.632 | Y | 6.24 | 14044 | 991 | 40207 | 32761 | 13748.9758
3 | 32 | B07 | LOW PFPA 1 | 00:54:03 | 37.0023 | 36.1182 | Y | 144.2085 | 16672 | 1009 | 42013 | 32750 | 15704.3965 | Y | 6.2729 | 14277 | 1003 | 39657 | 32702 | 14134.1097
3 | 32 | B08 | HIGH PFPA 1 | 00:54:03 | 37.0023 | 36.1182 | Y | 131.5142 | 18096 | 989 | 40881 | 32719 | 17058.2237 | Y | 6.209 | 14015 | 996 | 40592 | 32709 | 13349.685
3 | 32 | B09 | PFOA + PFHPA 2 | 00:54:03 | 37.0023 | 36.1182 | Y | 128.2239 | 18427 | 991 | 40404 | 32780 | 17448.0849 | Y | 6.2897 | 14646 | 991 | 39034 | 32689 | 14419.0388
3 | 32 | B10 | PFOA + PFPA 1 | 00:54:03 | 37.0023 | 36.1182 | Y | 146.5046 | 16462 | 998 | 41828 | 32756 | 15482.1459 | Y | 6.5169 | 18312 | 1002 | 41341 | 32702 | 17659.7488
3 | 32 | B11 | PFHPA + PFPA 2 | 00:54:03 | 37.0023 | 36.1182 | Y | 138.7567 | 17239 | 1009 | 40566 | 32720 | 16258.5632 | Y | 6.4687 | 17292 | 999 | 39836 | 32780 | 16917.9235
3 | 32 | B12 | PFOA + PFHPA + PFPA 2 | 00:54:03 | 37.0023 | 36.1182 | Y | 153.3762 | 15844 | 1002 | 47028 | 32709 | 14853.065 | Y | 6.7721 | 22124 | 996 | 41079 | 32757 | 21263.5833
3 | 32 | C01 | CTL 1 | 00:54:03 | 37.0023 | 36.1182 | Y | 152.6054 | 15934 | 1001 | 38049 | 32705 | 14921.0734 | Y | 6.532 | 18221 | 995 | 38030 | 32639 | 17787.0621
3 | 32 | C02 | VC 1 | 00:54:03 | 37.0023 | 36.1182 | Y | 140.0589 | 17080 | 989 | 38663 | 32730 | 16122.6669 | Y | 6.4876 | 17591 | 996 | 39319 | 32713 | 17234.0917
3 | 32 | C03 | LOW PFOA 1 | 00:54:03 | 37.0023 | 36.1182 | Y | 144.0894 | 16696 | 988 | 43031 | 32718 | 15716.0946 | Y | 6.3312 | 15591 | 1009 | 41347 | 32742 | 15094.7546
3 | 32 | C04 | HIGH PFOA 1 | 00:54:03 | 37.0023 | 36.1182 | Y | 152.7256 | 15888 | 1003 | 39620 | 32746 | 14910.4245 | Y | 6.4307 | 16865 | 999 | 38905 | 32784 | 16414.2985
3 | 32 | C05 | LOW PFHPA 1 | 00:54:03 | 37.0023 | 36.1182 | Y | 156.5375 | 15545 | 1000 | 44965 | 32707 | 14580.5082 | Y | 6.3201 | 15401 | 1001 | 41234 | 32730 | 14903.4664
3 | 32 | C06 | LOW PFHPA 3 | 00:54:03 | 37.0023 | 36.1182 | Y | 116.1595 | 20007 | 1006 | 41117 | 32744 | 19044.0104 | Y | 6.1735 | 13483 | 991 | 42594 | 32761 | 12869.0797
3 | 32 | C07 | LOW PFPA 1 | 00:54:03 | 37.0023 | 36.1182 | Y | 135.7069 | 17589 | 1009 | 38644 | 32750 | 16585.9684 | Y | 6.3076 | 15218 | 1003 | 39141 | 32702 | 14692.4089
3 | 32 | C08 | HIGH PFPA 2 | 00:54:03 | 37.0023 | 36.1182 | Y | 131.7911 | 18031 | 989 | 40707 | 32719 | 17026.1992 | Y | 6.3509 | 15523 | 996 | 37817 | 32709 | 15204.6877
3 | 32 | C09 | PFOA + PFHPA 2 | 00:54:03 | 37.0023 | 36.1182 | Y | 139.2004 | 17203 | 991 | 39327 | 32780 | 16212 | Y | 6.1982 | 13557 | 991 | 38790 | 32689 | 13159.2993
3 | 32 | C10 | PFOA + PFPA 1 | 00:54:03 | 37.0023 | 36.1182 | Y | 139.0716 | 17219 | 998 | 40430 | 32756 | 16225.4876 | Y | 6.52 | 18213 | 1002 | 38110 | 32702 | 17685.8582
3 | 32 | C11 | PFHPA + PFPA 3 | 00:54:03 | 37.0023 | 36.1182 | Y | 129.7278 | 18297 | 1009 | 40831 | 32720 | 17267.6976 | Y | 6.321 | 15632 | 999 | 40468 | 32780 | 14921.7284
3 | 32 | C12 | PFOA + PFHPA + PFPA 2 | 00:54:03 | 37.0023 | 36.1182 | Y | 154.1247 | 15792 | 1002 | 39335 | 32709 | 14787.6167 | Y | 6.6658 | 20421 | 996 | 39523 | 32757 | 19732.8543
3 | 32 | D01 | CTL 1 | 00:54:03 | 37.0023 | 36.1182 | Y | 151.9297 | 15964 | 1001 | 40597 | 32705 | 14981.2053 | Y | 6.4407 | 16985 | 995 | 38849 | 32639 | 16523.3454
3 | 32 | D02 | VC 1 | 00:54:03 | 37.0023 | 36.1182 | Y | 148.7328 | 16247 | 989 | 42888 | 32730 | 15272.3949 | Y | 6.3654 | 16192 | 996 | 40345 | 32713 | 15539.6981
3 | 32 | D03 | LOW PFOA 1 | 00:54:03 | 37.0023 | 36.1182 | Y | 146.674 | 16437 | 988 | 43358 | 32718 | 15465.9931 | Y | 6.3299 | 15718 | 1009 | 42108 | 32742 | 15068.1343
3 | 32 | D04 | HIGH PFOA 1 | 00:54:03 | 37.0023 | 36.1182 | Y | 151.0638 | 16036 | 1003 | 38921 | 32746 | 15058.9692 | Y | 6.3564 | 16127 | 999 | 38755 | 32784 | 15425.0976
3 | 32 | D05 | LOW PFHPA 1 | 00:54:03 | 37.0023 | 36.1182 | Y | 144.6104 | 16663 | 1000 | 40931 | 32707 | 15665.0261 | Y | 6.3477 | 15688 | 1001 | 39044 | 32730 | 15255.9819
3 | 32 | D06 | HIGH PFHPA 1 | 00:54:03 | 37.0023 | 36.1182 | Y | 149.3073 | 16207 | 1006 | 40742 | 32744 | 15219.2374 | Y | 6.3301 | 15627 | 991 | 40868 | 32761 | 15060.0706
3 | 32 | D07 | LOW PFPA 1 | 00:54:03 | 37.0023 | 36.1182 | Y | 131.6251 | 18020 | 1009 | 40088 | 32750 | 17045.3799 | Y | 6.3603 | 15917 | 1003 | 39491 | 32702 | 15394.6282
3 | 32 | D08 | HIGH PFPA 2 | 00:54:03 | 37.0023 | 36.1182 | Y | 127.1135 | 18618 | 989 | 38885 | 32719 | 17583.7081 | Y | 6.3214 | 15496 | 996 | 39821 | 32709 | 14898.73
3 | 32 | D09 | PFOA + PFHPA 3 | 00:54:03 | 37.0023 | 36.1182 | Y | 132.2013 | 17959 | 991 | 39316 | 32780 | 16978.9908 | Y | 6.3407 | 15631 | 991 | 38934 | 32689 | 15188.1488
3 | 32 | D10 | PFOA + PFPA 1 | 00:54:03 | 37.0023 | 36.1182 | Y | 146.7141 | 16472 | 998 | 39720 | 32756 | 15462.1735 | Y | 6.4742 | 17720 | 1002 | 39660 | 32702 | 17074.5392
3 | 32 | D11 | PFHPA + PFPA 3 | 00:54:03 | 37.0023 | 36.1182 | Y | 148.6693 | 16285 | 1009 | 39818 | 32720 | 15278.2943 | Y | 6.1869 | 13891 | 999 | 37514 | 32780 | 13062.1897
3 | 32 | D12 | PFOA + PFHPA + PFPA 2 | 00:54:03 | 37.0023 | 36.1182 | Y | 159.2837 | 15372 | 1002 | 39440 | 32709 | 14351.7299 | Y | 6.5708 | 19136 | 996 | 37691 | 32757 | 18392.0957
3 | 32 | E01 | CTL 2 | 00:54:03 | 37.0023 | 36.1182 | Y | 148.127 | 16313 | 1001 | 41417 | 32705 | 15328.8523 | Y | 6.3728 | 16343 | 995 | 41188 | 32639 | 15657.6931
3 | 32 | E02 | VC 1 | 00:54:03 | 37.0023 | 36.1182 | Y | 148.4214 | 16284 | 989 | 42963 | 32730 | 15301.3653 | Y | 6.4022 | 16568 | 996 | 40057 | 32713 | 16070.5741
3 | 32 | E03 | LOW PFOA 1 | 00:54:03 | 37.0023 | 36.1182 | Y | 125.333 | 18779 | 988 | 40418 | 32718 | 17805.633 | Y | 6.4334 | 17309 | 1009 | 40425 | 32742 | 16498.2548
3 | 32 | E04 | HIGH PFOA 1 | 00:54:03 | 37.0023 | 36.1182 | Y | 153.0405 | 15866 | 1003 | 41648 | 32746 | 14882.6053 | Y | 6.349 | 16077 | 999 | 39136 | 32784 | 15346.2875
3 | 32 | E05 | LOW PFHPA 1 | 00:54:03 | 37.0023 | 36.1182 | Y | 141.3613 | 16975 | 1000 | 43609 | 32707 | 15989.0135 | Y | 6.3266 | 15626 | 1001 | 40253 | 32730 | 15009.2629
3 | 32 | E06 | HIGH PFHPA 1 | 00:54:03 | 37.0023 | 36.1182 | Y | 139.7103 | 17145 | 1006 | 42258 | 32744 | 16158.8229 | Y | 6.4476 | 17256 | 991 | 40180 | 32761 | 16699.947
3 | 32 | E07 | LOW PFPA 2 | 00:54:03 | 37.0023 | 36.1182 | Y | 140.0148 | 17110 | 1009 | 41230 | 32750 | 16127.23 | Y | 6.323 | 15626 | 1003 | 40957 | 32702 | 14944.7953
3 | 32 | E08 | HIGH PFPA 2 | 00:54:03 | 37.0023 | 36.1182 | Y | 142.4935 | 16850 | 989 | 41392 | 32719 | 15874.5997 | Y | 6.2651 | 14813 | 996 | 39580 | 32709 | 14131.7574
3 | 32 | E09 | PFOA + PFHPA 3 | 00:54:03 | 37.0023 | 36.1182 | Y | 129.8606 | 18233 | 991 | 41938 | 32780 | 17251.9547 | Y | 6.2731 | 14960 | 991 | 40313 | 32689 | 14267.2581
3 | 32 | E10 | PFHPA + PFPA 1 | 00:54:03 | 37.0023 | 36.1182 | Y | 140.2609 | 17071 | 998 | 38686 | 32756 | 16101.7875 | Y | 6.4164 | 16814 | 1002 | 40951 | 32702 | 16264.5043
3 | 32 | E11 | PFHPA + PFPA 3 | 00:54:03 | 37.0023 | 36.1182 | Y | 208.4635 | 12200 | 1009 | 38518 | 32720 | 11203.625 | Y | 6.1659 | 13610 | 999 | 38977 | 32780 | 12762.5395
3 | 32 | E12 | PFOA + PFHPA + PFPA 3 | 00:54:03 | 37.0023 | 36.1182 | Y | 153.8156 | 15809 | 1002 | 41057 | 32709 | 14814.575 | Y | 6.5946 | 19561 | 996 | 38651 | 32757 | 18754.1715
3 | 32 | F01 | CTL 2 | 00:54:03 | 37.0023 | 36.1182 | Y | 149.7328 | 16171 | 1001 | 40709 | 32705 | 15180.1018 | Y | 6.2818 | 15173 | 995 | 40991 | 32639 | 14383.286
3 | 32 | F02 | VC 2 | 00:54:03 | 37.0023 | 36.1182 | Y | 148.0156 | 16321 | 989 | 39452 | 32730 | 15339.284 | Y | 6.3883 | 16588 | 996 | 37529 | 32713 | 15853.7708
3 | 32 | F03 | LOW PFOA 2 | 00:54:03 | 37.0023 | 36.1182 | Y | 146.0984 | 16509 | 988 | 39101 | 32718 | 15521 | Y | 6.3601 | 16108 | 1009 | 40155 | 32742 | 15479.2644
3 | 32 | F04 | HIGH PFOA 2 | 00:54:03 | 37.0023 | 36.1182 | Y | 138.8253 | 17243 | 1003 | 40343 | 32746 | 16251.3486 | Y | 6.2718 | 14857 | 999 | 38413 | 32784 | 14251.2658
3 | 32 | F05 | LOW PFHPA 2 | 00:54:03 | 37.0023 | 36.1182 | Y | 124.7014 | 18866 | 1000 | 41321 | 32707 | 17885.7114 | Y | 6.1454 | 13236 | 1001 | 39614 | 32730 | 12484.9535
3 | 32 | F06 | HIGH PFHPA 1 | 00:54:03 | 37.0023 | 36.1182 | Y | 144.3958 | 16671 | 1006 | 39881 | 32744 | 15686.0227 | Y | 6.4314 | 17116 | 991 | 39843 | 32761 | 16475.4406
3 | 32 | F07 | LOW PFPA 2 | 00:54:03 | 37.0023 | 36.1182 | Y | 145.5901 | 16558 | 1009 | 41465 | 32750 | 15569.8994 | Y | 6.2889 | 15320 | 1003 | 39888 | 32702 | 14536.5881
3 | 32 | F08 | PFOA + PFHPA 1 | 00:54:03 | 37.0023 | 36.1182 | Y | 129.8218 | 18236 | 989 | 40357 | 32719 | 17256.5501 | Y | 6.3187 | 15590 | 996 | 38787 | 32709 | 14873.5837
3 | 32 | F09 | PFOA + PFHPA 3 | 00:54:03 | 37.0023 | 36.1182 | Y | 130.6547 | 18135 | 991 | 40352 | 32780 | 17158.37 | Y | 6.2781 | 15066 | 991 | 40956 | 32689 | 14339.2518
3 | 32 | F10 | PFHPA + PFPA 1 | 00:54:03 | 37.0023 | 36.1182 | Y | 141.4754 | 16944 | 998 | 39771 | 32756 | 15977.4001 | Y | 6.3851 | 16544 | 1002 | 39352 | 32702 | 15823.1236
3 | 32 | F11 | PFOA + PFHPA + PFPA 1 | 00:54:03 | 37.0023 | 36.1182 | Y | 181.0052 | 13760 | 1009 | 39500 | 32720 | 12767.236 | Y | 6.1817 | 13845 | 999 | 40256 | 32780 | 13014.5253
3 | 32 | F12 | PFOA + PFHPA + PFPA 3 | 00:54:03 | 37.0023 | 36.1182 | Y | 153.5632 | 15822 | 1002 | 39359 | 32709 | 14836.6547 | Y | 6.6427 | 20283 | 996 | 37160 | 32757 | 19388.3459
3 | 32 | G01 | CTL 2 | 00:54:03 | 37.0023 | 36.1182 | Y | 152.4015 | 15930 | 1001 | 42108 | 32705 | 14939.1648 | Y | 6.3011 | 15460 | 995 | 45110 | 32639 | 14659.6291
3 | 32 | G02 | VC 2 | 00:54:03 | 37.0023 | 36.1182 | Y | 138.5059 | 17266 | 989 | 43521 | 32730 | 16285.0002 | Y | 6.4008 | 16932 | 996 | 45086 | 32713 | 16050.9509
3 | 32 | G03 | LOW PFOA 2 | 00:54:03 | 37.0023 | 36.1182 | Y | 147.6609 | 16356 | 988 | 39857 | 32718 | 15372.5822 | Y | 6.3108 | 15615 | 1009 | 41146 | 32742 | 14793.6624
3 | 32 | G04 | HIGH PFOA 2 | 00:54:03 | 37.0023 | 36.1182 | Y | 136.3714 | 17527 | 1003 | 39431 | 32746 | 16513.5126 | Y | 6.2737 | 15045 | 999 | 39804 | 32784 | 14268.8889
3 | 32 | G05 | LOW PFHPA 2 | 00:54:03 | 37.0023 | 36.1182 | Y | 119.2509 | 19593 | 1000 | 40606 | 32707 | 18607.8826 | Y | 6.1485 | 13316 | 1001 | 38529 | 32730 | 12505.5894
3 | 32 | G06 | HIGH PFHPA 2 | 00:54:03 | 37.0023 | 36.1182 | Y | 128.6241 | 18384 | 1006 | 38669 | 32744 | 17399.7195 | Y | 6.3184 | 15581 | 991 | 39164 | 32761 | 14894.1738
3 | 32 | G07 | LOW PFPA 2 | 00:54:03 | 37.0023 | 36.1182 | Y | 137.2339 | 17402 | 1009 | 40369 | 32750 | 16420.4083 | Y | 6.4135 | 16743 | 1003 | 38628 | 32702 | 16138.3738
3 | 32 | G08 | PFOA + PFHPA 1 | 00:54:03 | 37.0023 | 36.1182 | Y | 128.3286 | 18418 | 989 | 41347 | 32719 | 17435.404 | Y | 6.2516 | 14693 | 996 | 39047 | 32709 | 13926.5057
3 | 32 | G09 | PFOA + PFPA 1 | 00:54:03 | 37.0023 | 36.1182 | Y | 145.7574 | 16537 | 991 | 41290 | 32780 | 15553.773 | Y | 6.4561 | 17584 | 991 | 39248 | 32689 | 16818.1953
3 | 32 | G10 | PFHPA + PFPA 1 | 00:54:03 | 37.0023 | 36.1182 | Y | 142.0884 | 16906 | 998 | 41957 | 32756 | 15915.3496 | Y | 6.4892 | 18164 | 1002 | 44326 | 32702 | 17363.5791
3 | 32 | G11 | PFOA + PFHPA + PFPA 1 | 00:54:03 | 37.0023 | 36.1182 | Y | 138.0719 | 17338 | 1009 | 41612 | 32720 | 16330.9498 | Y | 6.255 | 14791 | 999 | 40493 | 32780 | 14012.5322
3 | 32 | G12 | PFOA + PFHPA + PFPA 3 | 00:54:03 | 37.0023 | 36.1182 | Y | 145.9213 | 16540 | 1002 | 40080 | 32709 | 15538 | Y | 6.5763 | 19287 | 996 | 38915 | 32757 | 18469.5253
3 | 32 | H01 | Background | 00:54:03 | 37.0023 | 36.1182 | Y | 138.8247 | 17244 | 1001 | 42960 | 32705 | 16251.4076 | Y | 7.2006 | 27932 | 995 | 45626 | 32639 | 27266.0672
3 | 32 | H02 | VC 2 | 00:54:03 | 37.0023 | 36.1182 | Y | 131.2874 | 18082 | 989 | 39132 | 32730 | 17084.5267 | Y | 6.4531 | 17531 | 996 | 39089 | 32713 | 16765.9605
3 | 32 | H03 | LOW PFOA 2 | 00:54:03 | 37.0023 | 36.1182 | Y | 136.0784 | 17531 | 988 | 40049 | 32718 | 16545.3914 | Y | 6.4258 | 17167 | 1009 | 41267 | 32742 | 16401.6606
3 | 32 | H04 | HIGH PFOA 2 | 00:54:03 | 37.0023 | 36.1182 | Y | 124.3106 | 18917 | 1003 | 39745 | 32746 | 17935.6225 | Y | 6.3128 | 15631 | 999 | 39015 | 32784 | 14820.144
3 | 32 | H05 | LOW PFHPA 2 | 00:54:03 | 37.0023 | 36.1182 | Y | 107.9135 | 21333 | 1000 | 40561 | 32707 | 20313.9866 | Y | 6.2244 | 14230 | 1001 | 37841 | 32730 | 13540.8294
3 | 32 | H06 | HIGH PFHPA 2 | 00:54:03 | 37.0023 | 36.1182 | Y | 123.3944 | 19051 | 1006 | 39294 | 32744 | 18053.7256 | Y | 6.4888 | 17903 | 991 | 39184 | 32761 | 17249.2665
3 | 32 | H07 | HIGH PFPA 1 | 00:54:03 | 37.0023 | 36.1182 | Y | 120.3793 | 19443 | 1009 | 38693 | 32750 | 18453.6295 | Y | 6.2664 | 14964 | 1003 | 38643 | 32702 | 14139.8325
3 | 32 | H08 | PFOA + PFHPA 1 | 00:54:03 | 37.0023 | 36.1182 | Y | 130.9029 | 18141 | 989 | 39120 | 32719 | 17129.3273 | Y | 6.3681 | 16283 | 996 | 39166 | 32709 | 15524.0454
3 | 32 | H09 | PFOA + PFPA 1 | 00:54:03 | 37.0023 | 36.1182 | Y | 144.3577 | 16692 | 991 | 38717 | 32780 | 15689.7539 | Y | 6.5292 | 18261 | 991 | 39634 | 32689 | 17740.6579
3 | 32 | H10 | PFHPA + PFPA 2 | 00:54:03 | 37.0023 | 36.1182 | Y | 146.2333 | 16500 | 998 | 43626 | 32756 | 15508.0718 | Y | 6.5055 | 18299 | 1002 | 39867 | 32702 | 17511.5312
3 | 32 | H11 | PFOA + PFHPA + PFPA 1 | 00:54:03 | 37.0023 | 36.1182 | Y | 127.9753 | 18471 | 1009 | 39533 | 32720 | 17478.2668 | Y | 6.479 | 17747 | 999 | 37791 | 32780 | 16971.1213
3 | 32 | H12 | Background | 00:54:03 | 37.0023 | 36.1182 | Y | 141.2224 | 17002 | 1002 | 38101 | 32709 | 16003.1532 | Y | 7.0475 | 25978 | 996 | 38048 | 32757 | 25040.9182
3 | 33 | A01 | Background | 00:54:19 | 37.0023 | 36.1182 | Y | 166.6458 | 14771 | 1001 | 40522 | 32705 | 13766.2208 | Y | 7.0552 | 24787 | 995 | 39606 | 32639 | 25055.0092
3 | 33 | A02 | CTL 3 | 00:54:19 | 37.0023 | 36.1182 | Y | 156.4775 | 15645 | 989 | 40819 | 32730 | 14578.6357 | Y | 6.5134 | 18083 | 996 | 39349 | 32713 | 17623.822
3 | 33 | A03 | VC 3 | 00:54:19 | 37.0023 | 36.1182 | Y | 154.009 | 15766 | 988 | 39002 | 32718 | 14790.5446 | Y | 6.4253 | 16950 | 1009 | 40031 | 32742 | 16361.9014
3 | 33 | A04 | LOW PFOA 3 | 00:54:19 | 37.0023 | 36.1182 | Y | 145.2802 | 16617 | 1003 | 38766 | 32746 | 15591.9176 | Y | 6.408 | 16763 | 999 | 39570 | 32784 | 16139.4754
3 | 33 | A05 | HIGH PFOA 3 | 00:54:19 | 37.0023 | 36.1182 | Y | 134.5197 | 17688 | 1000 | 40710 | 32707 | 16707.8915 | Y | 6.3642 | 16182 | 1001 | 40395 | 32730 | 15544.1186
3 | 33 | A06 | LOW PFHPA 3 | 00:54:19 | 37.0023 | 36.1182 | Y | 150.9321 | 16082 | 1006 | 41714 | 32744 | 15063.4499 | Y | 6.1816 | 13032 | 991 | 38149 | 32761 | 12933.5033
3 | 33 | A07 | HIGH PFHPA 2 | 00:54:19 | 37.0023 | 36.1182 | Y | 139.8407 | 17164 | 1009 | 41221 | 32750 | 16136.7641 | Y | 6.4069 | 16402 | 1003 | 38680 | 32702 | 16076.7006
3 | 33 | A08 | HIGH PFPA 1 | 00:54:19 | 37.0023 | 36.1182 | Y | 145.3509 | 16662 | 989 | 39731 | 32719 | 15585.0801 | Y | 6.1777 | 13524 | 996 | 39400 | 32709 | 12857.4593
3 | 33 | A09 | PFOA + PFHPA 2 | 00:54:19 | 37.0023 | 36.1182 | Y | 137.1166 | 17421 | 991 | 41775 | 32780 | 16424.1898 | Y | 6.4438 | 16941 | 991 | 40485 | 32689 | 16545.4123
3 | 33 | A10 | PFOA + PFPA 1 | 00:54:19 | 37.0023 | 36.1182 | Y | 150.9003 | 16054 | 998 | 42085 | 32756 | 15066.3252 | Y | 6.6031 | 19181 | 1002 | 41928 | 32702 | 18825.5739
3 | 33 | A11 | PFHPA + PFPA 2 | 00:54:19 | 37.0023 | 36.1182 | Y | 147.8779 | 16325 | 1009 | 40168 | 32720 | 15344.4942 | Y | 6.5326 | 18466 | 999 | 41567 | 32780 | 17895.7088
3 | 33 | A12 | Background | 00:54:19 | 37.0023 | 36.1182 | Y | 164.0176 | 14968 | 1002 | 43361 | 32709 | 13967.4052 | Y | 7.0455 | 25580 | 996 | 42911 | 32757 | 25055.0912
3 | 33 | B01 | CTL 1 | 00:54:19 | 37.0023 | 36.1182 | Y | 154.5045 | 15711 | 1001 | 41082 | 32705 | 14747.5098 | Y | 6.4897 | 17696 | 995 | 39752 | 32639 | 17225.9341
3 | 33 | B02 | CTL 3 | 00:54:19 | 37.0023 | 36.1182 | Y | 155.3859 | 15634 | 989 | 45077 | 32730 | 14671.5906 | Y | 6.4937 | 17856 | 996 | 41344 | 32713 | 17342.0355
3 | 33 | B03 | VC 3 | 00:54:19 | 37.0023 | 36.1182 | Y | 144.6747 | 16603 | 988 | 40615 | 32718 | 15650.7415 | Y | 6.4884 | 18052 | 1009 | 40165 | 32742 | 17269.1668
3 | 33 | B04 | LOW PFOA 3 | 00:54:19 | 37.0023 | 36.1182 | Y | 134.3052 | 17742 | 1003 | 42552 | 32746 | 16731.7628 | Y | 6.5272 | 18077 | 999 | 39691 | 32784 | 17771.558
3 | 33 | B05 | HIGH PFOA 3 | 00:54:19 | 37.0023 | 36.1182 | Y | 133.3204 | 17812 | 1000 | 45665 | 32707 | 16842.2411 | Y | 6.2914 | 14445 | 1001 | 38346 | 32730 | 14429.1202
3 | 33 | B06 | LOW PFHPA 3 | 00:54:19 | 37.0023 | 36.1182 | Y | 119.8485 | 19518 | 1006 | 40064 | 32744 | 18514.6664 | Y | 6.203 | 13553 | 991 | 40207 | 32761 | 13233.6434
3 | 33 | B07 | LOW PFPA 1 | 00:54:19 | 37.0023 | 36.1182 | Y | 143.5668 | 16727 | 1009 | 42013 | 32750 | 15759.5331 | Y | 6.2395 | 13840 | 1003 | 39657 | 32702 | 13670.7829
3 | 33 | B08 | HIGH PFPA 1 | 00:54:19 | 37.0023 | 36.1182 | Y | 129.8248 | 18287 | 989 | 40882 | 32719 | 17246.4747 | Y | 6.1731 | 13526 | 996 | 40592 | 32709 | 12849.147
3 | 33 | B09 | PFOA + PFHPA 2 | 00:54:19 | 37.0023 | 36.1182 | Y | 127.3897 | 18521 | 991 | 40405 | 32780 | 17539.7159 | Y | 6.248 | 14098 | 991 | 39035 | 32689 | 13840.1138
3 | 33 | B10 | PFOA + PFPA 1 | 00:54:19 | 37.0023 | 36.1182 | Y | 146.192 | 16484 | 998 | 41828 | 32756 | 15504.1702 | Y | 6.4837 | 17855 | 1002 | 41340 | 32702 | 17196.1269
3 | 33 | B11 | PFHPA + PFPA 2 | 00:54:19 | 37.0023 | 36.1182 | Y | 137.7212 | 17342 | 1009 | 40567 | 32720 | 16359.5202 | Y | 6.4375 | 16874 | 999 | 39836 | 32780 | 16484.8172
3 | 33 | B12 | PFOA + PFHPA + PFPA 2 | 00:54:19 | 37.0023 | 36.1182 | Y | 153.1928 | 15854 | 1002 | 47029 | 32709 | 14861.9641 | Y | 6.7508 | 21831 | 996 | 41080 | 32757 | 20966.1486
3 | 33 | C01 | CTL 1 | 00:54:19 | 37.0023 | 36.1182 | Y | 152.3769 | 15947 | 1001 | 38049 | 32705 | 14934.0636 | Y | 6.4992 | 17782 | 995 | 38031 | 32639 | 17331.145
3 | 33 | C02 | VC 1 | 00:54:19 | 37.0023 | 36.1182 | Y | 139.0338 | 17178 | 989 | 38663 | 32730 | 16220.8486 | Y | 6.454 | 17140 | 996 | 39319 | 32713 | 16766.7066
3 | 33 | C03 | LOW PFOA 1 | 00:54:19 | 37.0023 | 36.1182 | Y | 143.5242 | 16742 | 988 | 43030 | 32718 | 15763.7413 | Y | 6.2904 | 15041 | 1009 | 41348 | 32742 | 14524.861
3 | 33 | C04 | HIGH PFOA 1 | 00:54:19 | 37.0023 | 36.1182 | Y | 152.3083 | 15920 | 1003 | 39621 | 32746 | 14940.1564 | Y | 6.3928 | 16357 | 999 | 38906 | 32784 | 15887.0242
3 | 33 | C05 | LOW PFHPA 1 | 00:54:19 | 37.0023 | 36.1182 | Y | 156.1599 | 15570 | 1000 | 44965 | 32707 | 14605.5653 | Y | 6.28 | 14861 | 1001 | 41235 | 32730 | 14344.0091
3 | 33 | C06 | LOW PFHPA 3 | 00:54:19 | 37.0023 | 36.1182 | Y | 114.0813 | 20299 | 1006 | 41117 | 32744 | 19336.6381 | Y | 6.1371 | 12990 | 991 | 42594 | 32761 | 12362.292
3 | 33 | C07 | LOW PFPA 1 | 00:54:19 | 37.0023 | 36.1182 | Y | 134.4736 | 17716 | 1009 | 38644 | 32750 | 16713.0115 | Y | 6.2759 | 14793 | 1003 | 39142 | 32702 | 14251.707
3 | 33 | C08 | HIGH PFPA 2 | 00:54:19 | 37.0023 | 36.1182 | Y | 130.4496 | 18180 | 989 | 40708 | 32719 | 17172.795 | Y | 6.3151 | 15049 | 996 | 37817 | 32709 | 14709.9943
3 | 33 | C09 | PFOA + PFHPA 2 | 00:54:19 | 37.0023 | 36.1182 | Y | 137.9013 | 17334 | 991 | 39328 | 32780 | 16340.3528 | Y | 6.1614 | 13066 | 991 | 38790 | 32689 | 12646.8115
3 | 33 | C10 | PFOA + PFPA 1 | 00:54:19 | 37.0023 | 36.1182 | Y | 138.4285 | 17278 | 998 | 40430 | 32756 | 16284.503 | Y | 6.4865 | 17754 | 1002 | 38109 | 32702 | 17218.26
3 | 33 | C11 | PFHPA + PFPA 3 | 00:54:19 | 37.0023 | 36.1182 | Y | 128.3305 | 18457 | 1009 | 40832 | 32720 | 17425.2473 | Y | 6.2863 | 15156 | 999 | 40468 | 32780 | 14436.9365
3 | 33 | C12 | PFOA + PFHPA + PFPA 2 | 00:54:19 | 37.0023 | 36.1182 | Y | 154.0081 | 15795 | 1002 | 39335 | 32709 | 14790.6162 | Y | 6.6449 | 20135 | 996 | 39523 | 32757 | 19442.5427
3 | 33 | D01 | CTL 1 | 00:54:19 | 37.0023 | 36.1182 | Y | 151.5906 | 15989 | 1001 | 40598 | 32705 | 15004.2058 | Y | 6.4029 | 16476 | 995 | 38849 | 32639 | 15998.3623
3 | 33 | D02 | VC 1 | 00:54:19 | 37.0023 | 36.1182 | Y | 148.2851 | 16281 | 989 | 42888 | 32730 | 15306.425 | Y | 6.3268 | 15665 | 996 | 40345 | 32713 | 15001.5118
3 | 33 | D03 | LOW PFOA 1 | 00:54:19 | 37.0023 | 36.1182 | Y | 146.183 | 16476 | 988 | 43358 | 32718 | 15505.0335 | Y | 6.2883 | 15151 | 1009 | 42109 | 32742 | 14486.5247
3 | 33 | D04 | HIGH PFOA 1 | 00:54:19 | 37.0023 | 36.1182 | Y | 150.6938 | 16062 | 1003 | 38921 | 32746 | 15085.0113 | Y | 6.3187 | 15613 | 999 | 38756 | 32784 | 14898.966
3 | 33 | D05 | LOW PFHPA 1 | 00:54:19 | 37.0023 | 36.1182 | Y | 144.0076 | 16712 | 1000 | 40930 | 32707 | 15716.0647 | Y | 6.3094 | 15171 | 1001 | 39043 | 32730 | 14722.7214
3 | 33 | D06 | HIGH PFHPA 1 | 00:54:19 | 37.0023 | 36.1182 | Y | 148.9001 | 16237 | 1006 | 40742 | 32744 | 15249.2712 | Y | 6.2921 | 15109 | 991 | 40867 | 32761 | 14529.9281
3 | 33 | D07 | LOW PFPA 1 | 00:54:19 | 37.0023 | 36.1182 | Y | 130.9134 | 18093 | 1009 | 40088 | 32750 | 17118.5192 | Y | 6.3215 | 15392 | 1003 | 39490 | 32702 | 14856.1114
3 | 33 | D08 | HIGH PFPA 2 | 00:54:19 | 37.0023 | 36.1182 | Y | 125.6748 | 18787 | 989 | 38885 | 32719 | 17752.297 | Y | 6.2879 | 15041 | 996 | 39821 | 32709 | 14432.0224
3 | 33 | D09 | PFOA + PFHPA 3 | 00:54:19 | 37.0023 | 36.1182 | Y | 131.0374 | 18084 | 991 | 39316 | 32780 | 17104.0673 | Y | 6.3016 | 15104 | 991 | 38934 | 32689 | 14642.6679
3 | 33 | D10 | PFOA + PFPA 1 | 00:54:19 | 37.0023 | 36.1182 | Y | 146.2654 | 16507 | 998 | 39720 | 32756 | 15497.1483 | Y | 6.4435 | 17301 | 1002 | 39660 | 32702 | 16647.1087
3 | 33 | D11 | PFHPA + PFPA 3 | 00:54:19 | 37.0023 | 36.1182 | Y | 147.9366 | 16348 | 1009 | 39819 | 32720 | 15339 | Y | 6.1507 | 13392 | 999 | 37514 | 32780 | 12557.076
3 | 33 | D12 | PFOA + PFHPA + PFPA 2 | 00:54:19 | 37.0023 | 36.1182 | Y | 159.1164 | 15379 | 1002 | 39440 | 32709 | 14358.7216 | Y | 6.553 | 18891 | 996 | 37691 | 32757 | 18143.8681
3 | 33 | E01 | CTL 2 | 00:54:19 | 37.0023 | 36.1182 | Y | 147.7032 | 16345 | 1001 | 41417 | 32705 | 15360.8853 | Y | 6.3362 | 15841 | 995 | 41188 | 32639 | 15146.1804
3 | 33 | E02 | VC 1 | 00:54:19 | 37.0023 | 36.1182 | Y | 147.9325 | 16322 | 989 | 42963 | 32730 | 15339.3801 | Y | 6.3607 | 16006 | 996 | 40057 | 32713 | 15491.662
3 | 33 | E03 | LOW PFOA 1 | 00:54:19 | 37.0023 | 36.1182 | Y | 124.8793 | 18826 | 988 | 40418 | 32718 | 17852.6696 | Y | 6.3844 | 16631 | 1009 | 40424 | 32742 | 15814.6789
3 | 33 | E04 | HIGH PFOA 1 | 00:54:19 | 37.0023 | 36.1182 | Y | 152.7745 | 15884 | 1003 | 41649 | 32746 | 14898.8412 | Y | 6.3117 | 15564 | 999 | 39136 | 32784 | 14824.7267
3 | 33 | E05 | LOW PFHPA 1 | 00:54:19 | 37.0023 | 36.1182 | Y | 140.5938 | 17045 | 1000 | 43609 | 32707 | 16059.0713 | Y | 6.2878 | 15095 | 1001 | 40252 | 32730 | 14467.2611
3 | 33 | E06 | HIGH PFHPA 1 | 00:54:19 | 37.0023 | 36.1182 | Y | 139.3955 | 17171 | 1006 | 42259 | 32744 | 16183.0462 | Y | 6.4052 | 16676 | 991 | 40179 | 32761 | 16107.6325
3 | 33 | E07 | LOW PFPA 2 | 00:54:19 | 37.0023 | 36.1182 | Y | 139.2682 | 17179 | 1009 | 41230 | 32750 | 16196.3357 | Y | 6.289 | 15162 | 1003 | 40957 | 32702 | 14471.2399
3 | 33 | E08 | HIGH PFPA 2 | 00:54:19 | 37.0023 | 36.1182 | Y | 141.5779 | 16934 | 989 | 41392 | 32719 | 15958.6675 | Y | 6.2248 | 14261 | 996 | 39579 | 32709 | 13570.148
3 | 33 | E09 | PFOA + PFHPA 3 | 00:54:19 | 37.0023 | 36.1182 | Y | 128.7139 | 18362 | 991 | 41939 | 32780 | 17379.0192 | Y | 6.2352 | 14441 | 991 | 40313 | 32689 | 13737.9108
3 | 33 | E10 | PFHPA + PFPA 1 | 00:54:19 | 37.0023 | 36.1182 | Y | 139.5121 | 17140 | 998 | 38686 | 32756 | 16170.9039 | Y | 6.3816 | 16337 | 1002 | 40949 | 32702 | 15778.7357
3 | 33 | E11 | PFHPA + PFPA 3 | 00:54:19 | 37.0023 | 36.1182 | Y | 207.2652 | 12256 | 1009 | 38518 | 32720 | 11259.683 | Y | 6.1314 | 13135 | 999 | 38977 | 32780 | 12282.2506
3 | 33 | E12 | PFOA + PFHPA + PFPA 3 | 00:54:19 | 37.0023 | 36.1182 | Y | 153.6522 | 15818 | 1002 | 41058 | 32709 | 14821.6838 | Y | 6.5719 | 19247 | 996 | 38651 | 32757 | 18437.1349
3 | 33 | F01 | CTL 2 | 00:54:19 | 37.0023 | 36.1182 | Y | 149.3459 | 16199 | 1001 | 40709 | 32705 | 15208.1193 | Y | 6.2437 | 14649 | 995 | 40991 | 32639 | 13852.1965
3 | 33 | F02 | VC 2 | 00:54:19 | 37.0023 | 36.1182 | Y | 147.6457 | 16348 | 989 | 39452 | 32730 | 15366.296 | Y | 6.351 | 16073 | 996 | 37528 | 32713 | 15334.0345
3 | 33 | F03 | LOW PFOA 2 | 00:54:19 | 37.0023 | 36.1182 | Y | 145.6168 | 16550 | 988 | 39102 | 32718 | 15559.4076 | Y | 6.3219 | 15585 | 1009 | 40154 | 32742 | 14946.0702
3 | 33 | F04 | HIGH PFOA 2 | 00:54:19 | 37.0023 | 36.1182 | Y | 138.0327 | 17318 | 1003 | 40343 | 32746 | 16326.3979 | Y | 6.2333 | 14330 | 999 | 38412 | 32784 | 13712.9296
3 | 33 | F05 | LOW PFHPA 2 | 00:54:19 | 37.0023 | 36.1182 | Y | 123.2417 | 19043 | 1000 | 41321 | 32707 | 18062.8963 | Y | 6.1097 | 12746 | 1001 | 39614 | 32730 | 11985.7002
3 | 33 | F06 | HIGH PFHPA 1 | 00:54:19 | 37.0023 | 36.1182 | Y | 143.7941 | 16722 | 1006 | 39881 | 32744 | 15737.087 | Y | 6.3957 | 16626 | 991 | 39842 | 32761 | 15977.8041
3 | 33 | F07 | LOW PFPA 2 | 00:54:19 | 37.0023 | 36.1182 | Y | 145.2181 | 16586 | 1009 | 41465 | 32750 | 15597.9347 | Y | 6.2528 | 14819 | 1003 | 39887 | 32702 | 14030.4991
3 | 33 | F08 | PFOA + PFHPA 1 | 00:54:19 | 37.0023 | 36.1182 | Y | 128.4267 | 18393 | 989 | 40357 | 32719 | 17413.6324 | Y | 6.2838 | 15109 | 996 | 38786 | 32709 | 14386.4886
3 | 33 | F09 | PFOA + PFHPA 3 | 00:54:19 | 37.0023 | 36.1182 | Y | 129.5586 | 18257 | 991 | 40353 | 32780 | 17278.054 | Y | 6.2401 | 14542 | 991 | 40955 | 32689 | 13807.8512
3 | 33 | F10 | PFHPA + PFPA 1 | 00:54:19 | 37.0023 | 36.1182 | Y | 140.7747 | 17007 | 998 | 39771 | 32756 | 16040.5169 | Y | 6.3467 | 16015 | 1002 | 39351 | 32702 | 15287.5841
3 | 33 | F11 | PFOA + PFHPA + PFPA 1 | 00:54:19 | 37.0023 | 36.1182 | Y | 179.1641 | 13873 | 1009 | 39499 | 32720 | 12882.4182 | Y | 6.1516 | 13428 | 999 | 40255 | 32780 | 12594.2677
3 | 33 | F12 | PFOA + PFHPA + PFPA 3 | 00:54:19 | 37.0023 | 36.1182 | Y | 153.2644 | 15841 | 1002 | 39359 | 32709 | 14855.6747 | Y | 6.6183 | 19941 | 996 | 37159 | 32757 | 19049.1897
3 | 33 | G01 | CTL 2 | 00:54:19 | 37.0023 | 36.1182 | Y | 151.971 | 15961 | 1001 | 42108 | 32705 | 14970.1846 | Y | 6.2661 | 14976 | 995 | 45109 | 32639 | 14170.752
3 | 33 | G02 | VC 2 | 00:54:19 | 37.0023 | 36.1182 | Y | 137.72 | 17339 | 989 | 43520 | 32730 | 16359.6417 | Y | 6.3669 | 16459 | 996 | 45084 | 32713 | 15577.4187
3 | 33 | G03 | LOW PFOA 2 | 00:54:19 | 37.0023 | 36.1182 | Y | 147.2181 | 16390 | 988 | 39857 | 32718 | 15406.5917 | Y | 6.273 | 15092 | 1009 | 41145 | 32742 | 14266.1946
3 | 33 | G04 | HIGH PFOA 2 | 00:54:19 | 37.0023 | 36.1182 | Y | 135.5075 | 17615 | 1003 | 39432 | 32746 | 16598.827 | Y | 6.237 | 14538 | 999 | 39803 | 32784 | 13756.4797
3 | 33 | G05 | LOW PFHPA 2 | 00:54:19 | 37.0023 | 36.1182 | Y | 117.4274 | 19836 | 1000 | 40606 | 32707 | 18851.0672 | Y | 6.1113 | 12804 | 1001 | 38529 | 32730 | 11986.2613
3 | 33 | G06 | HIGH PFHPA 2 | 00:54:19 | 37.0023 | 36.1182 | Y | 127.0855 | 18558 | 1006 | 38668 | 32744 | 17577.0614 | Y | 6.2818 | 15078 | 991 | 39163 | 32761 | 14383.7554
3 | 33 | G07 | LOW PFPA 2 | 00:54:19 | 37.0023 | 36.1182 | Y | 136.1415 | 17511 | 1009 | 40369 | 32750 | 16529.58 | Y | 6.3799 | 16282 | 1003 | 38626 | 32702 | 15672.0327
3 | 33 | G08 | PFOA + PFHPA 1 | 00:54:19 | 37.0023 | 36.1182 | Y | 126.9117 | 18581 | 989 | 41347 | 32719 | 17598.4607 | Y | 6.2156 | 14199 | 996 | 39047 | 32709 | 13424.7894
3 | 33 | G09 | PFOA + PFPA 1 | 00:54:19 | 37.0023 | 36.1182 | Y | 145.2402 | 16579 | 991 | 41290 | 32780 | 15595.7927 | Y | 6.418 | 17056 | 991 | 39247 | 32689 | 16286.0674
3 | 33 | G10 | PFHPA + PFPA 1 | 00:54:19 | 37.0023 | 36.1182 | Y | 141.461 | 16963 | 998 | 41958 | 32756 | 15970.5302 | Y | 6.4577 | 17726 | 1002 | 44325 | 32702 | 16922.2603
3 | 33 | G11 | PFOA + PFHPA + PFPA 1 | 00:54:19 | 37.0023 | 36.1182 | Y | 137.4267 | 17398 | 1009 | 41612 | 32720 | 16390.9566 | Y | 6.217 | 14265 | 999 | 40491 | 32780 | 13482.4447
3 | 33 | G12 | PFOA + PFHPA + PFPA 3 | 00:54:19 | 37.0023 | 36.1182 | Y | 145.7353 | 16550 | 1002 | 40080 | 32709 | 15548 | Y | 6.5473 | 18883 | 996 | 38914 | 32757 | 18064.8811
3 | 33 | H01 | Background | 00:54:19 | 37.0023 | 36.1182 | Y | 138.7331 | 17245 | 1001 | 42960 | 32705 | 16252.4081 | Y | 7.1945 | 27845 | 995 | 45625 | 32639 | 27180.2118
3 | 33 | H02 | VC 2 | 00:54:19 | 37.0023 | 36.1182 | Y | 130.7765 | 18132 | 989 | 39132 | 32730 | 17134.5033 | Y | 6.4151 | 17004 | 996 | 39088 | 32713 | 16234.72
3 | 33 | H03 | LOW PFOA 2 | 00:54:19 | 37.0023 | 36.1182 | Y | 134.6952 | 17674 | 988 | 40049 | 32718 | 16688.4109 | Y | 6.3903 | 16675 | 1009 | 41266 | 32742 | 15904.6614
3 | 33 | H04 | HIGH PFOA 2 | 00:54:19 | 37.0023 | 36.1182 | Y | 122.9734 | 19079 | 1003 | 39745 | 32746 | 18097.8077 | Y | 6.2749 | 15108 | 999 | 39015 | 32784 | 14290.8488
3 | 33 | H05 | LOW PFHPA 2 | 00:54:19 | 37.0023 | 36.1182 | Y | 104.8996 | 21824 | 1000 | 40560 | 32707 | 20807.3256 | Y | 6.1857 | 13700 | 1001 | 37840 | 32730 | 13001.955
3 | 33 | H06 | HIGH PFHPA 2 | 00:54:19 | 37.0023 | 36.1182 | Y | 121.8631 | 19238 | 1006 | 39293 | 32744 | 18243.7502 | Y | 6.4528 | 17408 | 991 | 39183 | 32761 | 16747.7032
3 | 33 | H07 | HIGH PFPA 1 | 00:54:19 | 37.0023 | 36.1182 | Y | 118.4257 | 19700 | 1009 | 38693 | 32750 | 18710.8889 | Y | 6.2322 | 14491 | 1003 | 38642 | 32702 | 13663.6485
3 | 33 | H08 | PFOA + PFHPA 1 | 00:54:19 | 37.0023 | 36.1182 | Y | 129.3804 | 18314 | 989 | 39121 | 32719 | 17299.254 | Y | 6.3322 | 15789 | 996 | 39165 | 32709 | 15025.335
3 | 33 | H09 | PFOA + PFPA 1 | 00:54:19 | 37.0023 | 36.1182 | Y | 143.5549 | 16763 | 991 | 38717 | 32780 | 15760.7061 | Y | 6.4983 | 17840 | 991 | 39633 | 32689 | 17311.4424
3 | 33 | H10 | PFHPA + PFPA 2 | 00:54:19 | 37.0023 | 36.1182 | Y | 145.6567 | 16549 | 998 | 43627 | 32756 | 15555.5669 | Y | 6.4715 | 17827 | 1002 | 39866 | 32702 | 17036.5152
3 | 33 | H11 | PFOA + PFHPA + PFPA 1 | 00:54:19 | 37.0023 | 36.1182 | Y | 127.1541 | 18564 | 1009 | 39534 | 32720 | 17568.622 | Y | 6.4399 | 17210 | 999 | 37790 | 32780 | 16430.8483
3 | 33 | H12 | Background | 00:54:19 | 37.0023 | 36.1182 | Y | 141.2189 | 16994 | 1002 | 38101 | 32709 | 15995.1517 | Y | 7.0386 | 25849 | 996 | 38047 | 32757 | 24916.5231
3 | 34 | A01 | Background | 00:54:35 | 37.0023 | 36.1194 | Y | 166.6488 | 14768 | 1001 | 40522 | 32705 | 13763.2216 | Y | 7.0513 | 24739 | 995 | 39607 | 32639 | 25000.8321
3 | 34 | A02 | CTL 3 | 00:54:35 | 37.0023 | 36.1194 | Y | 156.2881 | 15658 | 989 | 40819 | 32730 | 14591.5714 | Y | 6.4804 | 17635 | 996 | 39349 | 32713 | 17162.5225
3 | 34 | A03 | VC 3 | 00:54:35 | 37.0023 | 36.1194 | Y | 153.8 | 15781 | 988 | 39002 | 32718 | 14805.5565 | Y | 6.3926 | 16509 | 1009 | 40033 | 32742 | 15905.3094
3 | 34 | A04 | LOW PFOA 3 | 00:54:35 | 37.0023 | 36.1194 | Y | 144.5756 | 16682 | 1003 | 38766 | 32746 | 15656.8312 | Y | 6.3737 | 16298 | 999 | 39571 | 32784 | 15661.6047
3 | 34 | A05 | HIGH PFOA 3 | 00:54:35 | 37.0023 | 36.1194 | Y | 133.1683 | 17833 | 1000 | 40709 | 32707 | 16855.2857 | Y | 6.3342 | 15775 | 1001 | 40396 | 32730 | 15125.8817
3 | 34 | A06 | LOW PFHPA 3 | 00:54:35 | 37.0023 | 36.1194 | Y | 150.4321 | 16124 | 1006 | 41714 | 32744 | 15105.4172 | Y | 6.1458 | 12566 | 991 | 38149 | 32761 | 12435.5891
3 | 34 | A07 | HIGH PFHPA 2 | 00:54:35 | 37.0023 | 36.1194 | Y | 138.7987 | 17269 | 1009 | 41221 | 32750 | 16241.6526 | Y | 6.3772 | 16006 | 1003 | 38680 | 32702 | 15664.3386
3 | 34 | A08 | HIGH PFPA 1 | 00:54:35 | 37.0023 | 36.1194 | Y | 144.8526 | 16707 | 989 | 39731 | 32719 | 15629.8427 | Y | 6.1438 | 13065 | 996 | 39400 | 32709 | 12387.2775
3 | 34 | A09 | PFOA + PFHPA 2 | 00:54:35 | 37.0023 | 36.1194 | Y | 135.5775 | 17584 | 991 | 41775 | 32780 | 16587.1354 | Y | 6.4113 | 16504 | 991 | 40485 | 32689 | 16093.0534
3 | 34 | A10 | PFOA + PFPA 1 | 00:54:35 | 37.0023 | 36.1194 | Y | 150.4879 | 16088 | 998 | 42085 | 32756 | 15100.3471 | Y | 6.5796 | 18865 | 1002 | 41928 | 32702 | 18498.9219
3 | 34 | A11 | PFHPA + PFPA 2 | 00:54:35 | 37.0023 | 36.1194 | Y | 147.3936 | 16367 | 1009 | 40168 | 32720 | 15386.5675 | Y | 6.5072 | 18118 | 999 | 41566 | 32780 | 17541.7396
3 | 34 | A12 | Background | 00:54:35 | 37.0023 | 36.1194 | Y | 164.1097 | 14958 | 1002 | 43361 | 32709 | 13957.4042 | Y | 7.041 | 25515 | 996 | 42910 | 32757 | 24991.4535
3 | 34 | B01 | CTL 1 | 00:54:35 | 37.0023 | 36.1194 | Y | 154.2597 | 15729 | 1001 | 41082 | 32705 | 14765.5528 | Y | 6.4573 | 17258 | 995 | 39752 | 32639 | 16774.9412
3 | 34 | B02 | CTL 3 | 00:54:35 | 37.0023 | 36.1194 | Y | 155.2005 | 15648 | 989 | 45078 | 32730 | 14684.345 | Y | 6.4595 | 17393 | 996 | 41345 | 32713 | 16864.4671
3 | 34 | B03 | VC 3 | 00:54:35 | 37.0023 | 36.1194 | Y | 144.1462 | 16651 | 988 | 40615 | 32718 | 15698.8449 | Y | 6.4509 | 17538 | 1009 | 40166 | 32742 | 16746.3351
3 | 34 | B04 | LOW PFOA 3 | 00:54:35 | 37.0023 | 36.1194 | Y | 133.3149 | 17849 | 1003 | 42552 | 32746 | 16838.7192 | Y | 6.4953 | 17652 | 999 | 39692 | 32784 | 17327.5987
3 | 34 | B05 | HIGH PFOA 3 | 00:54:35 | 37.0023 | 36.1194 | Y | 132.0347 | 17954 | 1000 | 45665 | 32707 | 16984.4822 | Y | 6.2572 | 14003 | 1001 | 38347 | 32730 | 13954.3137
3 | 34 | B06 | LOW PFHPA 3 | 00:54:35 | 37.0023 | 36.1194 | Y | 118.0325 | 19764 | 1006 | 40064 | 32744 | 18760.7 | Y | 6.1708 | 13126 | 991 | 40207 | 32761 | 12785.4827
3 | 34 | B07 | LOW PFPA 1 | 00:54:35 | 37.0023 | 36.1194 | Y | 143.1457 | 16765 | 1009 | 42013 | 32750 | 15797.6274 | Y | 6.2102 | 13460 | 1003 | 39658 | 32702 | 13265.8384
3 | 34 | B08 | HIGH PFPA 1 | 00:54:35 | 37.0023 | 36.1194 | Y | 128.1126 | 18486 | 989 | 40881 | 32719 | 17447.1725 | Y | 6.1426 | 13110 | 996 | 40592 | 32709 | 12423.3315
3 | 34 | B09 | PFOA + PFHPA 2 | 00:54:35 | 37.0023 | 36.1194 | Y | 126.6943 | 18602 | 991 | 40405 | 32780 | 17620.7584 | Y | 6.2115 | 13616 | 991 | 39035 | 32689 | 13333.0492
3 | 34 | B10 | PFOA + PFPA 1 | 00:54:35 | 37.0023 | 36.1194 | Y | 145.9254 | 16506 | 998 | 41828 | 32756 | 15526.1944 | Y | 6.4545 | 17455 | 1002 | 41340 | 32702 | 16788.4399
3 | 34 | B11 | PFHPA + PFPA 2 | 00:54:35 | 37.0023 | 36.1194 | Y | 136.7295 | 17442 | 1009 | 40566 | 32720 | 16461.8996 | Y | 6.4105 | 16507 | 999 | 39834 | 32780 | 16109.4033
3 | 34 | B12 | PFOA + PFHPA + PFPA 2 | 00:54:35 | 37.0023 | 36.1194 | Y | 152.9742 | 15870 | 1002 | 47029 | 32709 | 14877.9742 | Y | 6.7317 | 21562 | 996 | 41079 | 32757 | 20698.1391
3 | 34 | C01 | CTL 1 | 00:54:35 | 37.0023 | 36.1194 | Y | 152.1152 | 15970 | 1001 | 38050 | 32705 | 14954.0608 | Y | 6.4685 | 17365 | 995 | 38030 | 32639 | 16904.7041
3 | 34 | C02 | VC 1 | 00:54:35 | 37.0023 | 36.1194 | Y | 138.1032 | 17272 | 989 | 38663 | 32730 | 16315.0229 | Y | 6.4226 | 16720 | 996 | 39320 | 32713 | 16328.8252
3 | 34 | C03 | LOW PFOA 1 | 00:54:35 | 37.0023 | 36.1194 | Y | 142.9934 | 16791 | 988 | 43030 | 32718 | 15812.7698 | Y | 6.2542 | 14552 | 1009 | 41348 | 32742 | 14019.8376
3 | 34 | C04 | HIGH PFOA 1 | 00:54:35 | 37.0023 | 36.1194 | Y | 152.0577 | 15939 | 1003 | 39621 | 32746 | 14959.184 | Y | 6.358 | 15885 | 999 | 38905 | 32784 | 15402.4377
3 | 34 | C05 | LOW PFHPA 1 | 00:54:35 | 37.0023 | 36.1194 | Y | 155.8286 | 15595 | 1000 | 44965 | 32707 | 14630.6225 | Y | 6.2437 | 14370 | 1001 | 41235 | 32730 | 13837.0176
3 | 34 | C06 | LOW PFHPA 3 | 00:54:35 | 37.0023 | 36.1194 | Y | 112.1799 | 20580 | 1006 | 41117 | 32744 | 19618.2422 | Y | 6.1058 | 12564 | 991 | 42594 | 32761 | 11924.378
3 | 34 | C07 | LOW PFPA 1 | 00:54:35 | 37.0023 | 36.1194 | Y | 133.374 | 17835 | 1009 | 38644 | 32750 | 16832.0519 | Y | 6.2475 | 14410 | 1003 | 39142 | 32702 | 13856.7531
3 | 34 | C08 | HIGH PFPA 2 | 00:54:35 | 37.0023 | 36.1194 | Y | 129.187 | 18323 | 989 | 40707 | 32719 | 17317.9433 | Y | 6.2835 | 14629 | 996 | 37817 | 32709 | 14271.6584
3 | 34 | C09 | PFOA + PFHPA 2 | 00:54:35 | 37.0023 | 36.1194 | Y | 136.6607 | 17463 | 991 | 39328 | 32780 | 16469.3331 | Y | 6.1288 | 12630 | 991 | 38789 | 32689 | 12193.8918
3 | 34 | C10 | PFOA + PFPA 1 | 00:54:35 | 37.0023 | 36.1194 | Y | 137.7032 | 17351 | 998 | 40430 | 32756 | 16357.522 | Y | 6.4557 | 17336 | 1002 | 38109 | 32702 | 16789.2824
3 | 34 | C11 | PFHPA + PFPA 3 | 00:54:35 | 37.0023 | 36.1194 | Y | 127.022 | 18610 | 1009 | 40831 | 32720 | 17580.3503 | Y | 6.2549 | 14724 | 999 | 40467 | 32780 | 13998.9082
3 | 34 | C12 | PFOA + PFHPA + PFPA 2 | 00:54:35 | 37.0023 | 36.1194 | Y | 153.8681 | 15804 | 1002 | 39335 | 32709 | 14799.6149 | Y | 6.6254 | 19863 | 996 | 39522 | 32757 | 19169.4226
3 | 34 | D01 | CTL 1 | 00:54:35 | 37.0023 | 36.1194 | Y | 151.2525 | 16014 | 1001 | 40597 | 32705 | 15031.2623 | Y | 6.3684 | 16011 | 995 | 38849 | 32639 | 15518.7609
3 | 34 | D02 | VC 1 | 00:54:35 | 37.0023 | 36.1194 | Y | 147.9763 | 16308 | 989 | 42889 | 32730 | 15331.8422 | Y | 6.2922 | 15193 | 996 | 40345 | 32713 | 14519.4929
3 | 34 | D03 | LOW PFOA 1 | 00:54:35 | 37.0023 | 36.1194 | Y | 145.7139 | 16519 | 988 | 43359 | 32718 | 15546.5239 | Y | 6.251 | 14641 | 1009 | 42109 | 32742 | 13964.9276
3 | 34 | D04 | HIGH PFOA 1 | 00:54:35 | 37.0023 | 36.1194 | Y | 150.4362 | 16082 | 1003 | 38921 | 32746 | 15105.0437 | Y | 6.2841 | 15136 | 999 | 38755 | 32784 | 14415.8411
3 | 34 | D05 | LOW PFHPA 1 | 00:54:35 | 37.0023 | 36.1194 | Y | 143.5144 | 16757 | 1000 | 40930 | 32707 | 15761.0756 | Y | 6.2743 | 14699 | 1001 | 39043 | 32730 | 14233.5251
3 | 34 | D06 | HIGH PFHPA 1 | 00:54:35 | 37.0023 | 36.1194 | Y | 148.6474 | 16257 | 1006 | 40742 | 32744 | 15269.2937 | Y | 6.2582 | 14648 | 991 | 40867 | 32761 | 14056.3595
3 | 34 | D07 | LOW PFPA 1 | 00:54:35 | 37.0023 | 36.1194 | Y | 130.2524 | 18166 | 1009 | 40088 | 32750 | 17191.6585 | Y | 6.2863 | 14919 | 1003 | 39491 | 32702 | 14366.4927
3 | 34 | D08 | HIGH PFPA 2 | 00:54:35 | 37.0023 | 36.1194 | Y | 124.3069 | 18956 | 989 | 38885 | 32719 | 17920.8858 | Y | 6.257 | 14621 | 996 | 39821 | 32709 | 14001.2153
3 | 34 | D09 | PFOA + PFHPA 3 | 00:54:35 | 37.0023 | 36.1194 | Y | 129.9515 | 18207 | 991 | 39316 | 32780 | 17227.1426 | Y | 6.2664 | 14630 | 991 | 38934 | 32689 | 14152.0456
3 | 34 | D10 | PFOA + PFPA 1 | 00:54:35 | 37.0023 | 36.1194 | Y | 145.947 | 16534 | 998 | 39720 | 32756 | 15524.1289 | Y | 6.4153 | 16912 | 1002 | 39659 | 32702 | 16252.7615
3 | 34 | D11 | PFHPA + PFPA 3 | 00:54:35 | 37.0023 | 36.1194 | Y | 147.2406 | 16410 | 1009 | 39819 | 32720 | 15401 | Y | 6.1177 | 12934 | 999 | 37513 | 32780 | 12096.2309
3 | 34 | D12 | PFOA + PFHPA + PFPA 2 | 00:54:35 | 37.0023 | 36.1194 | Y | 159.0189 | 15384 | 1002 | 39440 | 32709 | 14363.7156 | Y | 6.5353 | 18643 | 996 | 37690 | 32757 | 17896.43
3 | 34 | E01 | CTL 2 | 00:54:35 | 37.0023 | 36.1194 | Y | 147.3156 | 16378 | 1001 | 41417 | 32705 | 15393.9194 | Y | 6.3033 | 15390 | 995 | 41188 | 32639 | 14686.6341
3 | 34 | E02 | VC 1 | 00:54:35 | 37.0023 | 36.1194 | Y | 147.5122 | 16358 | 989 | 42963 | 32730 | 15375.3942 | Y | 6.3241 | 15507 | 996 | 40056 | 32713 | 14979.8212
3 | 34 | E03 | LOW PFOA 1 | 00:54:35 | 37.0023 | 36.1194 | Y | 124.5513 | 18863 | 988 | 40418 | 32718 | 17889.6984 | Y | 6.3402 | 16020 | 1009 | 40424 | 32742 | 15196.6001
3 | 34 | E04 | HIGH PFOA 1 | 00:54:35 | 37.0023 | 36.1194 | Y | 152.5115 | 15904 | 1003 | 41649 | 32746 | 14918.8636 | Y | 6.2771 | 15088 | 999 | 39136 | 32784 | 14340.7834
3 | 34 | E05 | LOW PFHPA 1 | 00:54:35 | 37.0023 | 36.1194 | Y | 139.9454 | 17108 | 1000 | 43609 | 32707 | 16122.1233 | Y | 6.253 | 14619 | 1001 | 40251 | 32730 | 13981.4826
3 | 34 | E06 | HIGH PFHPA 1 | 00:54:35 | 37.0023 | 36.1194 | Y | 139.1976 | 17186 | 1006 | 42258 | 32744 | 16199.8703 | Y | 6.3657 | 16138 | 991 | 40179 | 32761 | 15555.9976
3 | 34 | E07 | LOW PFPA 2 | 00:54:35 | 37.0023 | 36.1194 | Y | 138.5725 | 17248 | 1009 | 41230 | 32750 | 16265.4415 | Y | 6.2585 | 14743 | 1003 | 40956 | 32702 | 14045.4341
3 | 34 | E08 | HIGH PFPA 2 | 00:54:35 | 37.0023 | 36.1194 | Y | 140.7554 | 17014 | 989 | 41392 | 32719 | 16038.732 | Y | 6.1882 | 13761 | 996 | 39579 | 32709 | 13059.4493
3 | 34 | E09 | PFOA + PFHPA 3 | 00:54:35 | 37.0023 | 36.1194 | Y | 127.5544 | 18498 | 991 | 41939 | 32780 | 17515.0786 | Y | 6.2008 | 13968 | 991 | 40312 | 32689 | 13257.3495
3 | 34 | E10 | PFHPA + PFPA 1 | 00:54:35 | 37.0023 | 36.1194 | Y | 138.862 | 17204 | 998 | 38686 | 32756 | 16235.0118 | Y | 6.3502 | 15911 | 1002 | 40949 | 32702 | 15341.1649
3 | 34 | E11 | PFHPA + PFPA 3 | 00:54:35 | 37.0023 | 36.1194 | Y | 205.8879 | 12324 | 1009 | 38518 | 32720 | 11327.7534 | Y | 6.1004 | 12702 | 999 | 38975 | 32780 | 11848.5758
3 | 34 | E12 | PFOA + PFHPA + PFPA 3 | 00:54:35 | 37.0023 | 36.1194 | Y | 153.4554 | 15832 | 1002 | 41058 | 32709 | 14835.6888 | Y | 6.549 | 18927 | 996 | 38650 | 32757 | 18117.283
3 | 34 | F01 | CTL 2 | 00:54:35 | 37.0023 | 36.1194 | Y | 149.1137 | 16217 | 1001 | 40709 | 32705 | 15226.1306 | Y | 6.2093 | 14173 | 995 | 40990 | 32639 | 13371.4765
3 | 34 | F02 | VC 2 | 00:54:35 | 37.0023 | 36.1194 | Y | 147.3539 | 16372 | 989 | 39452 | 32730 | 15390.3068 | Y | 6.3164 | 15598 | 996 | 37528 | 32713 | 14851.4384
3 | 34 | F03 | LOW PFOA 2 | 00:54:35 | 37.0023 | 36.1194 | Y | 145.2075 | 16586 | 988 | 39102 | 32718 | 15595.4019 | Y | 6.2881 | 15121 | 1009 | 40152 | 32742 | 14475.2305
3 | 34 | F04 | HIGH PFOA 2 | 00:54:35 | 37.0023 | 36.1194 | Y | 137.276 | 17397 | 1003 | 40344 | 32746 | 16403.1587 | Y | 6.1984 | 13856 | 999 | 38412 | 32784 | 13226.2964
3 | 34 | F05 | LOW PFHPA 2 | 00:54:35 | 37.0023 | 36.1194 | Y | 121.8919 | 19215 | 1000 | 41321 | 32707 | 18235.076 | Y | 6.0786 | 12319 | 1001 | 39613 | 32730 | 11552.4601
3 | 34 | F06 | HIGH PFHPA 1 | 00:54:35 | 37.0023 | 36.1194 | Y | 143.2714 | 16770 | 1006 | 39881 | 32744 | 15785.1475 | Y | 6.3635 | 16185 | 991 | 39842 | 32761 | 15527.7113
3 | 34 | F07 | LOW PFPA 2 | 00:54:35 | 37.0023 | 36.1194 | Y | 144.7689 | 16626 | 1009 | 41465 | 32750 | 15637.9852 | Y | 6.2203 | 14368 | 1003 | 39886 | 32702 | 13575
3 | 34 | F08 | PFOA + PFHPA 1 | 00:54:35 | 37.0023 | 36.1194 | Y | 127.1329 | 18546 | 989 | 40357 | 32719 | 17566.7125 | Y | 6.252 | 14674 | 996 | 38786 | 32709 | 13943.6146
3 | 34 | F09 | PFOA + PFHPA 3 | 00:54:35 | 37.0023 | 36.1194 | Y | 128.4402 | 18384 | 991 | 40352 | 32780 | 17407.5674 | Y | 6.2064 | 14078 | 991 | 40954 | 32689 | 13337.3891
3 | 34 | F10 | PFHPA + PFPA 1 | 00:54:35 | 37.0023 | 36.1194 | Y | 140.1631 | 17066 | 998 | 39771 | 32756 | 16099.6262 | Y | 6.312 | 15536 | 1002 | 39350 | 32702 | 14802.7485
3 | 34 | F11 | PFOA + PFHPA + PFPA 1 | 00:54:35 | 37.0023 | 36.1194 | Y | 177.4743 | 13983 | 1009 | 39499 | 32720 | 12992.5642 | Y | 6.1237 | 13039 | 999 | 40253 | 32780 | 12204.0126
3 | 34 | F12 | PFOA + PFHPA + PFPA 3 | 00:54:35 | 37.0023 | 36.1194 | Y | 153.1094 | 15849 | 1002 | 39358 | 32709 | 14866.0693 | Y | 6.5949 | 19616 | 996 | 37159 | 32757 | 18722.4916
3 | 34 | G01 | CTL 2 | 00:54:35 | 37.0023 | 36.1194 | Y | 151.7136 | 15979 | 1001 | 42107 | 32705 | 14989.8967 | Y | 6.2339 | 14531 | 995 | 45108 | 32639 | 13721.2938
3 | 34 | G02 | VC 2 | 00:54:35 | 37.0023 | 36.1194 | Y | 136.9414 | 17420 | 989 | 43521 | 32730 | 16439.0715 | Y | 6.3354 | 16022 | 996 | 45084 | 32713 | 15137.3808
3 | 34 | G03 | LOW PFOA 2 | 00:54:35 | 37.0023 | 36.1194 | Y | 146.8613 | 16418 | 988 | 39856 | 32718 | 15436.9003 | Y | 6.238 | 14609 | 1009 | 41145 | 32742 | 13777.3317
3 | 34 | G04 | HIGH PFOA 2 | 00:54:35 | 37.0023 | 36.1194 | Y | 134.6283 | 17708 | 1003 | 39432 | 32746 | 16691.7574 | Y | 6.2023 | 14061 | 999 | 39803 | 32784 | 13272.3441
3 | 34 | G05 | LOW PFHPA 2 | 00:54:35 | 37.0023 | 36.1194 | Y | 115.7488 | 20071 | 1000 | 40606 | 32707 | 19086.2457 | Y | 6.0781 | 12348 | 1001 | 38529 | 32730 | 11523.7346
3 | 34 | G06 | HIGH PFHPA 2 | 00:54:35 | 37.0023 | 36.1194 | Y | 125.7671 | 18720 | 1006 | 38669 | 32744 | 17736.1165 | Y | 6.2496 | 14635 | 991 | 39162 | 32761 | 13934.3679
3 | 34 | G07 | LOW PFPA 2 | 00:54:35 | 37.0023 | 36.1194 | Y | 135.1259 | 17618 | 1009 | 40369 | 32750 | 16636.7485 | Y | 6.3487 | 15858 | 1003 | 38626 | 32702 | 15237.7978
3 | 34 | G08 | PFOA + PFHPA 1 | 00:54:35 | 37.0023 | 36.1194 | Y | 125.5712 | 18741 | 989 | 41346 | 32719 | 17760.6895 | Y | 6.1826 | 13745 | 996 | 39046 | 32709 | 12965.9007
3 | 34 | G09 | PFOA + PFPA 1 | 00:54:35 | 37.0023 | 36.1194 | Y | 144.7912 | 16619 | 991 | 41290 | 32780 | 15635.8115 | Y | 6.3835 | 16579 | 991 | 39246 | 32689 | 15805.4461
3 | 34 | G10 | PFHPA + PFPA 1 | 00:54:35 | 37.0023 | 36.1194 | Y | 140.806 | 17026 | 998 | 41958 | 32756 | 16033.5507 | Y | 6.4291 | 17326 | 1002 | 44323 | 32702 | 16520.8017
3 | 34 | G11 | PFOA + PFHPA + PFPA 1 | 00:54:35 | 37.0023 | 36.1194 | Y | 136.8774 | 17453 | 1009 | 41612 | 32720 | 16445.9628 | Y | 6.183 | 13796 | 999 | 40490 | 32780 | 13008.145
3 | 34 | G12 | PFOA + PFHPA + PFPA 3 | 00:54:35 | 37.0023 | 36.1194 | Y | 145.5014 | 16569 | 1002 | 40080 | 32709 | 15567 | Y | 6.5202 | 18506 | 996 | 38913 | 32757 | 17687.3642
3 | 34 | H01 | Background | 00:54:35 | 37.0023 | 36.1194 | Y | 138.6869 | 17246 | 1001 | 42960 | 32705 | 16253.4086 | Y | 7.1873 | 27744 | 995 | 45624 | 32639 | 27080.176
3 | 34 | H02 | VC 2 | 00:54:35 | 37.0023 | 36.1194 | Y | 130.322 | 18181 | 989 | 39132 | 32730 | 17183.4803 | Y | 6.3792 | 16508 | 996 | 39087 | 32713 | 15734.7311
3 | 34 | H03 | LOW PFOA 2 | 00:54:35 | 37.0023 | 36.1194 | Y | 133.3795 | 17817 | 988 | 40049 | 32718 | 16831.4304 | Y | 6.3576 | 16223 | 1009 | 41265 | 32742 | 15448.1228
3 | 34 | H04 | HIGH PFOA 2 | 00:54:35 | 37.0023 | 36.1194 | Y | 121.6662 | 19246 | 1003 | 39745 | 32746 | 18264.9986 | Y | 6.2402 | 14627 | 999 | 39014 | 32784 | 13806.4353
3 | 34 | H05 | LOW PFHPA 2 | 00:54:35 | 37.0023 | 36.1194 | Y | 101.9493 | 22339 | 1000 | 40560 | 32707 | 21321.9321 | Y | 6.1512 | 13231 | 1001 | 37840 | 32730 | 12522.5838
3 | 34 | H06 | HIGH PFHPA 2 | 00:54:35 | 37.0023 | 36.1194 | Y | 120.399 | 19429 | 1006 | 39293 | 32744 | 18434.8668 | Y | 6.4199 | 16958 | 991 | 39183 | 32761 | 16289.1545
3 | 34 | H07 | HIGH PFPA 1 | 00:54:35 | 37.0023 | 36.1194 | Y | 116.5891 | 19954 | 1009 | 38693 | 32750 | 18965.1454 | Y | 6.2011 | 14062 | 1003 | 38642 | 32702 | 13229.4485
3 | 34 | H08 | PFOA + PFHPA 1 | 00:54:35 | 37.0023 | 36.1194 | Y | 127.8349 | 18493 | 989 | 39120 | 32719 | 17480.8874 | Y | 6.298 | 15318 | 996 | 39164 | 32709 | 14549.8122
3 | 34 | H09 | PFOA + PFPA 1 | 00:54:35 | 37.0023 | 36.1194 | Y | 142.6938 | 16845 | 991 | 38717 | 32780 | 15842.6508 | Y | 6.4693 | 17442 | 991 | 39631 | 32689 | 16908.2809
3 | 34 | H10 | PFHPA + PFPA 2 | 00:54:35 | 37.0023 | 36.1194 | Y | 145.1231 | 16597 | 998 | 43627 | 32756 | 15603.5802 | Y | 6.4385 | 17372 | 1002 | 39866 | 32702 | 16576.1167
3 | 34 | H11 | PFOA + PFHPA + PFPA 1 | 00:54:35 | 37.0023 | 36.1194 | Y | 126.2855 | 18664 | 1009 | 39533 | 32720 | 17671.4368 | Y | 6.4031 | 16703 | 999 | 37789 | 32780 | 15920.7489
3 | 34 | H12 | Background | 00:54:35 | 37.0023 | 36.1194 | Y | 141.1935 | 16996 | 1002 | 38102 | 32709 | 15994 | Y | 7.0311 | 25739 | 996 | 38046 | 32757 | 24811.1312
3 | 35 | A01 | Background | 00:54:51 | 37.0023 | 36.1194 | Y | 166.7725 | 14753 | 1001 | 40522 | 32705 | 13748.2254 | Y | 7.044 | 24642 | 995 | 39607 | 32639 | 24898.9041
3 | 35 | A02 | CTL 3 | 00:54:51 | 37.0023 | 36.1194 | Y | 156.1187 | 15666 | 989 | 40819 | 32730 | 14599.5318 | Y | 6.445 | 17155 | 996 | 39349 | 32713 | 16668.2729
3 | 35 | A03 | VC 3 | 00:54:51 | 37.0023 | 36.1194 | Y | 153.4498 | 15805 | 988 | 39002 | 32718 | 14829.5756 | Y | 6.3546 | 15992 | 1009 | 40033 | 32742 | 15375.6167
3 | 35 | A04 | LOW PFOA 3 | 00:54:51 | 37.0023 | 36.1194 | Y | 143.9697 | 16734 | 1003 | 38766 | 32746 | 15708.7621 | Y | 6.3381 | 15812 | 999 | 39571 | 32784 | 15164.792
3 | 35 | A05 | HIGH PFOA 3 | 00:54:51 | 37.0023 | 36.1194 | Y | 131.8571 | 17976 | 1000 | 40710 | 32707 | 16996.2154 | Y | 6.3014 | 15329 | 1001 | 40397 | 32730 | 14667.8891
3 | 35 | A06 | LOW PFHPA 3 | 00:54:51 | 37.0023 | 36.1194 | Y | 149.8412 | 16171 | 1006 | 41714 | 32744 | 15152.3805 | Y | 6.1077 | 12072 | 991 | 38150 | 32761 | 11905.3637
3 | 35 | A07 | HIGH PFHPA 2 | 00:54:51 | 37.0023 | 36.1194 | Y | 137.6657 | 17383 | 1009 | 41222 | 32750 | 16353.4818 | Y | 6.3444 | 15567 | 1003 | 38680 | 32702 | 15207.1999
3 | 35 | A08 | HIGH PFPA 1 | 00:54:51 | 37.0023 | 36.1194 | Y | 144.3283 | 16751 | 989 | 39731 | 32719 | 15673.6105 | Y | 6.1085 | 12586 | 996 | 39400 | 32709 | 11896.6086
3 | 35 | A09 | PFOA + PFHPA 2 | 00:54:51 | 37.0023 | 36.1194 | Y | 134.208 | 17727 | 991 | 41775 | 32780 | 16730.0877 | Y | 6.3757 | 16029 | 991 | 40486 | 32689 | 15599.2309
3 | 35 | A10 | PFOA + PFPA 1 | 00:54:51 | 37.0023 | 36.1194 | Y | 150.0495 | 16121 | 998 | 42085 | 32756 | 15133.3683 | Y | 6.5508 | 18477 | 1002 | 41928 | 32702 | 18097.8427
3 | 35 | A11 | PFHPA + PFPA 2 | 00:54:51 | 37.0023 | 36.1194 | Y | 146.8814 | 16406 | 1009 | 40167 | 32720 | 15427.8425 | Y | 6.4783 | 17723 | 999 | 41566 | 32780 | 17137.5232
3 | 35 | A12 | Background | 00:54:51 | 37.0023 | 36.1194 | Y | 164.2279 | 14943 | 1002 | 43361 | 32709 | 13942.4028 | Y | 7.0327 | 25399 | 996 | 42909 | 32757 | 24875.8537
3 | 35 | B01 | CTL 1 | 00:54:51 | 37.0023 | 36.1194 | Y | 154.0342 | 15742 | 1001 | 41082 | 32705 | 14778.5839 | Y | 6.4238 | 16806 | 995 | 39752 | 32639 | 16309.5331
3 | 35 | B02 | CTL 3 | 00:54:51 | 37.0023 | 36.1194 | Y | 154.7958 | 15675 | 989 | 45077 | 32730 | 14712.6603 | Y | 6.4251 | 16927 | 996 | 41346 | 32713 | 16383.9291
3 | 35 | B03 | VC 3 | 00:54:51 | 37.0023 | 36.1194 | Y | 143.6441 | 16695 | 988 | 40616 | 32718 | 15740.8212 | Y | 6.4136 | 17023 | 1009 | 40166 | 32742 | 16224.9531
3 | 35 | B04 | LOW PFOA 3 | 00:54:51 | 37.0023 | 36.1194 | Y | 132.2804 | 17958 | 1003 | 42552 | 32746 | 16947.6747 | Y | 6.4635 | 17225 | 999 | 39692 | 32784 | 16884.2803
3 | 35 | B05 | HIGH PFOA 3 | 00:54:51 | 37.0023 | 36.1194 | Y | 130.9509 | 18069 | 1000 | 45664 | 32707 | 17101.0743 | Y | 6.2232 | 13561 | 1001 | 38347 | 32730 | 13482.2542
3 | 35 | B06 | LOW PFHPA 3 | 00:54:51 | 37.0023 | 36.1194 | Y | 116.1613 | 20019 | 1006 | 40064 | 32744 | 19015.7348 | Y | 6.1386 | 12701 | 991 | 40208 | 32761 | 12337.631
3 | 35 | B07 | LOW PFPA 1 | 00:54:51 | 37.0023 | 36.1194 | Y | 142.6978 | 16802 | 1009 | 42013 | 32750 | 15834.7193 | Y | 6.1805 | 13073 | 1003 | 39659 | 32702 | 12853.5908
3 | 35 | B08 | HIGH PFPA 1 | 00:54:51 | 37.0023 | 36.1194 | Y | 126.5088 | 18676 | 989 | 40882 | 32719 | 17634.3787 | Y | 6.1113 | 12686 | 996 | 40593 | 32709 | 11987.6801
3 | 35 | B09 | PFOA + PFHPA 2 | 00:54:51 | 37.0023 | 36.1194 | Y | 125.9422 | 18686 | 991 | 40405 | 32780 | 17704.8025 | Y | 6.175 | 13133 | 991 | 39035 | 32689 | 12824.9326
3 | 35 | B10 | PFOA + PFPA 1 | 00:54:51 | 37.0023 | 36.1194 | Y | 145.6937 | 16521 | 998 | 41828 | 32756 | 15541.211 | Y | 6.4234 | 17029 | 1002 | 41340 | 32702 | 16354.2533
3 | 35 | B11 | PFHPA + PFPA 2 | 00:54:51 | 37.0023 | 36.1194 | Y | 135.7976 | 17537 | 1009 | 40567 | 32720 | 16554.8184 | Y | 6.3811 | 16112 | 999 | 39834 | 32780 | 15700.0122
3 | 35 | B12 | PFOA + PFHPA + PFPA 2 | 00:54:51 | 37.0023 | 36.1194 | Y | 152.7513 | 15883 | 1002 | 47029 | 32709 | 14890.9823 | Y | 6.7109 | 21271 | 996 | 41078 | 32757 | 20407.9278
3 | 35 | C01 | CTL 1 | 00:54:51 | 37.0023 | 36.1194 | Y | 151.782 | 15993 | 1001 | 38050 | 32705 | 14977.0393 | Y | 6.4373 | 16944 | 995 | 38030 | 32639 | 16470.7407
3 | 35 | C02 | VC 1 | 00:54:51 | 37.0023 | 36.1194 | Y | 137.1255 | 17368 | 989 | 38663 | 32730 | 16411.2009 | Y | 6.3918 | 16305 | 996 | 39320 | 32713 | 15898.8131
3 | 35 | C03 | LOW PFOA 1 | 00:54:51 | 37.0023 | 36.1194 | Y | 142.5132 | 16833 | 988 | 43031 | 32718 | 15853.1611 | Y | 6.2191 | 14078 | 1009 | 41349 | 32742 | 13528.6164
3 | 35 | C04 | HIGH PFOA 1 | 00:54:51 | 37.0023 | 36.1194 | Y | 151.698 | 15962 | 1003 | 39620 | 32746 | 14984.5429 | Y | 6.324 | 15427 | 999 | 38905 | 32784 | 14929.5476
3 | 35 | C05 | LOW PFHPA 1 | 00:54:51 | 37.0023 | 36.1194 | Y | 155.4713 | 15619 | 1000 | 44965 | 32707 | 14654.6773 | Y | 6.2095 | 13908 | 1001 | 41235 | 32730 | 13359.9707
3 | 35 | C06 | LOW PFHPA 3 | 00:54:51 | 37.0023 | 36.1194 | Y | 110.2958 | 20858 | 1006 | 41116 | 32744 | 19899.3366 | Y | 6.0751 | 12148 | 991 | 42594 | 32761 | 11496.7437
3 | 35 | C07 | LOW PFPA 1 | 00:54:51 | 37.0023 | 36.1194 | Y | 132.2768 | 17951 | 1009 | 38644 | 32750 | 16948.0913 | Y | 6.2199 | 14037 | 1003 | 39142 | 32702 | 13472.1113
3 | 35 | C08 | HIGH PFPA 2 | 00:54:51 | 37.0023 | 36.1194 | Y | 127.9741 | 18460 | 989 | 40707 | 32719 | 17454.8232 | Y | 6.2509 | 14197 | 996 | 37817 | 32709 | 13820.7986
3 | 35 | C09 | PFOA + PFHPA 2 | 00:54:51 | 37.0023 | 36.1194 | Y | 135.5215 | 17576 | 991 | 39327 | 32780 | 16585 | Y | 6.097 | 12207 | 991 | 38789 | 32689 | 11752.3075
3 | 35 | C10 | PFOA + PFPA 1 | 00:54:51 | 37.0023 | 36.1194 | Y | 137.113 | 17406 | 998 | 40430 | 32756 | 16412.5364 | Y | 6.4239 | 16904 | 1002 | 38109 | 32702 | 16345.9371
3 | 35 | C11 | PFHPA + PFPA 3 | 00:54:51 | 37.0023 | 36.1194 | Y | 125.7735 | 18758 | 1009 | 40832 | 32720 | 17725.8762 | Y | 6.2239 | 14298 | 999 | 40466 | 32780 | 13566.8782
3 | 35 | C12 | PFOA + PFHPA + PFPA 2 | 00:54:51 | 37.0023 | 36.1194 | Y | 153.6825 | 15816 | 1002 | 39336 | 32709 | 14809.2268 | Y | 6.6051 | 19581 | 996 | 39521 | 32757 | 18886.068
3 | 35 | D01 | CTL 1 | 00:54:51 | 37.0023 | 36.1194 | Y | 150.9995 | 16032 | 1001 | 40598 | 32705 | 15047.2493 | Y | 6.3345 | 15551 | 995 | 38848 | 32639 | 15046.8997
3 | 35 | D02 | VC 1 | 00:54:51 | 37.0023 | 36.1194 | Y | 147.5913 | 16337 | 989 | 42889 | 32730 | 15360.865 | Y | 6.2581 | 14727 | 996 | 40345 | 32713 | 14043.6014
3 | 35 | D03 | LOW PFOA 1 | 00:54:51 | 37.0023 | 36.1194 | Y | 145.2337 | 16558 | 988 | 43359 | 32718 | 15585.5606 | Y | 6.2145 | 14142 | 1009 | 42108 | 32742 | 13456.1249
3 | 35 | D04 | HIGH PFOA 1 | 00:54:51 | 37.0023 | 36.1194 | Y | 150.1515 | 16101 | 1003 | 38921 | 32746 | 15124.0745 | Y | 6.2507 | 14678 | 999 | 38755 | 32784 | 13949.4036
3 | 35 | D05 | LOW PFHPA 1 | 00:54:51 | 37.0023 | 36.1194 | Y | 142.9856 | 16804 | 1000 | 40931 | 32707 | 15806.0433 | Y | 6.2411 | 14254 | 1001 | 39043 | 32730 | 13772.3125
3 | 35 | D06 | HIGH PFHPA 1 | 00:54:51 | 37.0023 | 36.1194 | Y | 148.2275 | 16289 | 1006 | 40742 | 32744 | 15301.3297 | Y | 6.225 | 14197 | 991 | 40867 | 32761 | 13593.0635
3 | 35 | D07 | LOW PFPA 1 | 00:54:51 | 37.0023 | 36.1194 | Y | 129.5833 | 18236 | 1009 | 40088 | 32750 | 17261.792 | Y | 6.2523 | 14459 | 1003 | 39490 | 32702 | 13894.797
3 | 35 | D08 | HIGH PFPA 2 | 00:54:51 | 37.0023 | 36.1194 | Y | 122.9941 | 19116 | 989 | 38885 | 32719 | 18080.4966 | Y | 6.2275 | 14220 | 996 | 39821 | 32709 | 13589.8971
3 | 35 | D09 | PFOA + PFHPA 3 | 00:54:51 | 37.0023 | 36.1194 | Y | 128.8 | 18335 | 991 | 39316 | 32780 | 17355.2209 | Y | 6.2315 | 14157 | 991 | 38933 | 32689 | 13664.8053
3 | 35 | D10 | PFOA + PFPA 1 | 00:54:51 | 37.0023 | 36.1194 | Y | 145.57 | 16563 | 998 | 39720 | 32756 | 15553.1081 | Y | 6.3884 | 16544 | 1002 | 39659 | 32702 | 15877.3031
3 | 35 | D11 | PFHPA + PFPA 3 | 00:54:51 | 37.0023 | 36.1194 | Y | 146.5953 | 16464 | 1009 | 39819 | 32720 | 15455 | Y | 6.0858 | 12494 | 999 | 37513 | 32780 | 11650.746
3 | 35 | D12 | PFOA + PFHPA + PFPA 2 | 00:54:51 | 37.0023 | 36.1194 | Y | 158.9104 | 15389 | 1002 | 39441 | 32709 | 14366.4265 | Y | 6.5175 | 18395 | 996 | 37689 | 32757 | 17648.8915
3 | 35 | E01 | CTL 2 | 00:54:51 | 37.0023 | 36.1194 | Y | 146.9965 | 16401 | 1001 | 41417 | 32705 | 15416.9432 | Y | 6.2712 | 14949 | 995 | 41187 | 32639 | 14239.0593
3 | 35 | E02 | VC 1 | 00:54:51 | 37.0023 | 36.1194 | Y | 147.1079 | 16389 | 989 | 42963 | 32730 | 15406.4063 | Y | 6.2878 | 15016 | 996 | 40056 | 32713 | 14473.9768
3 | 35 | E03 | LOW PFOA 1 | 00:54:51 | 37.0023 | 36.1194 | Y | 124.1936 | 18899 | 988 | 40418 | 32718 | 17925.7265 | Y | 6.298 | 15439 | 1009 | 40424 | 32742 | 14608.8689
3 | 35 | E04 | HIGH PFOA 1 | 00:54:51 | 37.0023 | 36.1194 | Y | 152.2015 | 15923 | 1003 | 41648 | 32746 | 14939.6757 | Y | 6.2433 | 14622 | 999 | 39135 | 32784 | 13869.3477
3 | 35 | E05 | LOW PFHPA 1 | 00:54:51 | 37.0023 | 36.1194 | Y | 139.2054 | 17177 | 1000 | 43609 | 32707 | 16191.1802 | Y | 6.2196 | 14163 | 1001 | 40250 | 32730 | 13516.075
3 | 35 | E06 | HIGH PFHPA 1 | 00:54:51 | 37.0023 | 36.1194 | Y | 138.9021 | 17209 | 1006 | 42258 | 32744 | 16222.8969 | Y | 6.3281 | 15627 | 991 | 40179 | 32761 | 15032.0469
3 | 35 | E07 | LOW PFPA 2 | 00:54:51 | 37.0023 | 36.1194 | Y | 138.0042 | 17300 | 1009 | 41230 | 32750 | 16317.5212 | Y | 6.2284 | 14332 | 1003 | 40956 | 32702 | 13625.9193
3 | 35 | E08 | HIGH PFPA 2 | 00:54:51 | 37.0023 | 36.1194 | Y | 139.9408 | 17090 | 989 | 41392 | 32719 | 16114.7934 | Y | 6.1536 | 13287 | 996 | 39578 | 32709 | 12577.2827
3 | 35 | E09 | PFOA + PFHPA 3 | 00:54:51 | 37.0023 | 36.1194 | Y | 126.4139 | 18629 | 991 | 41939 | 32780 | 17646.1358 | Y | 6.1677 | 13515 | 991 | 40312 | 32689 | 12795.2574
3 | 35 | E10 | PFHPA + PFPA 1 | 00:54:51 | 37.0023 | 36.1194 | Y | 138.3107 | 17254 | 998 | 38686 | 32756 | 16285.0961 | Y | 6.3204 | 15504 | 1002 | 40948 | 32702 | 14925.0415
3 | 35 | E11 | PFHPA + PFPA 3 | 00:54:51 | 37.0023 | 36.1194 | Y | 204.837 | 12374 | 1009 | 38518 | 32720 | 11377.8051 | Y | 6.0702 | 12286 | 999 | 38975 | 32780 | 11427.8081
3 | 35 | E12 | PFOA + PFHPA + PFPA 3 | 00:54:51 | 37.0023 | 36.1194 | Y | 153.3001 | 15839 | 1002 | 41058 | 32709 | 14842.6913 | Y | 6.5274 | 18628 | 996 | 38650 | 32757 | 17815.3402
3 | 35 | F01 | CTL 2 | 00:54:51 | 37.0023 | 36.1194 | Y | 148.7245 | 16246 | 1001 | 40709 | 32705 | 15255.1487 | Y | 6.1763 | 13719 | 995 | 40990 | 32639 | 12911.2789
3 | 35 | F02 | VC 2 | 00:54:51 | 37.0023 | 36.1194 | Y | 147.0454 | 16394 | 989 | 39452 | 32730 | 15412.3166 | Y | 6.2826 | 15133 | 996 | 37528 | 32713 | 14379.0023
3 | 35 | F03 | LOW PFOA 2 | 00:54:51 | 37.0023 | 36.1194 | Y | 144.7344 | 16622 | 988 | 39101 | 32718 | 15634 | Y | 6.2546 | 14664 | 1009 | 40152 | 32742 | 14007.2526
3 | 35 | F04 | HIGH PFOA 2 | 00:54:51 | 37.0023 | 36.1194 | Y | 136.5189 | 17468 | 1003 | 40343 | 32746 | 16476.4966 | Y | 6.1656 | 13407 | 999 | 38411 | 32784 | 12767.7755
3 | 35 | F05 | LOW PFHPA 2 | 00:54:51 | 37.0023 | 36.1194 | Y | 120.6022 | 19377 | 1000 | 41321 | 32707 | 18397.2453 | Y | 6.0488 | 11910 | 1001 | 39613 | 32730 | 11135.6759
3 | 35 | F06 | HIGH PFHPA 1 | 00:54:51 | 37.0023 | 36.1194 | Y | 142.733 | 16816 | 1006 | 39881 | 32744 | 15831.2055 | Y | 6.3312 | 15741 | 991 | 39841 | 32761 | 15076.8258
3 | 35 | F07 | LOW PFPA 2 | 00:54:51 | 37.0023 | 36.1194 | Y | 144.3548 | 16659 | 1009 | 41465 | 32750 | 15671.0269 | Y | 6.1886 | 13929 | 1003 | 39885 | 32702 | 13131.5512
3 | 35 | F08 | PFOA + PFHPA 1 | 00:54:51 | 37.0023 | 36.1194 | Y | 125.8142 | 18700 | 989 | 40357 | 32719 | 17720.7931 | Y | 6.2218 | 14259 | 996 | 38785 | 32709 | 13523.4919
3 | 35 | F09 | PFOA + PFHPA 3 | 00:54:51 | 37.0023 | 36.1194 | Y | 127.4206 | 18501 | 991 | 40353 | 32780 | 17522.2151 | Y | 6.1733 | 13624 | 991 | 40954 | 32689 | 12875.3143
3 | 35 | F10 | PFHPA + PFPA 1 | 00:54:51 | 37.0023 | 36.1194 | Y | 139.5747 | 17119 | 998 | 39771 | 32756 | 16152.7244 | Y | 6.2774 | 15061 | 1002 | 39350 | 32702 | 14319.5317
3 | 35 | F11 | PFOA + PFHPA + PFPA 1 | 00:54:51 | 37.0023 | 36.1194 | Y | 175.8176 | 14090 | 1009 | 39499 | 32720 | 13099.7063 | Y | 6.0969 | 12667 | 999 | 40252 | 32780 | 11829.0499
3 | 35 | F12 | PFOA + PFHPA + PFPA 3 | 00:54:51 | 37.0023 | 36.1194 | Y | 152.9246 | 15861 | 1002 | 39359 | 32709 | 14875.6958 | Y | 6.5714 | 19286 | 996 | 37158 | 32757 | 18395.1725
3 | 35 | G01 | CTL 2 | 00:54:51 | 37.0023 | 36.1194 | Y | 151.4002 | 16002 | 1001 | 42108 | 32705 | 15011.2108 | Y | 6.2034 | 14109 | 995 | 45107 | 32639 | 13295.0587
3 | 35 | G02 | VC 2 | 00:54:51 | 37.0023 | 36.1194 | Y | 136.1291 | 17498 | 989 | 43520 | 32730 | 16518.7301 | Y | 6.3047 | 15597 | 996 | 45084 | 32713 | 14709.4263
3 | 35 | G03 | LOW PFOA 2 | 00:54:51 | 37.0023 | 36.1194 | Y | 146.4733 | 16450 | 988 | 39857 | 32718 | 15466.6085 | Y | 6.2054 | 14158 | 1009 | 41144 | 32742 | 13322.5627
3 | 35 | G04 | HIGH PFOA 2 | 00:54:51 | 37.0023 | 36.1194 | Y | 133.907 | 17780 | 1003 | 39432 | 32746 | 16763.7036 | Y | 6.1704 | 13620 | 999 | 39802 | 32784 | 12826.7167
3 | 35 | G05 | LOW PFHPA 2 | 00:54:51 | 37.0023 | 36.1194 | Y | 114.0916 | 20303 | 1000 | 40606 | 32707 | 19318.422 | Y | 6.0476 | 11926 | 1001 | 38528 | 32730 | 11097.781
3 | 35 | G06 | HIGH PFHPA 2 | 00:54:51 | 37.0023 | 36.1194 | Y | 124.3205 | 18890 | 1006 | 38668 | 32744 | 17909.5098 | Y | 6.2179 | 14200 | 991 | 39162 | 32761 | 13490.7372
3 | 35 | G07 | LOW PFPA 2 | 00:54:51 | 37.0023 | 36.1194 | Y | 134.1379 | 17719 | 1009 | 40369 | 32750 | 16737.9076 | Y | 6.3185 | 15446 | 1003 | 38625 | 32702 | 14818.5232
3 | 35 | G08 | PFOA + PFHPA 1 | 00:54:51 | 37.0023 | 36.1194 | Y | 124.2872 | 18894 | 989 | 41346 | 32719 | 17913.7604 | Y | 6.1515 | 13316 | 996 | 39045 | 32709 | 12532.2658
3 | 35 | G09 | PFOA + PFPA 1 | 00:54:51 | 37.0023 | 36.1194 | Y | 144.347 | 16653 | 991 | 41289 | 32780 | 15671.7855 | Y | 6.3499 | 16115 | 991 | 39246 | 32689 | 15335.3604
3 | 35 | G10 | PFHPA + PFPA 1 | 00:54:51 | 37.0023 | 36.1194 | Y | 140.0978 | 17091 | 998 | 41958 | 32756 | 16098.5719 | Y | 6.3998 | 16920 | 1002 | 44323 | 32702 | 16110.19
3 | 35 | G11 | PFOA + PFHPA + PFPA 1 | 00:54:51 | 37.0023 | 36.1194 | Y | 136.2928 | 17508 | 1009 | 41612 | 32720 | 16500.969 | Y | 6.151 | 13354 | 999 | 40489 | 32780 | 12561.1391
3 | 35 | G12 | PFOA + PFHPA + PFPA 3 | 00:54:51 | 37.0023 | 36.1194 | Y | 145.387 | 16575 | 1002 | 40081 | 32709 | 15570.7516 | Y | 6.4925 | 18120 | 996 | 38912 | 32757 | 17300.6369
3 | 35 | H01 | Background | 00:54:51 | 37.0023 | 36.1194 | Y | 138.5543 | 17252 | 1001 | 42960 | 32705 | 16259.4115 | Y | 7.1804 | 27646 | 995 | 45623 | 32639 | 26983.1608
3 | 35 | H02 | VC 2 | 00:54:51 | 37.0023 | 36.1194 | Y | 129.8239 | 18228 | 989 | 39131 | 32730 | 17233.3046 | Y | 6.3438 | 16021 | 996 | 39087 | 32713 | 15241.1603
3 | 35 | H03 | LOW PFOA 2 | 00:54:51 | 37.0023 | 36.1194 | Y | 132.0815 | 17956 | 988 | 40049 | 32718 | 16970.4493 | Y | 6.3257 | 15783 | 1009 | 41264 | 32742 | 15003.6517
3 | 35 | H04 | HIGH PFOA 2 | 00:54:51 | 37.0023 | 36.1194 | Y | 120.3952 | 19406 | 1003 | 39745 | 32746 | 18425.1815 | Y | 6.2071 | 14171 | 999 | 39014 | 32784 | 13344.8726
3 | 35 | H05 | LOW PFHPA 2 | 00:54:51 | 37.0023 | 36.1194 | Y | 99.166 | 22841 | 1000 | 40560 | 32707 | 21823.5486 | Y | 6.1186 | 12784 | 1001 | 37839 | 32730 | 12068.2566
3 | 35 | H06 | HIGH PFHPA 2 | 00:54:51 | 37.0023 | 36.1194 | Y | 118.9617 | 19615 | 1006 | 39293 | 32744 | 18620.9805 | Y | 6.3881 | 16520 | 991 | 39182 | 32761 | 15845.4554
3 | 35 | H07 | HIGH PFPA 1 | 00:54:51 | 37.0023 | 36.1194 | Y | 114.737 | 20215 | 1009 | 38694 | 32750 | 19223.0045 | Y | 6.1717 | 13657 | 1003 | 38642 | 32702 | 12819.5394
3 | 35 | H08 | PFOA + PFHPA 1 | 00:54:51 | 37.0023 | 36.1194 | Y | 126.4175 | 18658 | 989 | 39120 | 32719 | 17645.6811 | Y | 6.2651 | 14864 | 996 | 39163 | 32709 | 14091.3976
3 | 35 | H09 | PFOA + PFPA 1 | 00:54:51 | 37.0023 | 36.1194 | Y | 141.9213 | 16915 | 991 | 38717 | 32780 | 15912.6037 | Y | 6.4404 | 17049 | 991 | 39630 | 32689 | 16507.4982
3 | 35 | H10 | PFHPA + PFPA 2 | 00:54:51 | 37.0023 | 36.1194 | Y | 144.564 | 16644 | 998 | 43627 | 32756 | 15650.5931 | Y | 6.4069 | 16933 | 1002 | 39865 | 32702 | 16134.3
3 | 35 | H11 | PFOA + PFHPA + PFPA 1 | 00:54:51 | 37.0023 | 36.1194 | Y | 125.4732 | 18756 | 1009 | 39533 | 32720 | 17763.5178 | Y | 6.3666 | 16205 | 999 | 37789 | 32780 | 15416.2865
3 | 35 | H12 | Background | 00:54:51 | 37.0023 | 36.1194 | Y | 141.1475 | 16993 | 1002 | 38102 | 32709 | 15991 | Y | 7.0221 | 25614 | 996 | 38046 | 32757 | 24685.8003
4 | 36 | A01 | Background | 00:58:32 | 37.0062 | 36.1219 | Y | 165.2657 | 14918 | 1003 | 40520 | 32705 | 13915 | Y | 7.1478 | 25885 | 989 | 39574 | 32639 | 26340.4838
4 | 36 | A02 | CTL 3 | 00:58:32 | 37.0062 | 36.1219 | Y | 159.7095 | 15431 | 994 | 40821 | 32730 | 14356.8984 | Y | 6.9574 | 24070 | 995 | 39340 | 32713 | 23823.2149
4 | 36 | A03 | VC 3 | 00:58:32 | 37.0062 | 36.1219 | Y | 158.1116 | 15456 | 984 | 39001 | 32719 | 14489.2225 | Y | 6.9295 | 23729 | 1009 | 40007 | 32742 | 23389.5726
4 | 36 | A04 | LOW PFOA 3 | 00:58:32 | 37.0062 | 36.1219 | Y | 156.1671 | 15666 | 1002 | 38763 | 32747 | 14653.5838 | Y | 6.8957 | 23379 | 993 | 39559 | 32783 | 22944.943
4 | 36 | A05 | HIGH PFOA 3 | 00:58:32 | 37.0062 | 36.1219 | Y | 151.9074 | 16004 | 997 | 40709 | 32707 | 15027 | Y | 6.8242 | 22408 | 1007 | 40373 | 32730 | 21969.7756
4 | 36 | A06 | LOW PFHPA 3 | 00:58:32 | 37.0062 | 36.1219 | Y | 159.0599 | 15423 | 1004 | 41712 | 32744 | 14410.4011 | Y | 6.7275 | 20058 | 993 | 38126 | 32760 | 20526.5501
4 | 36 | A07 | HIGH PFHPA 2 | 00:58:32 | 37.0062 | 36.1219 | Y | 155.9266 | 15697 | 1008 | 41220 | 32750 | 14674.174 | Y | 6.8312 | 22038 | 1001 | 38670 | 32701 | 21982.1714
4 | 36 | A08 | HIGH PFPA 1 | 00:58:32 | 37.0062 | 36.1219 | Y | 152.8305 | 16018 | 989 | 39730 | 32718 | 14944.4783 | Y | 6.684 | 20354 | 995 | 39389 | 32709 | 19889.179
4 | 36 | A09 | PFOA + PFHPA 2 | 00:58:32 | 37.0062 | 36.1219 | Y | 156.6754 | 15603 | 991 | 41774 | 32781 | 14610.265 | Y | 6.9598 | 23818 | 992 | 40471 | 32689 | 23707.468
4 | 36 | A10 | PFOA + PFPA 1 | 00:58:32 | 37.0062 | 36.1219 | Y | 157.435 | 15542 | 1006 | 42085 | 32756 | 14545.9959 | Y | 6.9371 | 23677 | 1003 | 41926 | 32702 | 23477.4368
4 | 36 | A11 | PFHPA + PFPA 2 | 00:58:32 | 37.0062 | 36.1219 | Y | 156.4768 | 15617 | 1015 | 40168 | 32719 | 14627.1583 | Y | 6.8635 | 23008 | 997 | 41578 | 32781 | 22518.3948
4 | 36 | A12 | Background | 00:58:32 | 37.0062 | 36.1219 | Y | 168.1184 | 14693 | 1000 | 43358 | 32709 | 13698.519 | Y | 7.139 | 26887 | 998 | 42921 | 32758 | 26359.9127
4 | 36 | B01 | CTL 1 | 00:58:32 | 37.0062 | 36.1219 | Y | 158.6284 | 15405 | 1003 | 41078 | 32705 | 14446.1562 | Y | 6.8851 | 22973 | 989 | 39733 | 32639 | 22728.8252
4 | 36 | B02 | CTL 3 | 00:58:32 | 37.0062 | 36.1219 | Y | 160.2468 | 15276 | 994 | 45073 | 32730 | 14312.9406 | Y | 6.9641 | 24210 | 995 | 41330 | 32713 | 23908.9619
4 | 36 | B03 | VC 3 | 00:58:32 | 37.0062 | 36.1219 | Y | 153.7058 | 15815 | 984 | 40615 | 32719 | 14867.0524 | Y | 6.9344 | 24142 | 1009 | 40147 | 32742 | 23494.8855
4 | 36 | B04 | LOW PFOA 3 | 00:58:32 | 37.0062 | 36.1219 | Y | 153.023 | 15931 | 1002 | 42550 | 32747 | 14927.3749 | Y | 7.0061 | 24451 | 993 | 39677 | 32783 | 24443.9846
4 | 36 | B05 | HIGH PFOA 3 | 00:58:32 | 37.0062 | 36.1219 | Y | 151.381 | 16043 | 997 | 45664 | 32707 | 15074.478 | Y | 6.7795 | 20715 | 1007 | 38325 | 32730 | 21203.7748
4 | 36 | B06 | LOW PFHPA 3 | 00:58:32 | 37.0062 | 36.1219 | Y | 145.5661 | 16619 | 1004 | 40063 | 32744 | 15619.5413 | Y | 6.7186 | 20332 | 993 | 40185 | 32760 | 20406.9434
4 | 36 | B07 | LOW PFPA 1 | 00:58:32 | 37.0062 | 36.1219 | Y | 160.6083 | 15252 | 1008 | 42012 | 32750 | 14283.5215 | Y | 6.7398 | 20311 | 1001 | 39635 | 32701 | 20598.8434
4 | 36 | B08 | HIGH PFPA 1 | 00:58:32 | 37.0062 | 36.1219 | Y | 153.5802 | 15910 | 989 | 40880 | 32718 | 14878.1159 | Y | 6.6715 | 20277 | 995 | 40578 | 32709 | 19797.3641
4 | 36 | B09 | PFOA + PFHPA 2 | 00:58:32 | 37.0062 | 36.1219 | Y | 139.1408 | 17247 | 991 | 40404 | 32781 | 16269.575 | Y | 6.783 | 21124 | 992 | 39023 | 32689 | 21272.5759
4 | 36 | B10 | PFOA + PFPA 1 | 00:58:32 | 37.0062 | 36.1219 | Y | 150.5831 | 16137 | 1006 | 41829 | 32756 | 15147.0072 | Y | 6.8822 | 23323 | 1003 | 41344 | 32702 | 22757.205
4 | 36 | B11 | PFHPA + PFPA 2 | 00:58:32 | 37.0062 | 36.1219 | Y | 151.7911 | 16030 | 1015 | 40567 | 32719 | 15037.4681 | Y | 6.7985 | 21765 | 997 | 39853 | 32781 | 21503.5536
4 | 36 | B12 | PFOA + PFHPA + PFPA 2 | 00:58:32 | 37.0062 | 36.1219 | Y | 155.4637 | 15703 | 1000 | 47028 | 32709 | 14713.9665 | Y | 6.9835 | 25088 | 998 | 41088 | 32758 | 24219.5059
4 | 36 | C01 | CTL 1 | 00:58:32 | 37.0062 | 36.1219 | Y | 157.1337 | 15589 | 1003 | 38050 | 32705 | 14571.4172 | Y | 6.8056 | 21891 | 989 | 38027 | 32639 | 21588.6331
4 | 36 | C02 | VC 1 | 00:58:32 | 37.0062 | 36.1219 | Y | 153.7517 | 15825 | 994 | 38662 | 32730 | 14863.0128 | Y | 6.8317 | 22224 | 995 | 39320 | 32713 | 22032.9255
4 | 36 | C03 | LOW PFOA 1 | 00:58:32 | 37.0062 | 36.1219 | Y | 152.3392 | 15963 | 984 | 43031 | 32719 | 14988.288 | Y | 6.8298 | 22339 | 1009 | 41347 | 32742 | 22064.6818
4 | 36 | C04 | HIGH PFOA 1 | 00:58:32 | 37.0062 | 36.1219 | Y | 157.5082 | 15517 | 1002 | 39621 | 32747 | 14539.8308 | Y | 6.8679 | 22766 | 993 | 38907 | 32783 | 22501.631
4 | 36 | C05 | LOW PFHPA 1 | 00:58:32 | 37.0062 | 36.1219 | Y | 162.0661 | 15131 | 997 | 44967 | 32707 | 14166.0886 | Y | 6.8265 | 22250 | 1007 | 41236 | 32730 | 21964.961
4 | 36 | C06 | LOW PFHPA 3 | 00:58:32 | 37.0062 | 36.1219 | Y | 143.3065 | 16810 | 1004 | 41117 | 32744 | 15842.1376 | Y | 6.6762 | 20313 | 993 | 42594 | 32760 | 19885.9713
4 | 36 | C07 | LOW PFPA 1 | 00:58:32 | 37.0062 | 36.1219 | Y | 147.3541 | 16453 | 1008 | 38645 | 32750 | 15447.791 | Y | 6.7712 | 21477 | 1001 | 39142 | 32701 | 21142.884
4 | 36 | C08 | HIGH PFPA 2 | 00:58:32 | 37.0062 | 36.1219 | Y | 149.7796 | 16226 | 989 | 40707 | 32718 | 15220.7517 | Y | 6.7762 | 21167 | 995 | 37818 | 32709 | 21091.7639
4 | 36 | C09 | PFOA + PFHPA 2 | 00:58:32 | 37.0062 | 36.1219 | Y | 157.5062 | 15531 | 991 | 39328 | 32781 | 14540 | Y | 6.6576 | 19693 | 992 | 38795 | 32689 | 19545.9993
4 | 36 | C10 | PFOA + PFPA 1 | 00:58:32 | 37.0062 | 36.1219 | Y | 149.1048 | 16285 | 1006 | 40430 | 32756 | 15283.2442 | Y | 6.8638 | 22914 | 1003 | 38117 | 32702 | 22478.0316
4 | 36 | C11 | PFHPA + PFPA 3 | 00:58:32 | 37.0062 | 36.1219 | Y | 146.999 | 16519 | 1015 | 40832 | 32719 | 15481.6027 | Y | 6.7189 | 21110 | 997 | 40480 | 32781 | 20472.1908
4 | 36 | C12 | PFOA + PFHPA + PFPA 2 | 00:58:32 | 37.0062 | 36.1219 | Y | 154.793 | 15772 | 1000 | 39334 | 32709 | 14772 | Y | 6.9007 | 23687 | 998 | 39534 | 32758 | 23010.6063
4 | 36 | D01 | CTL 1 | 00:58:32 | 37.0062 | 36.1219 | Y | 156.1759 | 15638 | 1003 | 40597 | 32705 | 14652.8335 | Y | 6.7916 | 21736 | 989 | 38857 | 32639 | 21400.688
4 | 36 | D02 | VC 1 | 00:58:32 | 37.0062 | 36.1219 | Y | 154.5353 | 15776 | 994 | 42889 | 32730 | 14794.4233 | Y | 6.7846 | 21941 | 995 | 40353 | 32713 | 21388.2662
4 | 36 | D03 | LOW PFOA 1 | 00:58:32 | 37.0062 | 36.1219 | Y | 153.776 | 15830 | 984 | 43360 | 32719 | 14860.8764 | Y | 6.7487 | 21467 | 1009 | 42121 | 32742 | 20918.0562
4 | 36 | D04 | HIGH PFOA 1 | 00:58:32 | 37.0062 | 36.1219 | Y | 154.9834 | 15732 | 1002 | 38922 | 32747 | 14755.4769 | Y | 6.7656 | 21759 | 993 | 38762 | 32783 | 21137.2022
4 | 36 | D05 | LOW PFHPA 1 | 00:58:32 | 37.0062 | 36.1219 | Y | 153.0957 | 15916 | 997 | 40931 | 32707 | 14920.9353 | Y | 6.7908 | 21683 | 1007 | 39055 | 32730 | 21423.335
4 | 36 | D06 | HIGH PFHPA 1 | 00:58:32 | 37.0062 | 36.1219 | Y | 154.8188 | 15758 | 1004 | 40743 | 32744 | 14769.76 | Y | 6.7999 | 22050 | 993 | 40880 | 32760 | 21619.1121
4 | 36 | D07 | LOW PFPA 1 | 00:58:32 | 37.0062 | 36.1219 | Y | 143.6516 | 16786 | 1008 | 40089 | 32750 | 15807.734 | Y | 6.8915 | 23118 | 1001 | 39502 | 32701 | 22773.0468
4 | 36 | D08 | HIGH PFPA 2 | 00:58:32 | 37.0062 | 36.1219 | Y | 145.9578 | 16611 | 989 | 38884 | 32718 | 15581.5905 | Y | 6.745 | 21279 | 995 | 39832 | 32709 | 20797.8268
4 | 36 | D09 | PFOA + PFHPA 3 | 00:58:32 | 37.0062 | 36.1219 | Y | 149.1242 | 16260 | 991 | 39316 | 32781 | 15281.4407 | Y | 6.76 | 21331 | 992 | 38949 | 32689 | 21034.1316
4 | 36 | D10 | PFOA + PFPA 1 | 00:58:32 | 37.0062 | 36.1219 | Y | 152.6614 | 15977 | 1006 | 39720 | 32756 | 14959.5289 | Y | 6.8182 | 22465 | 1003 | 39671 | 32702 | 21877.8394
4 | 36 | D11 | PFHPA + PFPA 3 | 00:58:32 | 37.0062 | 36.1219 | Y | 146.6046 | 16532 | 1015 | 39817 | 32719 | 15519.3291 | Y | 6.5911 | 19501 | 997 | 37524 | 32781 | 18705.4651
4 | 36 | D12 | PFOA + PFHPA + PFPA 2 | 00:58:32 | 37.0062 | 36.1219 | Y | 164.6111 | 14979 | 1000 | 39438 | 32709 | 13965.6438 | Y | 6.8677 | 23251 | 998 | 37698 | 32758 | 22530.6941
4 | 36 | E01 | CTL 2 | 00:58:32 | 37.0062 | 36.1219 | Y | 153.3595 | 15886 | 1003 | 41418 | 32705 | 14897.586 | Y | 6.7918 | 22114 | 989 | 41202 | 32639 | 21507.2109
4 | 36 | E02 | VC 1 | 00:58:32 | 37.0062 | 36.1219 | Y | 154.8089 | 15760 | 994 | 42964 | 32730 | 14770.6199 | Y | 6.8068 | 22127 | 995 | 40082 | 32713 | 21720.532
4 | 36 | E03 | LOW PFOA 1 | 00:58:32 | 37.0062 | 36.1219 | Y | 133.2971 | 17882 | 984 | 40420 | 32719 | 16909.6102 | Y | 6.9976 | 25143 | 1009 | 40440 | 32742 | 24372.4306
4 | 36 | E04 | HIGH PFOA 1 | 00:58:32 | 37.0062 | 36.1219 | Y | 156.9556 | 15571 | 1002 | 41650 | 32747 | 14586.4896 | Y | 6.7815 | 22091 | 993 | 39156 | 32783 | 21392.6391
4 | 36 | E05 | LOW PFHPA 1 | 00:58:32 | 37.0062 | 36.1219 | Y | 153.693 | 15855 | 997 | 43611 | 32707 | 14868.1784 | Y | 6.7883 | 21977 | 1007 | 40272 | 32730 | 21453.7155
4 | 36 | E06 | HIGH PFHPA 1 | 00:58:32 | 37.0062 | 36.1219 | Y | 131.7205 | 18076 | 1004 | 42259 | 32744 | 17090.9974 | Y | 7.1252 | 26549 | 993 | 40197 | 32760 | 26159.3052
4 | 36 | E07 | LOW PFPA 2 | 00:58:32 | 37.0062 | 36.1219 | Y | 151.4989 | 16051 | 1008 | 41232 | 32750 | 15063.816 | Y | 6.7591 | 21631 | 1001 | 40974 | 32701 | 21027.4268
4 | 36 | E08 | HIGH PFPA 2 | 00:58:32 | 37.0062 | 36.1219 | Y | 156.8672 | 15574 | 989 | 41393 | 32718 | 14593.9764 | Y | 6.7562 | 21558 | 995 | 39593 | 32709 | 20979.5041
4 | 36 | E09 | PFOA + PFHPA 3 | 00:58:32 | 37.0062 | 36.1219 | Y | 146.9216 | 16471 | 991 | 41939 | 32781 | 15488.9927 | Y | 6.6949 | 20773 | 992 | 40327 | 32689 | 20156.3174
4 | 36 | E10 | PFHPA + PFPA 1 | 00:58:32 | 37.0062 | 36.1219 | Y | 150.5389 | 16138 | 1006 | 38689 | 32756 | 15151.0403 | Y | 6.8102 | 22233 | 1003 | 40975 | 32702 | 21762.1085
4 | 36 | E11 | PFHPA + PFPA 3 | 00:58:32 | 37.0062 | 36.1219 | Y | 227.0493 | 11374 | 1015 | 38519 | 32719 | 10366.8441 | Y | 6.5553 | 19023 | 997 | 38991 | 32781 | 18197.544
4 | 36 | E12 | PFOA + PFHPA + PFPA 3 | 00:58:32 | 37.0062 | 36.1219 | Y | 155.9227 | 15667 | 1000 | 41057 | 32709 | 14674.5069 | Y | 6.8164 | 22676 | 998 | 38664 | 32758 | 21850.7768
4 | 36 | F01 | CTL 2 | 00:58:32 | 37.0062 | 36.1219 | Y | 153.5253 | 15880 | 1003 | 40711 | 32705 | 14882.9505 | Y | 6.7192 | 21230 | 989 | 41006 | 32639 | 20489.6602
4 | 36 | F02 | VC 2 | 00:58:32 | 37.0062 | 36.1219 | Y | 152.5131 | 15962 | 994 | 39453 | 32730 | 14972.7485 | Y | 6.7224 | 21222 | 995 | 37540 | 32713 | 20512.7738
4 | 36 | F03 | LOW PFOA 2 | 00:58:32 | 37.0062 | 36.1219 | Y | 154.0024 | 15825 | 984 | 39102 | 32719 | 14841 | Y | 6.7493 | 21492 | 1009 | 40181 | 32742 | 20913.4756
4 | 36 | F04 | HIGH PFOA 2 | 00:58:32 | 37.0062 | 36.1219 | Y | 150.1284 | 16180 | 1002 | 40344 | 32747 | 15188.6489 | Y | 6.7297 | 21155 | 993 | 38432 | 32783 | 20645.0935
4 | 36 | F05 | LOW PFHPA 2 | 00:58:32 | 37.0062 | 36.1219 | Y | 144.2584 | 16731 | 997 | 41323 | 32707 | 15747.593 | Y | 6.621 | 19799 | 1007 | 39628 | 32730 | 19124.9493
4 | 36 | F06 | HIGH PFHPA 1 | 00:58:32 | 37.0062 | 36.1219 | Y | 152.7699 | 15936 | 1004 | 39882 | 32744 | 14949.8605 | Y | 6.8253 | 22561 | 993 | 39859 | 32760 | 21974.7908
4 | 36 | F07 | LOW PFPA 2 | 00:58:32 | 37.0062 | 36.1219 | Y | 152.0463 | 16006 | 1008 | 41467 | 32750 | 15014.5256 | Y | 6.7682 | 21997 | 1001 | 39907 | 32701 | 21249.3654
4 | 36 | F08 | PFOA + PFHPA 1 | 00:58:32 | 37.0062 | 36.1219 | Y | 148.6327 | 16312 | 989 | 40358 | 32718 | 15327.2702 | Y | 6.711 | 21008 | 995 | 38801 | 32709 | 20340.6034
4 | 36 | F09 | PFOA + PFHPA 3 | 00:58:32 | 37.0062 | 36.1219 | Y | 148.3693 | 16330 | 991 | 40353 | 32781 | 15351.9398 | Y | 6.7181 | 21146 | 992 | 40972 | 32689 | 20483.3292
4 | 36 | F10 | PFHPA + PFPA 1 | 00:58:32 | 37.0062 | 36.1219 | Y | 150.8029 | 16110 | 1006 | 39774 | 32756 | 15126.9553 | Y | 6.7682 | 21849 | 1003 | 39366 | 32702 | 21170.5875
4 | 36 | F11 | PFOA + PFHPA + PFPA 1 | 00:58:32 | 37.0062 | 36.1219 | Y | 204.9393 | 12410 | 1015 | 39500 | 32719 | 11407.8108 | Y | 6.524 | 18623 | 997 | 40277 | 32781 | 17802.3918
4 | 36 | F12 | PFOA + PFHPA + PFPA 3 | 00:58:32 | 37.0062 | 36.1219 | Y | 155.3411 | 15708 | 1000 | 39359 | 32709 | 14724.5347 | Y | 6.8554 | 23267 | 998 | 37167 | 32758 | 22353.4346
4 | 36 | G01 | CTL 2 | 00:58:32 | 37.0062 | 36.1219 | Y | 156.3811 | 15630 | 1003 | 42109 | 32705 | 14635.3103 | Y | 6.7191 | 21261 | 989 | 45135 | 32639 | 20496.588
4 | 36 | G02 | VC 2 | 00:58:32 | 37.0062 | 36.1219 | Y | 150.5121 | 16143 | 994 | 43523 | 32730 | 15153.4871 | Y | 6.8142 | 22696 | 995 | 45103 | 32713 | 21823.7306
4 | 36 | G03 | LOW PFOA 2 | 00:58:32 | 37.0062 | 36.1219 | Y | 153.6219 | 15854 | 984 | 39858 | 32719 | 14874.4415 | Y | 6.739 | 21560 | 1009 | 41160 | 32742 | 20773.8225
4 | 36 | G04 | HIGH PFOA 2 | 00:58:32 | 37.0062 | 36.1219 | Y | 148.9986 | 16300 | 1002 | 39430 | 32747 | 15293.122 | Y | 6.7129 | 21125 | 993 | 39818 | 32783 | 20399.253
4 | 36 | G05 | LOW PFHPA 2 | 00:58:32 | 37.0062 | 36.1219 | Y | 142.3161 | 16928 | 997 | 40607 | 32707 | 15941.7139 | Y | 6.6065 | 19654 | 1007 | 38540 | 32730 | 18890.5608
4 | 36 | G06 | HIGH PFHPA 2 | 00:58:32 | 37.0062 | 36.1219 | Y | 148.6729 | 16311 | 1004 | 38670 | 32744 | 15323.5147 | Y | 6.7432 | 21449 | 993 | 39178 | 32760 | 20823.6208
4 | 36 | G07 | LOW PFPA 2 | 00:58:32 | 37.0062 | 36.1219 | Y | 147.5359 | 16417 | 1008 | 40371 | 32750 | 15430.5418 | Y | 6.7864 | 21868 | 1001 | 38645 | 32701 | 21319.5175
4 | 36 | G08 | PFOA + PFHPA 1 | 00:58:32 | 37.0062 | 36.1219 | Y | 148.3295 | 16339 | 989 | 41346 | 32718 | 15355.6812 | Y | 6.681 | 20619 | 995 | 39059 | 32709 | 19906.4965
4 | 36 | G09 | PFOA + PFPA 1 | 00:58:32 | 37.0062 | 36.1219 | Y | 146.091 | 16550 | 991 | 41290 | 32781 | 15568.725 | Y | 6.7982 | 22334 | 992 | 39258 | 32689 | 21593.5932
4 | 36 | G10 | PFHPA + PFPA 1 | 00:58:32 | 37.0062 | 36.1219 | Y | 148.707 | 16321 | 1006 | 41958 | 32756 | 15320.3209 | Y | 6.8505 | 23206 | 1003 | 44341 | 32702 | 22430.2948
4 | 36 | G11 | PFOA + PFHPA + PFPA 1 | 00:58:32 | 37.0062 | 36.1219 | Y | 148.9016 | 16319 | 1015 | 41613 | 32719 | 15302.1652 | Y | 6.7167 | 21188 | 997 | 40511 | 32781 | 20459.6189
4 | 36 | G12 | PFOA + PFHPA + PFPA 3 | 00:58:32 | 37.0062 | 36.1219 | Y | 147.6683 | 16418 | 1000 | 40080 | 32709 | 15418 | Y | 6.8844 | 23579 | 998 | 38925 | 32758 | 22764.5239
4 | 36 | H01 | Background | 00:58:32 | 37.0062 | 36.1219 | Y | 138.5624 | 17327 | 1003 | 42961 | 32705 | 16330.7578 | Y | 7.2815 | 29091 | 989 | 45647 | 32639 | 28397.2039
4 | 36 | H02 | VC 2 | 00:58:32 | 37.0062 | 36.1219 | Y | 144.4516 | 16733 | 994 | 39133 | 32730 | 15728.5468 | Y | 6.8406 | 22908 | 995 | 39101 | 32713 | 22171.1991
4 | 36 | H03 | LOW PFOA 2 | 00:58:32 | 37.0062 | 36.1219 | Y | 150.5919 | 16128 | 984 | 40050 | 32719 | 15146.2 | Y | 6.817 | 22595 | 1009 | 41283 | 32742 | 21863.7749
4 | 36 | H04 | HIGH PFOA 2 | 00:58:32 | 37.0062 | 36.1219 | Y | 138.2091 | 17353 | 1002 | 39747 | 32747 | 16368.353 | Y | 6.7308 | 21426 | 993 | 39024 | 32783 | 20656.1517
4 | 36 | H05 | LOW PFHPA 2 | 00:58:32 | 37.0062 | 36.1219 | Y | 138.8454 | 17311 | 997 | 40560 | 32707 | 16300.7737 | Y | 6.6469 | 20034 | 1007 | 37852 | 32730 | 19422.0476
4 | 36 | H06 | HIGH PFHPA 2 | 00:58:32 | 37.0062 | 36.1219 | Y | 146.1028 | 16564 | 1004 | 39294 | 32744 | 15567.5866 | Y | 6.9766 | 24633 | 993 | 39197 | 32760 | 24049.4657
4 | 36 | H07 | HIGH PFPA 1 | 00:58:32 | 37.0062 | 36.1219 | Y | 146.7345 | 16501 | 1008 | 38694 | 32750 | 15506.8804 | Y | 6.6767 | 20642 | 1001 | 38651 | 32701 | 19856.0931
4 | 36 | H08 | PFOA + PFHPA 1 | 00:58:32 | 37.0062 | 36.1219 | Y | 149.705 | 16242 | 989 | 39121 | 32718 | 15227.6338 | Y | 6.6801 | 20601 | 995 | 39179 | 32709 | 19863.9105
4 | 36 | H09 | PFOA + PFPA 1 | 00:58:32 | 37.0062 | 36.1219 | Y | 154.6278 | 15788 | 991 | 38718 | 32781 | 14786.363 | Y | 6.8233 | 22299 | 992 | 39651 | 32689 | 21825.8793
4 | 36 | H10 | PFHPA + PFPA 2 | 00:58:32 | 37.0062 | 36.1219 | Y | 152.1978 | 16004 | 1006 | 43628 | 32756 | 15000.9441 | Y | 6.838 | 22905 | 1003 | 39872 | 32702 | 22154.3703
4 | 36 | H11 | PFOA + PFHPA + PFPA 1 | 00:58:32 | 37.0062 | 36.1219 | Y | 134.2568 | 17803 | 1015 | 39533 | 32719 | 16801.0635 | Y | 6.8252 | 22516 | 997 | 37801 | 32781 | 21761.204
4 | 36 | H12 | Background | 00:58:32 | 37.0062 | 36.1219 | Y | 139.403 | 17242 | 1000 | 38102 | 32709 | 16242 | Y | 7.1648 | 27627 | 998 | 38052 | 32758 | 26675.9669
4 | 37 | A01 | Background | 00:58:48 | 37.0062 | 36.1219 | Y | 165.5986 | 14886 | 1003 | 40521 | 32705 | 13881.0954 | Y | 7.1395 | 25813 | 989 | 39584 | 32639 | 26225.224
4 | 37 | A02 | CTL 3 | 00:58:48 | 37.0062 | 36.1219 | Y | 159.0346 | 15476 | 994 | 40820 | 32730 | 14403.5679 | Y | 6.8921 | 23190 | 995 | 39341 | 32713 | 22912.2526
4 | 37 | A03 | VC 3 | 00:58:48 | 37.0062 | 36.1219 | Y | 157.0625 | 15535 | 984 | 39001 | 32719 | 14568.3106 | Y | 6.8509 | 22686 | 1009 | 40014 | 32742 | 22294.6881
4 | 37 | A04 | LOW PFOA 3 | 00:58:48 | 37.0062 | 36.1219 | Y | 154.8173 | 15773 | 1002 | 38763 | 32747 | 14760.5126 | Y | 6.8113 | 22232 | 993 | 39560 | 32783 | 21767.1617
4 | 37 | A05 | HIGH PFOA 3 | 00:58:48 | 37.0062 | 36.1219 | Y | 150.2655 | 16143 | 997 | 40709 | 32707 | 15166.1737 | Y | 6.7282 | 21114 | 1007 | 40378 | 32730 | 20628.7764
4 | 37 | A06 | LOW PFHPA 3 | 00:58:48 | 37.0062 | 36.1219 | Y | 157.2488 | 15567 | 1004 | 41713 | 32744 | 14552.5861 | Y | 6.6433 | 18988 | 993 | 38132 | 32760 | 19355.8302
4 | 37 | A07 | HIGH PFHPA 2 | 00:58:48 | 37.0062 | 36.1219 | Y | 154.3512 | 15824 | 1008 | 41220 | 32750 | 14801.0541 | Y | 6.7627 | 21131 | 1001 | 38672 | 32701 | 21028.8903
4 | 37 | A08 | HIGH PFPA 1 | 00:58:48 | 37.0062 | 36.1219 | Y | 151.2256 | 16153 | 989 | 39730 | 32718 | 15078.766 | Y | 6.6098 | 19356 | 995 | 39391 | 32709 | 18859.2389
4 | 37 | A09 | PFOA + PFHPA 2 | 00:58:48 | 37.0062 | 36.1219 | Y | 155.1235 | 15725 | 991 | 41773 | 32781 | 14734 | Y | 6.8574 | 22457 | 992 | 40474 | 32689 | 22287.1252
4 | 37 | A10 | PFOA + PFPA 1 | 00:58:48 | 37.0062 | 36.1219 | Y | 156.857 | 15580 | 1006 | 42084 | 32756 | 14585.6917 | Y | 6.8841 | 22964 | 1003 | 41926 | 32702 | 22740.2424
4 | 37 | A11 | PFHPA + PFPA 2 | 00:58:48 | 37.0062 | 36.1219 | Y | 155.6545 | 15678 | 1015 | 40168 | 32719 | 14688.2565 | Y | 6.8097 | 22257 | 997 | 41572 | 32781 | 21766.3588
4 | 37 | A12 | Background | 00:58:48 | 37.0062 | 36.1219 | Y | 168.5611 | 14652 | 1000 | 43358 | 32709 | 13657.5036 | Y | 7.1291 | 26744 | 998 | 42918 | 32758 | 26222.4433
4 | 37 | B01 | CTL 1 | 00:58:48 | 37.0062 | 36.1219 | Y | 158.0232 | 15450 | 1003 | 41080 | 32705 | 14487.5851 | Y | 6.8296 | 22247 | 989 | 39740 | 32639 | 21956.6454
4 | 37 | B02 | CTL 3 | 00:58:48 | 37.0062 | 36.1219 | Y | 159.3955 | 15338 | 994 | 45074 | 32730 | 14373.8211 | Y | 6.8803 | 23078 | 995 | 41332 | 32713 | 22739.0053
4 | 37 | B03 | VC 3 | 00:58:48 | 37.0062 | 36.1219 | Y | 152.5003 | 15914 | 984 | 40616 | 32719 | 14964.2583 | Y | 6.853 | 23039 | 1009 | 40152 | 32742 | 22359.5727
4 | 37 | B04 | LOW PFOA 3 | 00:58:48 | 37.0062 | 36.1219 | Y | 151.4584 | 16063 | 1002 | 42551 | 32747 | 15057.7232 | Y | 6.925 | 23375 | 993 | 39680 | 32783 | 23314.0175
4 | 37 | B05 | HIGH PFOA 3 | 00:58:48 | 37.0062 | 36.1219 | Y | 149.509 | 16204 | 997 | 45664 | 32707 | 15235.7638 | Y | 6.6867 | 19531 | 1007 | 38330 | 32730 | 19915.5838
4 | 37 | B06 | LOW PFHPA 3 | 00:58:48 | 37.0062 | 36.1219 | Y | 142.9171 | 16872 | 1004 | 40064 | 32744 | 15870.3049 | Y | 6.6127 | 18950 | 993 | 40192 | 32760 | 18933.5675
4 | 37 | B07 | LOW PFPA 1 | 00:58:48 | 37.0062 | 36.1219 | Y | 159.4775 | 15337 | 1008 | 42013 | 32750 | 14367.0817 | Y | 6.6625 | 19316 | 1001 | 39639 | 32701 | 19528.8622
4 | 37 | B08 | HIGH PFPA 1 | 00:58:48 | 37.0062 | 36.1219 | Y | 151.3049 | 16104 | 989 | 40880 | 32718 | 15071.593 | Y | 6.5617 | 18796 | 995 | 40583 | 32709 | 18266.4839
4 | 37 | B09 | PFOA + PFHPA 2 | 00:58:48 | 37.0062 | 36.1219 | Y | 138.3992 | 17314 | 991 | 40404 | 32781 | 16336.6277 | Y | 6.6886 | 19895 | 992 | 39028 | 32689 | 19960.6771
4 | 37 | B10 | PFOA + PFPA 1 | 00:58:48 | 37.0062 | 36.1219 | Y | 150.0075 | 16178 | 1006 | 41828 | 32756 | 15189.8329 | Y | 6.8201 | 22469 | 1003 | 41343 | 32702 | 21889.8453
4 | 37 | B11 | PFHPA + PFPA 2 | 00:58:48 | 37.0062 | 36.1219 | Y | 150.7423 | 16113 | 1015 | 40566 | 32719 | 15122.6408 | Y | 6.7421 | 20989 | 997 | 39847 | 32781 | 20719.7533
4 | 37 | B12 | PFOA + PFHPA + PFPA 2 | 00:58:48 | 37.0062 | 36.1219 | Y | 155.3092 | 15707 | 1000 | 47028 | 32709 | 14717.9693 | Y | 6.946 | 24560 | 998 | 41086 | 32758 | 23694.7089
4 | 37 | C01 | CTL 1 | 00:58:48 | 37.0062 | 36.1219 | Y | 156.1555 | 15663 | 1003 | 38050 | 32705 | 14645.348 | Y | 6.7733 | 21459 | 989 | 38028 | 32639 | 21138.9761
4 | 37 | C02 | VC 1 | 00:58:48 | 37.0062 | 36.1219 | Y | 152.4783 | 15928 | 994 | 38662 | 32730 | 14966.2212 | Y | 6.7777 | 21481 | 995 | 39315 | 32713 | 21279.9055
4 | 37 | C03 | LOW PFOA 1 | 00:58:48 | 37.0062 | 36.1219 | Y | 150.9544 | 16078 | 984 | 43031 | 32719 | 15103.3549 | Y | 6.7378 | 21086 | 1009 | 41344 | 32742 | 20778.0691
4 | 37 | C04 | HIGH PFOA 1 | 00:58:48 | 37.0062 | 36.1219 | Y | 156.7096 | 15573 | 1002 | 39620 | 32747 | 14598.1899 | Y | 6.8001 | 21844 | 993 | 38905 | 32783 | 21557.4868
4 | 37 | C05 | LOW PFHPA 1 | 00:58:48 | 37.0062 | 36.1219 | Y | 160.8209 | 15221 | 997 | 44966 | 32707 | 14257.5237 | Y | 6.7663 | 21429 | 1007 | 41233 | 32730 | 21125.1272
4 | 37 | C06 | LOW PFHPA 3 | 00:58:48 | 37.0062 | 36.1219 | Y | 140.6911 | 17064 | 1004 | 41117 | 32744 | 16096.6836 | Y | 6.5579 | 18702 | 993 | 42592 | 32760 | 18233.9951
4 | 37 | C07 | LOW PFPA 1 | 00:58:48 | 37.0062 | 36.1219 | Y | 146.0236 | 16570 | 1008 | 38645 | 32750 | 15564.8109 | Y | 6.6904 | 20377 | 1001 | 39139 | 32701 | 20018.518
4 | 37 | C08 | HIGH PFPA 2 | 00:58:48 | 37.0062 | 36.1219 | Y | 148.2328 | 16360 | 989 | 40707 | 32718 | 15354.6175 | Y | 6.7015 | 20168 | 995 | 37816 | 32709 | 20057.596
4 | 37 | C09 | PFOA + PFHPA 2 | 00:58:48 | 37.0062 | 36.1219 | Y | 155.8394 | 15661 | 991 | 39327 | 32781 | 14672.3925 | Y | 6.559 | 18370 | 992 | 38792 | 32689 | 18175.6487
4 | 37 | C10 | PFOA + PFPA 1 | 00:58:48 | 37.0062 | 36.1219 | Y | 148.194 | 16360 | 1006 | 40430 | 32756 | 15358.2637 | Y | 6.8154 | 22243 | 1003 | 38114 | 32702 | 21803.0619
4 | 37 | C11 | PFHPA + PFPA 3 | 00:58:48 | 37.0062 | 36.1219 | Y | 145.5211 | 16651 | 1015 | 40832 | 32719 | 15613.4238 | Y | 6.6385 | 19999 | 997 | 40477 | 32781 | 19350.2154
4 | 37 | C12 | PFOA + PFHPA + PFPA 2 | 00:58:48 | 37.0062 | 36.1219 | Y | 154.5929 | 15780 | 1000 | 39334 | 32709 | 14780 | Y | 6.8652 | 23195 | 998 | 39533 | 32758 | 22515.3963
4 | 37 | D01 | CTL 1 | 00:58:48 | 37.0062 | 36.1219 | Y | 155.3912 | 15696 | 1003 | 40597 | 32705 | 14710.8996 | Y | 6.73 | 20894 | 989 | 38854 | 32639 | 20543.7546
4 | 37 | D02 | VC 1 | 00:58:48 | 37.0062 | 36.1219 | Y | 153.5525 | 15851 | 994 | 42888 | 32730 | 14871.044 | Y | 6.72 | 21049 | 995 | 40350 | 32713 | 20486.7214
4 | 37 | D03 | LOW PFOA 1 | 00:58:48 | 37.0062 | 36.1219 | Y | 152.3408 | 15946 | 984 | 43359 | 32719 | 14978.4855 | Y | 6.6892 | 20642 | 1009 | 42116 | 32742 | 20086.6219
4 | 37 | D04 | HIGH PFOA 1 | 00:58:48 | 37.0062 | 36.1219 | Y | 154.0245 | 15806 | 1002 | 38922 | 32747 | 14829.5968 | Y | 6.7062 | 20937 | 993 | 38760 | 32783 | 20308.3045
4 | 37 | D05 | LOW PFHPA 1 | 00:58:48 | 37.0062 | 36.1219 | Y | 151.8896 | 16012 | 997 | 40930 | 32707 | 15018.8944 | Y | 6.7121 | 20614 | 1007 | 39052 | 32730 | 20327.6096
4 | 37 | D06 | HIGH PFHPA 1 | 00:58:48 | 37.0062 | 36.1219 | Y | 153.942 | 15825 | 1004 | 40743 | 32744 | 14836.827 | Y | 6.7215 | 20972 | 993 | 40876 | 32760 | 20524.2307
4 | 37 | D07 | LOW PFPA 1 | 00:58:48 | 37.0062 | 36.1219 | Y | 142.5827 | 16882 | 1008 | 40089 | 32750 | 15903.9041 | Y | 6.7988 | 21853 | 1001 | 39498 | 32701 | 21485.3737
4 | 37 | D08 | HIGH PFPA 2 | 00:58:48 | 37.0062 | 36.1219 | Y | 144.195 | 16773 | 989 | 38884 | 32718 | 15743.1964 | Y | 6.6623 | 20145 | 995 | 39829 | 32709 | 19645.1369
4 | 37 | D09 | PFOA + PFHPA 3 | 00:58:48 | 37.0062 | 36.1219 | Y | 148.0371 | 16349 | 991 | 39315 | 32781 | 15373.0129 | Y | 6.6762 | 20183 | 992 | 38944 | 32689 | 19865.38
4 | 37 | D10 | PFOA + PFPA 1 | 00:58:48 | 37.0062 | 36.1219 | Y | 151.7274 | 16051 | 1006 | 39720 | 32756 | 15033.4757 | Y | 6.7635 | 21706 | 1003 | 39668 | 32702 | 21114.3109
4 | 37 | D11 | PFHPA + PFPA 3 | 00:58:48 | 37.0062 | 36.1219 | Y | 145.1313 | 16664 | 1015 | 39817 | 32719 | 15651.3477 | Y | 6.5178 | 18480 | 997 | 37522 | 32781 | 17681.7935
4 | 37 | D12 | PFOA + PFHPA + PFPA 2 | 00:58:48 | 37.0062 | 36.1219 | Y | 164.6863 | 14967 | 1000 | 39439 | 32709 | 13951.4325 | Y | 6.8414 | 22884 | 998 | 37697 | 32758 | 22163.9996
4 | 37 | E01 | CTL 2 | 00:58:48 | 37.0062 | 36.1219 | Y | 152.4959 | 15953 | 1003 | 41418 | 32705 | 14964.6475 | Y | 6.7076 | 20946 | 989 | 41197 | 32639 | 20331.4728
4 | 37 | E02 | VC 1 | 00:58:48 | 37.0062 | 36.1219 | Y | 153.8529 | 15834 | 994 | 42964 | 32730 | 14844.6416 | Y | 6.7359 | 21146 | 995 | 40076 | 32713 | 20731.1293
4 | 37 | E03 | LOW PFOA 1 | 00:58:48 | 37.0062 | 36.1219 | Y | 132.1474 | 17999 | 984 | 40419 | 32719 | 17029.0252 | Y | 6.8954 | 23715 | 1009 | 40435 | 32742 | 22946.4485
4 | 37 | E04 | HIGH PFOA 1 | 00:58:48 | 37.0062 | 36.1219 | Y | 156.2469 | 15622 | 1002 | 41650 | 32747 | 14637.5469 | Y | 6.706 | 21033 | 993 | 39151 | 32783 | 20337.2629
4 | 37 | E05 | LOW PFHPA 1 | 00:58:48 | 37.0062 | 36.1219 | Y | 152.3771 | 15962 | 997 | 43611 | 32707 | 14975.2471 | Y | 6.697 | 20716 | 1007 | 40267 | 32730 | 20179.0061
4 | 37 | E06 | HIGH PFHPA 1 | 00:58:48 | 37.0062 | 36.1219 | Y | 131.038 | 18143 | 1004 | 42259 | 32744 | 17158.0678 | Y | 7.0295 | 25225 | 993 | 40192 | 32760 | 24822.5745
4 | 37 | E07 | LOW PFPA 2 | 00:58:48 | 37.0062 | 36.1219 | Y | 150.5857 | 16124 | 1008 | 41232 | 32750 | 15136.9106 | Y | 6.6754 | 20475 | 1001 | 40970 | 32701 | 19860.274
4 | 37 | E08 | HIGH PFPA 2 | 00:58:48 | 37.0062 | 36.1219 | Y | 155.3431 | 15695 | 989 | 41393 | 32718 | 14715.0461 | Y | 6.6692 | 20359 | 995 | 39590 | 32709 | 19766.3869
4 | 37 | E09 | PFOA + PFHPA 3 | 00:58:48 | 37.0062 | 36.1219 | Y | 145.3209 | 16613 | 991 | 41938 | 32781 | 15632.8854 | Y | 6.6151 | 19671 | 992 | 40324 | 32689 | 19042.2758
4 | 37 | E10 | PFHPA + PFPA 1 | 00:58:48 | 37.0062 | 36.1219 | Y | 149.3346 | 16236 | 1006 | 38688 | 32756 | 15251.8962 | Y | 6.7389 | 21243 | 1003 | 40968 | 32702 | 20766.8346
4 | 37 | E11 | PFHPA + PFPA 3 | 00:58:48 | 37.0062 | 36.1219 | Y | 225.1076 | 11453 | 1015 | 38519 | 32719 | 10445.8986 | Y | 6.4859 | 18051 | 997 | 38987 | 32781 | 17228.5182
4 | 37 | E12 | PFOA + PFHPA + PFPA 3 | 00:58:48 | 37.0062 | 36.1219 | Y | 155.7331 | 15674 | 1000 | 41057 | 32709 | 14681.5103 | Y | 6.7835 | 22209 | 998 | 38661 | 32758 | 21391.5916
4 | 37 | F01 | CTL 2 | 00:58:48 | 37.0062 | 36.1219 | Y | 152.8521 | 15928 | 1003 | 40710 | 32705 | 14932.959 | Y | 6.64 | 20125 | 989 | 41001 | 32639 | 19383.8923
4 | 37 | F02 | VC 2 | 00:58:48 | 37.0062 | 36.1219 | Y | 151.702 | 16025 | 994 | 39453 | 32730 | 15035.7672 | Y | 6.6656 | 20428 | 995 | 37537 | 32713 | 19720.9569
4 | 37 | F03 | LOW PFOA 2 | 00:58:48 | 37.0062 | 36.1219 | Y | 153.0095 | 15903 | 984 | 39102 | 32719 | 14919 | Y | 6.673 | 20428 | 1009 | 40174 | 32742 | 19847.7901
4 | 37 | F04 | HIGH PFOA 2 | 00:58:48 | 37.0062 | 36.1219 | Y | 149.0025 | 16274 | 1002 | 40344 | 32747 | 15282.7108 | Y | 6.6393 | 19907 | 993 | 38428 | 32783 | 19383.0223
4 | 37 | F05 | LOW PFHPA 2 | 00:58:48 | 37.0062 | 36.1219 | Y | 142.1188 | 16934 | 997 | 41323 | 32707 | 15950.7579 | Y | 6.5127 | 18304 | 1007 | 39625 | 32730 | 17612.9066
4 | 37 | F06 | HIGH PFHPA 1 | 00:58:48 | 37.0062 | 36.1219 | Y | 151.9561 | 15999 | 1004 | 39882 | 32744 | 15012.9311 | Y | 6.7592 | 21643 | 993 | 39855 | 32760 | 21052.6605
4 | 37 | F07 | LOW PFPA 2 | 00:58:48 | 37.0062 | 36.1219 | Y | 151.196 | 16071 | 1008 | 41466 | 32750 | 15081.4385 | Y | 6.6867 | 20856 | 1001 | 39903 | 32701 | 20106.94
4 | 37 | F08 | PFOA + PFHPA 1 | 00:58:48 | 37.0062 | 36.1219 | Y | 147.083 | 16448 | 989 | 40358 | 32718 | 15463.3058 | Y | 6.6314 | 19903 | 995 | 38797 | 32709 | 19231.6526
4 | 37 | F09 | PFOA + PFHPA 3 | 00:58:48 | 37.0062 | 36.1219 | Y | 146.6332 | 16482 | 991 | 40352 | 32781 | 15506.2389 | Y | 6.6316 | 19946 | 992 | 40968 | 32689 | 19274.4273
4 | 37 | F10 | PFHPA + PFPA 1 | 00:58:48 | 37.0062 | 36.1219 | Y | 149.5669 | 16211 | 1006 | 39773 | 32756 | 15230.4127 | Y | 6.7036 | 20947 | 1003 | 39362 | 32702 | 20267.9551
4 | 37 | F11 | PFOA + PFHPA + PFPA 1 | 00:58:48 | 37.0062 | 36.1219 | Y | 202.7613 | 12520 | 1015 | 39501 | 32719 | 11516.0764 | Y | 6.451 | 17597 | 997 | 40271 | 32781 | 16780.9037
4 | 37 | F12 | PFOA + PFHPA + PFPA 3 | 00:58:48 | 37.0062 | 36.1219 | Y | 154.9279 | 15732 | 1000 | 39358 | 32709 | 14750.9286 | Y | 6.8336 | 22953 | 998 | 37165 | 32758 | 22048.7495
4 | 37 | G01 | CTL 2 | 00:58:48 | 37.0062 | 36.1219 | Y | 155.6108 | 15685 | 1003 | 42108 | 32705 | 14692.0085 | Y | 6.624 | 19937 | 989 | 45129 | 32639 | 19168.2807
4 | 37 | G02 | VC 2 | 00:58:48 | 37.0062 | 36.1219 | Y | 149.6038 | 16215 | 994 | 43522 | 32730 | 15227.01 | Y | 6.7314 | 21538 | 995 | 45099 | 32713 | 20666.4618
4 | 37 | G03 | LOW PFOA 2 | 00:58:48 | 37.0062 | 36.1219 | Y | 152.7002 | 15926 | 984 | 39858 | 32719 | 14946.4617 | Y | 6.6611 | 20476 | 1009 | 41157 | 32742 | 19685.9947
4 | 37 | G04 | HIGH PFOA 2 | 00:58:48 | 37.0062 | 36.1219 | Y | 147.7123 | 16413 | 1002 | 39431 | 32747 | 15403.6333 | Y | 6.6296 | 19968 | 993 | 39815 | 32783 | 19236.2423
4 | 37 | G05 | LOW PFHPA 2 | 00:58:48 | 37.0062 | 36.1219 | Y | 140.2257 | 17131 | 997 | 40607 | 32707 | 16144.8424 | Y | 6.5143 | 18377 | 1007 | 38538 | 32730 | 17604.1422
4 | 37 | G06 | HIGH PFHPA 2 | 00:58:48 | 37.0062 | 36.1219 | Y | 147.0922 | 16447 | 1004 | 38669 | 32744 | 15462.4311 | Y | 6.6632 | 20342 | 993 | 39175 | 32760 | 19707.3236
4 | 37 | G07 | LOW PFPA 2 | 00:58:48 | 37.0062 | 36.1219 | Y | 146.4914 | 16504 | 1008 | 40370 | 32750 | 15519.8247 | Y | 6.7151 | 20887 | 1001 | 38642 | 32701 | 20328.983
4 | 37 | G08 | PFOA + PFHPA 1 | 00:58:48 | 37.0062 | 36.1219 | Y | 146.7745 | 16476 | 989 | 41346 | 32718 | 15492.7288 | Y | 6.6035 | 19548 | 995 | 39057 | 32709 | 18827.0662
4 | 37 | G09 | PFOA + PFPA 1 | 00:58:48 | 37.0062 | 36.1219 | Y | 145.4662 | 16600 | 991 | 41290 | 32781 | 15618.7544 | Y | 6.7308 | 21401 | 992 | 39257 | 32689 | 20653.378
4 | 37 | G10 | PFHPA + PFPA 1 | 00:58:48 | 37.0062 | 36.1219 | Y | 148.2678 | 16352 | 1006 | 41958 | 32756 | 15351.331 | Y | 6.7811 | 22236 | 1003 | 44338 | 32702 | 21456.583
4 | 37 | G11 | PFOA + PFHPA + PFPA 1 | 00:58:48 | 37.0062 | 36.1219 | Y | 147.6644 | 16425 | 1015 | 41613 | 32719 | 15408.1532 | Y | 6.6393 | 20107 | 997 | 40506 | 32781 | 19378.0933
4 | 37 | G12 | PFOA + PFHPA + PFPA 3 | 00:58:48 | 37.0062 | 36.1219 | Y | 147.4547 | 16428 | 1000 | 40080 | 32709 | 15428 | Y | 6.8498 | 23089 | 998 | 38922 | 32758 | 22282.0349
4 | 37 | H01 | Background | 00:58:48 | 37.0062 | 36.1219 | Y | 138.2192 | 17352 | 1003 | 42961 | 32705 | 16355.7676 | Y | 7.2742 | 28982 | 989 | 45643 | 32639 | 28296.103
4 | 37 | H02 | VC 2 | 00:58:48 | 37.0062 | 36.1219 | Y | 133.5147 | 17875 | 994 | 39132 | 32730 | 16872.6237 | Y | 6.7823 | 22097 | 995 | 39099 | 32713 | 21358.0567
4 | 37 | H03 | LOW PFOA 2 | 00:58:48 | 37.0062 | 36.1219 | Y | 148.9863 | 16266 | 984 | 40050 | 32719 | 15284.2188 | Y | 6.7432 | 21569 | 1009 | 41280 | 32742 | 20832.8335
4 | 37 | H04 | HIGH PFOA 2 | 00:58:48 | 37.0062 | 36.1219 | Y | 136.0822 | 17571 | 1002 | 39747 | 32747 | 16586.571 | Y | 6.6447 | 20234 | 993 | 39023 | 32783 | 19455.0135
4 | 37 | H05 | LOW PFHPA 2 | 00:58:48 | 37.0062 | 36.1219 | Y | 134.7619 | 17743 | 997 | 40560 | 32707 | 16732.4437 | Y | 6.569 | 18964 | 1007 | 37850 | 32730 | 18338.5023
4 | 37 | H06 | HIGH PFHPA 2 | 00:58:48 | 37.0062 | 36.1219 | Y | 144.0889 | 16750 | 1004 | 39294 | 32744 | 15753.6718 | Y | 6.887 | 23397 | 993 | 39195 | 32760 | 22800.3128
4 | 37 | H07 | HIGH PFPA 1 | 00:58:48 | 37.0062 | 36.1219 | Y | 144.9299 | 16665 | 1008 | 38694 | 32750 | 15671.0183 | Y | 6.5958 | 19524 | 1001 | 38650 | 32701 | 18729.7595
4 | 37 | H08 | PFOA + PFHPA 1 | 00:58:48 | 37.0062 | 36.1219 | Y | 147.7303 | 16414 | 989 | 39120 | 32718 | 15401.925 | Y | 6.6229 | 19809 | 995 | 39177 | 32709 | 19068.1971
4 | 37 | H09 | PFOA + PFPA 1 | 00:58:48 | 37.0062 | 36.1219 | Y | 153.5986 | 15866 | 991 | 38717 | 32781 | 14866.9815 | Y | 6.7712 | 21583 | 992 | 39648 | 32689 | 21102.7395
4 | 37 | H10 | PFHPA + PFPA 2 | 00:58:48 | 37.0062 | 36.1219 | Y | 151.3287 | 16071 | 1006 | 43627 | 32756 | 15069.435 | Y | 6.78 | 22100 | 1003 | 39871 | 32702 | 21343.6174
4 | 37 | H11 | PFOA + PFHPA + PFPA 1 | 00:58:48 | 37.0062 | 36.1219 | Y | 133.0845 | 17926 | 1015 | 39534 | 32719 | 16921.5215 | Y | 6.7707 | 21761 | 997 | 37799 | 32781 | 21006.8489
4 | 37 | H12 | Background | 00:58:48 | 37.0062 | 36.1219 | Y | 139.1903 | 17253 | 1000 | 38102 | 32709 | 16253 | Y | 7.1556 | 27493 | 998 | 38051 | 32758 | 26546.9422
4 | 38 | A01 | Background | 00:59:04 | 36.9997 | 36.1207 | Y | 165.9089 | 14856 | 1003 | 40521 | 32705 | 13851.0993 | Y | 7.133 | 25757 | 989 | 39592 | 32639 | 26134.9399
4 | 38 | A02 | CTL 3 | 00:59:04 | 36.9997 | 36.1207 | Y | 158.6283 | 15503 | 994 | 40820 | 32730 | 14430.431 | Y | 6.8366 | 22444 | 995 | 39343 | 32713 | 22136.1994
4 | 38 | A03 | VC 3 | 00:59:04 | 36.9997 | 36.1207 | Y | 156.5846 | 15571 | 984 | 39002 | 32719 | 14601.8696 | Y | 6.7837 | 21791 | 1009 | 40020 | 32742 | 21356.8656
4 | 38 | A04 | LOW PFOA 3 | 00:59:04 | 36.9997 | 36.1207 | Y | 154.1573 | 15826 | 1002 | 38764 | 32747 | 14810.8489 | Y | 6.7383 | 21247 | 993 | 39563 | 32783 | 20749.1366
4 | 38 | A05 | HIGH PFOA 3 | 00:59:04 | 36.9997 | 36.1207 | Y | 149.5632 | 16202 | 997 | 40710 | 32707 | 15223.2204 | Y | 6.6509 | 20074 | 1007 | 40383 | 32730 | 19549.6364
4 | 38 | A06 | LOW PFHPA 3 | 00:59:04 | 36.9997 | 36.1207 | Y | 156.3149 | 15641 | 1004 | 41714 | 32744 | 14624.7941 | Y | 6.5696 | 18048 | 993 | 38137 | 32760 | 18330.477
4 | 38 | A07 | HIGH PFHPA 2 | 00:59:04 | 36.9997 | 36.1207 | Y | 153.7428 | 15872 | 1008 | 41221 | 32750 | 14847.1368 | Y | 6.7018 | 20325 | 1001 | 38674 | 32701 | 20181.5088
4 | 38 | A08 | HIGH PFPA 1 | 00:59:04 | 36.9997 | 36.1207 | Y | 150.3347 | 16227 | 989 | 39730 | 32718 | 15152.3755 | Y | 6.5428 | 18457 | 995 | 39394 | 32709 | 17928.6018
4 | 38 | A09 | PFOA + PFHPA 2 | 00:59:04 | 36.9997 | 36.1207 | Y | 154.5315 | 15771 | 991 | 41774 | 32781 | 14778.2463 | Y | 6.774 | 21351 | 992 | 40478 | 32689 | 21129.2697
4 | 38 | A10 | PFOA + PFPA 1 | 00:59:04 | 36.9997 | 36.1207 | Y | 156.677 | 15590 | 1006 | 42085 | 32756 | 14594.0268 | Y | 6.8386 | 22351 | 1003 | 41926 | 32702 | 22106.4413
4 | 38 | A11 | PFHPA + PFPA 2 | 00:59:04 | 36.9997 | 36.1207 | Y | 155.3516 | 15697 | 1015 | 40168 | 32719 | 14707.2872 | Y | 6.7645 | 21635 | 997 | 41570 | 32781 | 21135.2431
4 | 38 | A12 | Background | 00:59:04 | 36.9997 | 36.1207 | Y | 168.7814 | 14631 | 1000 | 43359 | 32709 | 13635.1214 | Y | 7.1214 | 26633 | 998 | 42916 | 32758 | 26114.803
4 | 38 | B01 | CTL 1 | 00:59:04 | 36.9997 | 36.1207 | Y | 157.6045 | 15480 | 1003 | 41081 | 32705 | 14515.8109 | Y | 6.7773 | 21556 | 989 | 39745 | 32639 | 21228.3014
4 | 38 | B02 | CTL 3 | 00:59:04 | 36.9997 | 36.1207 | Y | 158.9643 | 15368 | 994 | 45075 | 32730 | 14402.6322 | Y | 6.8119 | 22159 | 995 | 41336 | 32713 | 21783.311
4 | 38 | B03 | VC 3 | 00:59:04 | 36.9997 | 36.1207 | Y | 151.8585 | 15964 | 984 | 40616 | 32719 | 15014.366 | Y | 6.7831 | 22088 | 1009 | 40156 | 32742 | 21382.8813
4 | 38 | B04 | LOW PFOA 3 | 00:59:04 | 36.9997 | 36.1207 | Y | 150.5721 | 16136 | 1002 | 42551 | 32747 | 15130.7083 | Y | 6.8542 | 22436 | 993 | 39683 | 32783 | 22327.4336
4 | 38 | B05 | HIGH PFOA 3 | 00:59:04 | 36.9997 | 36.1207 | Y | 148.5996 | 16282 | 997 | 45665 | 32707 | 15312.6435 | Y | 6.6073 | 18519 | 1007 | 38335 | 32730 | 18813.7816
4 | 38 | B06 | LOW PFHPA 3 | 00:59:04 | 36.9997 | 36.1207 | Y | 141.5265 | 17002 | 1004 | 40063 | 32744 | 16002.646 | Y | 6.5251 | 17805 | 993 | 40198 | 32760 | 17714.4583
4 | 38 | B07 | LOW PFPA 1 | 00:59:04 | 36.9997 | 36.1207 | Y | 158.7718 | 15390 | 1008 | 42014 | 32750 | 14418.5479 | Y | 6.5973 | 18482 | 1001 | 39645 | 32701 | 18625.4787
4 | 38 | B08 | HIGH PFPA 1 | 00:59:04 | 36.9997 | 36.1207 | Y | 150.1821 | 16199 | 989 | 40880 | 32718 | 15166.3369 | Y | 6.4755 | 17630 | 995 | 40586 | 32709 | 17064.7271
4 | 38 | B09 | PFOA + PFHPA 2 | 00:59:04 | 36.9997 | 36.1207 | Y | 137.7919 | 17370 | 991 | 40404 | 32781 | 16392.6718 | Y | 6.6091 | 18859 | 992 | 39032 | 32689 | 18857.0752
4 | 38 | B10 | PFOA + PFPA 1 | 00:59:04 | 36.9997 | 36.1207 | Y | 149.6539 | 16203 | 1006 | 41828 | 32756 | 15214.8604 | Y | 6.77 | 21783 | 1003 | 41343 | 32702 | 21190.9049
4 | 38 | B11 | PFHPA + PFPA 2 | 00:59:04 | 36.9997 | 36.1207 | Y | 150.2108 | 16154 | 1015 | 40566 | 32719 | 15163.7035 | Y | 6.6928 | 20314 | 997 | 39843 | 32781 | 20033.254
4 | 38 | B12 | PFOA + PFHPA + PFPA 2 | 00:59:04 | 36.9997 | 36.1207 | Y | 155.2856 | 15702 | 1000 | 47028 | 32709 | 14712.9658 | Y | 6.9176 | 24162 | 998 | 41085 | 32758 | 23297.4757
4 | 38 | C01 | CTL 1 | 00:59:04 | 36.9997 | 36.1207 | Y | 155.4792 | 15714 | 1003 | 38050 | 32705 | 14696.3003 | Y | 6.7394 | 21002 | 989 | 38028 | 32639 | 20667.7293
4 | 38 | C02 | VC 1 | 00:59:04 | 36.9997 | 36.1207 | Y | 151.7028 | 15990 | 994 | 38662 | 32730 | 15028.3466 | Y | 6.7221 | 20736 | 995 | 39316 | 32713 | 20504.1149
4 | 38 | C03 | LOW PFOA 1 | 00:59:04 | 36.9997 | 36.1207 | Y | 150.105 | 16148 | 984 | 43031 | 32719 | 15173.3957 | Y | 6.6559 | 19979 | 1009 | 41344 | 32742 | 19634.2634
4 | 38 | C04 | HIGH PFOA 1 | 00:59:04 | 36.9997 | 36.1207 | Y | 156.2071 | 15611 | 1002 | 39621 | 32747 | 14633.9812 | Y | 6.7392 | 21022 | 993 | 38905 | 32783 | 20708.9013
4 | 38 | C05 | LOW PFHPA 1 | 00:59:04 | 36.9997 | 36.1207 | Y | 159.9994 | 15281 | 997 | 44966 | 32707 | 14317.6558 | Y | 6.7025 | 20565 | 1007 | 41232 | 32730 | 20235.2759
4 | 38 | C06 | LOW PFHPA 3 | 00:59:04 | 36.9997 | 36.1207 | Y | 139.1752 | 17213 | 1004 | 41117 | 32744 | 16246.0039 | Y | 6.4627 | 17412 | 993 | 42593 | 32760 | 16905.9623
4 | 38 | C07 | LOW PFPA 1 | 00:59:04 | 36.9997 | 36.1207 | Y | 145.3222 | 16630 | 1008 | 38645 | 32750 | 15624.821 | Y | 6.6195 | 19424 | 1001 | 39140 | 32701 | 19032.3567
4 | 38 | C08 | HIGH PFPA 2 | 00:59:04 | 36.9997 | 36.1207 | Y | 147.4629 | 16427 | 989 | 40708 | 32718 | 15419.4965 | Y | 6.6326 | 19259 | 995 | 37817 | 32709 | 19104.7903
4 | 38 | C09 | PFOA + PFHPA 2 | 00:59:04 | 36.9997 | 36.1207 | Y | 154.7946 | 15744 | 991 | 39327 | 32781 | 14755.4051 | Y | 6.4773 | 17281 | 992 | 38792 | 32689 | 17039.3629
4 | 38 | C10 | PFOA + PFPA 1 | 00:59:04 | 36.9997 | 36.1207 | Y | 147.6132 | 16407 | 1006 | 40430 | 32756 | 15405.276 | Y | 6.7667 | 21574 | 1003 | 38112 | 32702 | 21125.3043
4 | 38 | C11 | PFHPA + PFPA 3 | 00:59:04 | 36.9997 | 36.1207 | Y | 144.7116 | 16720 | 1015 | 40831 | 32719 | 15684.3886 | Y | 6.5692 | 19042 | 997 | 40474 | 32781 | 18384.1075
4 | 38 | C12 | PFOA + PFHPA + PFPA 2 | 00:59:04 | 36.9997 | 36.1207 | Y | 154.4424 | 15786 | 1000 | 39334 | 32709 | 14786 | Y | 6.8371 | 22802 | 998 | 39531 | 32758 | 22123.8273
4 | 38 | D01 | CTL 1 | 00:59:04 | 36.9997 | 36.1207 | Y | 154.8692 | 15734 | 1003 | 40597 | 32705 | 14748.943 | Y | 6.6734 | 20124 | 989 | 38852 | 32639 | 19756.8909
4 | 38 | D02 | VC 1 | 00:59:04 | 36.9997 | 36.1207 | Y | 152.9834 | 15894 | 994 | 42888 | 32730 | 14914.0821 | Y | 6.6596 | 20218 | 995 | 40348 | 32713 | 19644.0428
4 | 38 | D03 | LOW PFOA 1 | 00:59:04 | 36.9997 | 36.1207 | Y | 151.3952 | 16025 | 984 | 43360 | 32719 | 15056.0597 | Y | 6.6294 | 19818 | 1009 | 42113 | 32742 | 19250.9979
4 | 38 | D04 | HIGH PFOA 1 | 00:59:04 | 36.9997 | 36.1207 | Y | 153.3274 | 15860 | 1002 | 38922 | 32747 | 14883.6842 | Y | 6.6506 | 20168 | 993 | 38758 | 32783 | 19532.7921
4 | 38 | D05 | LOW PFHPA 1 | 00:59:04 | 36.9997 | 36.1207 | Y | 151.1092 | 16075 | 997 | 40930 | 32707 | 15081.9098 | Y | 6.6423 | 19666 | 1007 | 39049 | 32730 | 19356.1331
4 | 38 | D06 | HIGH PFHPA 1 | 00:59:04 | 36.9997 | 36.1207 | Y | 153.3252 | 15872 | 1004 | 40743 | 32744 | 14883.874 | Y | 6.6533 | 20039 | 993 | 40874 | 32760 | 19572.0423
4 | 38 | D07 | LOW PFPA 1 | 00:59:04 | 36.9997 | 36.1207 | Y | 141.8867 | 16944 | 1008 | 40089 | 32750 | 15966.0139 | Y | 6.7179 | 20758 | 1001 | 39497 | 32701 | 20361.7799
4 | 38 | D08 | HIGH PFPA 2 | 00:59:04 | 36.9997 | 36.1207 | Y | 143.1587 | 16868 | 989 | 38884 | 32718 | 15837.9653 | Y | 6.5912 | 19174 | 995 | 39827 | 32709 | 18655.791
4 | 38 | D09 | PFOA + PFHPA 3 | 00:59:04 | 36.9997 | 36.1207 | Y | 147.2141 | 16419 | 991 | 39315 | 32781 | 15443.0771 | Y | 6.6019 | 19171 | 992 | 38941 | 32689 | 18829.0723
4 | 38 | D10 | PFOA + PFPA 1 | 00:59:04 | 36.9997 | 36.1207 | Y | 151.0923 | 16101 | 1006 | 39720 | 32756 | 15083.4398 | Y | 6.7145 | 21026 | 1003 | 39665 | 32702 | 20430.6562
4 | 38 | D11 | PFHPA + PFPA 3 | 00:59:04 | 36.9997 | 36.1207 | Y | 144.2842 | 16739 | 1015 | 39817 | 32719 | 15726.3583 | Y | 6.4531 | 17575 | 997 | 37519 | 32781 | 16778.306
4 | 38 | D12 | PFOA + PFHPA + PFPA 2 | 00:59:04 | 36.9997 | 36.1207 | Y | 164.6691 | 14962 | 1000 | 39439 | 32709 | 13946.4377 | Y | 6.8197 | 22580 | 998 | 37696 | 32758 | 21860.9348
4 | 38 | E01 | CTL 2 | 00:59:04 | 36.9997 | 36.1207 | Y | 152.0223 | 15988 | 1003 | 41418 | 32705 | 14999.6797 | Y | 6.6385 | 19994 | 989 | 41195 | 32639 | 19367.2101
4 | 38 | E02 | VC 1 | 00:59:04 | 36.9997 | 36.1207 | Y | 153.3328 | 15871 | 994 | 42963 | 32730 | 14883.2039 | Y | 6.67 | 20236 | 995 | 40071 | 32713 | 19810.2922
4 | 38 | E03 | LOW PFOA 1 | 00:59:04 | 36.9997 | 36.1207 | Y | 131.3957 | 18079 | 984 | 40420 | 32719 | 17106.7381 | Y | 6.8036 | 22441 | 1009 | 40433 | 32742 | 21665.4261
4 | 38 | E04 | HIGH PFOA 1 | 00:59:04 | 36.9997 | 36.1207 | Y | 155.7672 | 15656 | 1002 | 41650 | 32747 | 14671.5851 | Y | 6.6407 | 20120 | 993 | 39147 | 32783 | 19424.1842
4 | 38 | E05 | LOW PFHPA 1 | 00:59:04 | 36.9997 | 36.1207 | Y | 151.6094 | 16022 | 997 | 43610 | 32707 | 15036.756 | Y | 6.6187 | 19637 | 1007 | 40263 | 32730 | 19086.1894
4 | 38 | E06 | HIGH PFHPA 1 | 00:59:04 | 36.9997 | 36.1207 | Y | 130.5653 | 18187 | 1004 | 42258 | 32744 | 17204.0276 | Y | 6.9443 | 24056 | 993 | 40190 | 32760 | 23632.8326
4 | 38 | E07 | LOW PFPA 2 | 00:59:04 | 36.9997 | 36.1207 | Y | 149.8807 | 16181 | 1008 | 41232 | 32750 | 15193.9846 | Y | 6.604 | 19490 | 1001 | 40967 | 32701 | 18863.8984
4 | 38 | E08 | HIGH PFPA 2 | 00:59:04 | 36.9997 | 36.1207 | Y | 154.3839 | 15771 | 989 | 41393 | 32718 | 14791.0899 | Y | 6.5906 | 19275 | 995 | 39587 | 32709 | 18669.5355
4 | 38 | E09 | PFOA + PFHPA 3 | 00:59:04 | 36.9997 | 36.1207 | Y | 144.2986 | 16705 | 991 | 41938 | 32781 | 15724.9457 | Y | 6.5431 | 18674 | 992 | 40320 | 32689 | 18036.8329
4 | 38 | E10 | PFHPA + PFPA 1 | 00:59:04 | 36.9997 | 36.1207 | Y | 148.6095 | 16293 | 1006 | 38687 | 32756 | 15311.7238 | Y | 6.6753 | 20365 | 1003 | 40963 | 32702 | 19879.6916
4 | 38 | E11 | PFHPA + PFPA 3 | 00:59:04 | 36.9997 | 36.1207 | Y | 223.7428 | 11509 | 1015 | 38519 | 32719 | 10501.9372 | Y | 6.4238 | 17185 | 997 | 38984 | 32781 | 16362.5373
4 | 38 | E12 | PFOA + PFHPA + PFPA 3 | 00:59:04 | 36.9997 | 36.1207 | Y | 155.5116 | 15686 | 1000 | 41057 | 32709 | 14693.5161 | Y | 6.754 | 21793 | 998 | 38659 | 32758 | 20979.6551
4 | 38 | F01 | CTL 2 | 00:59:04 | 36.9997 | 36.1207 | Y | 152.3097 | 15969 | 1003 | 40710 | 32705 | 14973.9795 | Y | 6.5714 | 19176 | 989 | 41000 | 32639 | 18425.5246
4 | 38 | F02 | VC 2 | 00:59:04 | 36.9997 | 36.1207 | Y | 151.0622 | 16073 | 994 | 39452 | 32730 | 15086.1733 | Y | 6.6128 | 19693 | 995 | 37535 | 32713 | 18983.8793
4 | 38 | F03 | LOW PFOA 2 | 00:59:04 | 36.9997 | 36.1207 | Y | 152.3879 | 15951 | 984 | 39102 | 32719 | 14967 | Y | 6.6078 | 19526 | 1009 | 40170 | 32742 | 18937.5924
4 | 38 | F04 | HIGH PFOA 2 | 00:59:04 | 36.9997 | 36.1207 | Y | 148.2564 | 16336 | 1002 | 40344 | 32747 | 15344.7516 | Y | 6.5619 | 18840 | 993 | 38425 | 32783 | 18301.1368
4 | 38 | F05 | LOW PFHPA 2 | 00:59:04 | 36.9997 | 36.1207 | Y | 140.7145 | 17069 | 997 | 41323 | 32707 | 16085.8676 | Y | 6.4241 | 17081 | 1007 | 39622 | 32730 | 16376.3624
4 | 38 | F06 | HIGH PFHPA 1 | 00:59:04 | 36.9997 | 36.1207 | Y | 151.5515 | 16028 | 1004 | 39882 | 32744 | 15041.9636 | Y | 6.6999 | 20821 | 993 | 39852 | 32760 | 20224.3388
4 | 38 | F07 | LOW PFPA 2 | 00:59:04 | 36.9997 | 36.1207 | Y | 150.6057 | 16119 | 1008 | 41467 | 32750 | 15127.6423 | Y | 6.6156 | 19861 | 1001 | 39899 | 32701 | 19111.0907
4 | 38 | F08 | PFOA + PFHPA 1 | 00:59:04 | 36.9997 | 36.1207 | Y | 146.0819 | 16536 | 989 | 40358 | 32718 | 15551.3288 | Y | 6.5597 | 18914 | 995 | 38795 | 32709 | 18232.8866
4 | 38 | F09 | PFOA + PFHPA 3 | 00:59:04 | 36.9997 | 36.1207 | Y | 145.5746 | 16576 | 991 | 40352 | 32781 | 15600.3258 | Y | 6.5542 | 18876 | 992 | 40965 | 32689 | 18194.1904
4 | 38 | F10 | PFHPA + PFPA 1 | 00:59:04 | 36.9997 | 36.1207 | Y | 148.7618 | 16278 | 1006 | 39773 | 32756 | 15297.5177 | Y | 6.6427 | 20102 | 1003 | 39359 | 32702 | 19419.0859
4 | 38 | F11 | PFOA + PFHPA + PFPA 1 | 00:59:04 | 36.9997 | 36.1207 | Y | 201.3981 | 12588 | 1015 | 39501 | 32719 | 11584.1365 | Y | 6.3872 | 16706 | 997 | 40267 | 32781 | 15889.7622
4 | 38 | F12 | PFOA + PFHPA + PFPA 3 | 00:59:04 | 36.9997 | 36.1207 | Y | 154.65 | 15749 | 1000 | 39358 | 32709 | 14767.949 | Y | 6.8111 | 22636 | 998 | 37164 | 32758 | 21735.6133
4 | 38 | G01 | CTL 2 | 00:59:04 | 36.9997 | 36.1207 | Y | 155.1072 | 15723 | 1003 | 42109 | 32705 | 14728.3597 | Y | 6.5526 | 18945 | 989 | 45125 | 32639 | 18171.4565
4 | 38 | G02 | VC 2 | 00:59:04 | 36.9997 | 36.1207 | Y | 148.9175 | 16271 | 994 | 43522 | 32730 | 15283.0308 | Y | 6.6603 | 20546 | 995 | 45096 | 32713 | 19673.7816
4 | 38 | G03 | LOW PFOA 2 | 00:59:04 | 36.9997 | 36.1207 | Y | 151.991 | 15982 | 984 | 39858 | 32719 | 15002.4774 | Y | 6.5932 | 19533 | 1009 | 41155 | 32742 | 18737.6023
4 | 38 | G04 | HIGH PFOA 2 | 00:59:04 | 36.9997 | 36.1207 | Y | 146.8723 | 16485 | 1002 | 39431 | 32747 | 15475.601 | Y | 6.5568 | 18960 | 993 | 39813 | 32783 | 18220.5192
4 | 38 | G05 | LOW PFHPA 2 | 00:59:04 | 36.9997 | 36.1207 | Y | 138.7299 | 17279 | 997 | 40607 | 32707 | 16292.9361 | Y | 6.4322 | 17245 | 1007 | 38537 | 32730 | 16460.7269
4 | 38 | G06 | HIGH PFHPA 2 | 00:59:04 | 36.9997 | 36.1207 | Y | 146.0693 | 16537 | 1004 | 38669 | 32744 | 15552.5374 | Y | 6.5893 | 19322 | 993 | 39173 | 32760 | 18675.4884
4 | 38 | G07 | LOW PFPA 2 | 00:59:04 | 36.9997 | 36.1207 | Y | 145.9516 | 16548 | 1008 | 40370 | 32750 | 15563.8882 | Y | 6.6516 | 20013 | 1001 | 38639 | 32701 | 19446.7721
4 | 38 | G08 | PFOA + PFHPA 1 | 00:59:04 | 36.9997 | 36.1207 | Y | 145.7768 | 16564 | 989 | 41346 | 32718 | 15580.7594 | Y | 6.5323 | 18565 | 995 | 39055 | 32709 | 17836.2173
4 | 38 | G09 | PFOA + PFPA 1 | 00:59:04 | 36.9997 | 36.1207 | Y | 145.0146 | 16636 | 991 | 41290 | 32781 | 15654.7755 | Y | 6.6696 | 20550 | 992 | 39255 | 32689 | 19798.9915
4 | 38 | G10 | PFHPA + PFPA 1 | 00:59:04 | 36.9997 | 36.1207 | Y | 147.8245 | 16386 | 1006 | 41958 | 32756 | 15385.3421 | Y | 6.7234 | 21430 | 1003 | 44335 | 32702 | 20648.0608
4 | 38 | G11 | PFOA + PFHPA + PFPA 1 | 00:59:04 | 36.9997 | 36.1207 | Y | 146.7408 | 16505 | 1015 | 41613 | 32719 | 15488.1443 | Y | 6.568 | 19118 | 997 | 40503 | 32781 | 18383.433
4 | 38 | G12 | PFOA + PFHPA + PFPA 3 | 00:59:04 | 36.9997 | 36.1207 | Y | 147.1518 | 16449 | 1000 | 40080 | 32709 | 15449 | Y | 6.815 | 22604 | 998 | 38921 | 32758 | 21796.7201
4 | 38 | H01 | Background | 00:59:04 | 36.9997 | 36.1207 | Y | 138.0062 | 17366 | 1003 | 42961 | 32705 | 16369.773 | Y | 7.2668 | 28872 | 989 | 45640 | 32639 | 28191.6846
4 | 38 | H02 | VC 2 | 00:59:04 | 36.9997 | 36.1207 | Y | 132.855 | 17938 | 994 | 39131 | 32730 | 16938.3953 | Y | 6.7288 | 21353 | 995 | 39097 | 32713 | 20612.2024
4 | 38 | H03 | LOW PFOA 2 | 00:59:04 | 36.9997 | 36.1207 | Y | 147.7514 | 16374 | 984 | 40050 | 32719 | 15392.2335 | Y | 6.6768 | 20646 | 1009 | 41277 | 32742 | 19905.5069
4 | 38 | H04 | HIGH PFOA 2 | 00:59:04 | 36.9997 | 36.1207 | Y | 134.5522 | 17731 | 1002 | 39747 | 32747 | 16746.731 | Y | 6.5734 | 19246 | 993 | 39022 | 32783 | 18459.6809
4 | 38 | H05 | LOW PFHPA 2 | 00:59:04 | 36.9997 | 36.1207 | Y | 131.6929 | 18083 | 997 | 40560 | 32707 | 17072.1839 | Y | 6.4966 | 17969 | 1007 | 37848 | 32730 | 17330.6489
4 | 38 | H06 | HIGH PFHPA 2 | 00:59:04 | 36.9997 | 36.1207 | Y | 142.7373 | 16879 | 1004 | 39295 | 32744 | 15880.1531 | Y | 6.8082 | 22314 | 993 | 39194 | 32760 | 21702.4952
4 | 38 | H07 | HIGH PFPA 1 | 00:59:04 | 36.9997 | 36.1207 | Y | 143.5888 | 16789 | 1008 | 38694 | 32750 | 15795.1226 | Y | 6.5221 | 18504 | 1001 | 38649 | 32701 | 17702.1015
4 | 38 | H08 | PFOA + PFHPA 1 | 00:59:04 | 36.9997 | 36.1207 | Y | 146.3437 | 16541 | 989 | 39121 | 32718 | 15526.1668 | Y | 6.5666 | 19033 | 995 | 39176 | 32709 | 18285.22
4 | 38 | H09 | PFOA + PFPA 1 | 00:59:04 | 36.9997 | 36.1207 | Y | 152.9622 | 15915 | 991 | 38717 | 32781 | 14915.9567 | Y | 6.7216 | 20904 | 992 | 39646 | 32689 | 20413.7922
4 | 38 | H10 | PFHPA + PFPA 2 | 00:59:04 | 36.9997 | 36.1207 | Y | 150.7617 | 16115 | 1006 | 43627 | 32756 | 15113.4472 | Y | 6.7291 | 21392 | 1003 | 39869 | 32702 | 20633.7529
4 | 38 | H11 | PFOA + PFHPA + PFPA 1 | 00:59:04 | 36.9997 | 36.1207 | Y | 132.1303 | 18026 | 1015 | 39534 | 32719 | 17021.5802 | Y | 6.7178 | 21033 | 997 | 37798 | 32781 | 20274.9637
4 | 38 | H12 | Background | 00:59:04 | 36.9997 | 36.1207 | Y | 139.0231 | 17262 | 1000 | 38102 | 32709 | 16262 | Y | 7.1468 | 27371 | 998 | 38051 | 32758 | 26424.7117
4 | 39 | A01 | Background | 00:59:20 | 36.9997 | 36.1207 | Y | 166.0349 | 14843 | 1003 | 40522 | 32705 | 13836.2024 | Y | 7.1273 | 25697 | 989 | 39596 | 32639 | 26056.1968
4 | 39 | A02 | CTL 3 | 00:59:20 | 36.9997 | 36.1207 | Y | 158.2954 | 15525 | 994 | 40820 | 32730 | 14452.3195 | Y | 6.7865 | 21775 | 995 | 39346 | 32713 | 21436.5657
4 | 39 | A03 | VC 3 | 00:59:20 | 36.9997 | 36.1207 | Y | 156.0919 | 15607 | 984 | 39002 | 32719 | 14637.904 | Y | 6.7252 | 21006 | 1009 | 40023 | 32742 | 20542.2732
4 | 39 | A04 | LOW PFOA 3 | 00:59:20 | 36.9997 | 36.1207 | Y | 153.7528 | 15858 | 1002 | 38765 | 32747 | 14840.1894 | Y | 6.6749 | 20385 | 993 | 39564 | 32783 | 19863.9724
4 | 39 | A05 | HIGH PFOA 3 | 00:59:20 | 36.9997 | 36.1207 | Y | 148.9316 | 16254 | 997 | 40710 | 32707 | 15275.2789 | Y | 6.5861 | 19197 | 1007 | 40386 | 32730 | 18643.8476
4 | 39 | A06 | LOW PFHPA 3 | 00:59:20 | 36.9997 | 36.1207 | Y | 155.5066 | 15706 | 1004 | 41715 | 32744 | 14687.994 | Y | 6.5041 | 17210 | 993 | 38141 | 32760 | 17419.5571
4 | 39 | A07 | HIGH PFHPA 2 | 00:59:20 | 36.9997 | 36.1207 | Y | 153.1516 | 15918 | 1008 | 41221 | 32750 | 14893.0879 | Y | 6.6475 | 19606 | 1001 | 38676 | 32701 | 19425.3347
4 | 39 | A08 | HIGH PFPA 1 | 00:59:20 | 36.9997 | 36.1207 | Y | 149.4891 | 16301 | 989 | 39731 | 32718 | 15223.6729 | Y | 6.4819 | 17637 | 995 | 39396 | 32709 | 17082.4634
4 | 39 | A09 | PFOA + PFHPA 2 | 00:59:20 | 36.9997 | 36.1207 | Y | 153.9463 | 15816 | 991 | 41774 | 32781 | 14823.2413 | Y | 6.7024 | 20396 | 992 | 40480 | 32689 | 20134.392
4 | 39 | A10 | PFOA + PFPA 1 | 00:59:20 | 36.9997 | 36.1207 | Y | 156.5488 | 15595 | 1006 | 42085 | 32756 | 14599.03 | Y | 6.7986 | 21814 | 1003 | 41927 | 32702 | 21548.7743
4 | 39 | A11 | PFHPA + PFPA 2 | 00:59:20 | 36.9997 | 36.1207 | Y | 155.1312 | 15710 | 1015 | 40168 | 32719 | 14720.3081 | Y | 6.7247 | 21089 | 997 | 41569 | 32781 | 20579.1492
4 | 39 | A12 | Background | 00:59:20 | 36.9997 | 36.1207 | Y | 168.9557 | 14613 | 1000 | 43359 | 32709 | 13617.1163 | Y | 7.1147 | 26538 | 998 | 42915 | 32758 | 26020.7514
4 | 39 | B01 | CTL 1 | 00:59:20 | 36.9997 | 36.1207 | Y | 157.2352 | 15507 | 1003 | 41082 | 32705 | 14541.0228 | Y | 6.729 | 20913 | 989 | 39748 | 32639 | 20556.4793
4 | 39 | B02 | CTL 3 | 00:59:20 | 36.9997 | 36.1207 | Y | 158.5107 | 15401 | 994 | 45076 | 32730 | 14434.4439 | Y | 6.7535 | 21372 | 995 | 41338 | 32713 | 20969.2212
4 | 39 | B03 | VC 3 | 00:59:20 | 36.9997 | 36.1207 | Y | 151.4329 | 15998 | 984 | 40617 | 32719 | 15046.4092 | Y | 6.7215 | 21246 | 1009 | 40158 | 32742 | 20523.4887
4 | 39 | B04 | LOW PFOA 3 | 00:59:20 | 36.9997 | 36.1207 | Y | 149.9523 | 16188 | 1002 | 42552 | 32747 | 15181.047 | Y | 6.7915 | 21601 | 993 | 39685 | 32783 | 21453.0116
4 | 39 | B05 | HIGH PFOA 3 | 00:59:20 | 36.9997 | 36.1207 | Y | 147.8599 | 16346 | 997 | 45666 | 32707 | 15375.4886 | Y | 6.5395 | 17649 | 1007 | 38338 | 32730 | 17872.5205
4 | 39 | B06 | LOW PFHPA 3 | 00:59:20 | 36.9997 | 36.1207 | Y | 140.563 | 17096 | 1004 | 40064 | 32744 | 16094.3355 | Y | 6.4509 | 16832 | 993 | 40202 | 32760 | 16682.6356
4 | 39 | B07 | LOW PFPA 1 | 00:59:20 | 36.9997 | 36.1207 | Y | 158.2074 | 15431 | 1008 | 42014 | 32750 | 14459.6453 | Y | 6.5394 | 17738 | 1001 | 39649 | 32701 | 17824.563
4 | 39 | B08 | HIGH PFPA 1 | 00:59:20 | 36.9997 | 36.1207 | Y | 149.2892 | 16277 | 989 | 40881 | 32718 | 15242.1381 | Y | 6.4038 | 16661 | 995 | 40589 | 32709 | 16065.6103
4 | 39 | B09 | PFOA + PFHPA 2 | 00:59:20 | 36.9997 | 36.1207 | Y | 137.166 | 17432 | 991 | 40405 | 32781 | 16452.4323 | Y | 6.5407 | 17959 | 992 | 39033 | 32689 | 17906.8468
4 | 39 | B10 | PFOA + PFPA 1 | 00:59:20 | 36.9997 | 36.1207 | Y | 149.3243 | 16227 | 1006 | 41828 | 32756 | 15238.8869 | Y | 6.7258 | 21175 | 1003 | 41342 | 32702 | 20573.9329
4 | 39 | B11 | PFHPA + PFPA 2 | 00:59:20 | 36.9997 | 36.1207 | Y | 149.684 | 16198 | 1015 | 40567 | 32719 | 15205.7036 | Y | 6.647 | 19694 | 997 | 39841 | 32781 | 19397.1691
4 | 39 | B12 | PFOA + PFHPA + PFPA 2 | 00:59:20 | 36.9997 | 36.1207 | Y | 155.2512 | 15699 | 1000 | 47028 | 32709 | 14709.9638 | Y | 6.8929 | 23816 | 998 | 41084 | 32758 | 22952.4405
4 | 39 | C01 | CTL 1 | 00:59:20 | 36.9997 | 36.1207 | Y | 155.0853 | 15742 | 1003 | 38050 | 32705 | 14724.2741 | Y | 6.7057 | 20552 | 989 | 38029 | 32639 | 20199.7688
4 | 39 | C02 | VC 1 | 00:59:20 | 36.9997 | 36.1207 | Y | 151.1414 | 16037 | 994 | 38663 | 32730 | 15072.7332 | Y | 6.6694 | 20030 | 995 | 39317 | 32713 | 19768.9885
4 | 39 | C03 | LOW PFOA 1 | 00:59:20 | 36.9997 | 36.1207 | Y | 149.3617 | 16210 | 984 | 43031 | 32719 | 15235.4317 | Y | 6.585 | 19022 | 1009 | 41345 | 32742 | 18643.1604
4 | 39 | C04 | HIGH PFOA 1 | 00:59:20 | 36.9997 | 36.1207 | Y | 155.7595 | 15641 | 1002 | 39620 | 32747 | 14666.3086 | Y | 6.6847 | 20287 | 993 | 38905 | 32783 | 19950.1297
4 | 39 | C05 | LOW PFHPA 1 | 00:59:20 | 36.9997 | 36.1207 | Y | 159.3823 | 15327 | 997 | 44967 | 32707 | 14362.5042 | Y | 6.641 | 19738 | 1007 | 41233 | 32730 | 19378.6422
4 | 39 | C06 | LOW PFHPA 3 | 00:59:20 | 36.9997 | 36.1207 | Y | 138.0545 | 17324 | 1004 | 41117 | 32744 | 16357.2426 | Y | 6.3849 | 16357 | 993 | 42594 | 32760 | 15819.7472
4 | 39 | C07 | LOW PFPA 1 | 00:59:20 | 36.9997 | 36.1207 | Y | 144.7605 | 16678 | 1008 | 38645 | 32750 | 15672.8292 | Y | 6.5566 | 18576 | 1001 | 39140 | 32701 | 18157.7538
4 | 39 | C08 | HIGH PFPA 2 | 00:59:20 | 36.9997 | 36.1207 | Y | 146.6896 | 16494 | 989 | 40708 | 32718 | 15486.421 | Y | 6.5704 | 18434 | 995 | 37817 | 32709 | 18243.7733
4 | 39 | C09 | PFOA + PFHPA 2 | 00:59:20 | 36.9997 | 36.1207 | Y | 153.9376 | 15815 | 991 | 39328 | 32781 | 14824 | Y | 6.4088 | 16366 | 992 | 38791 | 32689 | 16087.431
4 | 39 | C10 | PFOA + PFPA 1 | 00:59:20 | 36.9997 | 36.1207 | Y | 147.1743 | 16442 | 1006 | 40430 | 32756 | 15440.2851 | Y | 6.7208 | 20945 | 1003 | 38111 | 32702 | 20484.115
4 | 39 | C11 | PFHPA + PFPA 3 | 00:59:20 | 36.9997 | 36.1207 | Y | 144.0841 | 16777 | 1015 | 40832 | 32719 | 15739.2529 | Y | 6.5094 | 18217 | 997 | 40472 | 32781 | 17549.2372
4 | 39 | C12 | PFOA + PFHPA + PFPA 2 | 00:59:20 | 36.9997 | 36.1207 | Y | 154.3961 | 15784 | 1000 | 39334 | 32709 | 14784 | Y | 6.8123 | 22454 | 998 | 39529 | 32758 | 21777.6715
4 | 39 | D01 | CTL 1 | 00:59:20 | 36.9997 | 36.1207 | Y | 154.5114 | 15759 | 1003 | 40597 | 32705 | 14773.9715 | Y | 6.6218 | 19426 | 989 | 38851 | 32639 | 19040.5444
4 | 39 | D02 | VC 1 | 00:59:20 | 36.9997 | 36.1207 | Y | 152.4022 | 15941 | 994 | 42889 | 32730 | 14959.5532 | Y | 6.6037 | 19452 | 995 | 40347 | 32713 | 18864.6919
4 | 39 | D03 | LOW PFOA 1 | 00:59:20 | 36.9997 | 36.1207 | Y | 150.6081 | 16090 | 984 | 43360 | 32719 | 15121.1208 | Y | 6.5737 | 19055 | 1009 | 42112 | 32742 | 18473.0598
4 | 39 | D04 | HIGH PFOA 1 | 00:59:20 | 36.9997 | 36.1207 | Y | 152.8955 | 15892 | 1002 | 38922 | 32747 | 14915.736 | Y | 6.5998 | 19471 | 993 | 38758 | 32783 | 18823.4269
4 | 39 | D05 | LOW PFHPA 1 | 00:59:20 | 36.9997 | 36.1207 | Y | 150.4347 | 16130 | 997 | 40930 | 32707 | 15136.9231 | Y | 6.5816 | 18844 | 1007 | 39047 | 32730 | 18511.1719
4 | 39 | D06 | HIGH PFHPA 1 | 00:59:20 | 36.9997 | 36.1207 | Y | 152.916 | 15904 | 1004 | 40744 | 32744 | 14913.916 | Y | 6.5932 | 19216 | 993 | 40872 | 32760 | 18732.2998
4 | 39 | D07 | LOW PFPA 1 | 00:59:20 | 36.9997 | 36.1207 | Y | 141.2666 | 17000 | 1008 | 40089 | 32750 | 16022.1131 | Y | 6.6472 | 19798 | 1001 | 39495 | 32701 | 19379.8084
4 | 39 | D08 | HIGH PFPA 2 | 00:59:20 | 36.9997 | 36.1207 | Y | 142.4526 | 16932 | 989 | 38884 | 32718 | 15901.8096 | Y | 6.5279 | 18309 | 995 | 39825 | 32709 | 17774.5552
4 | 39 | D09 | PFOA + PFHPA 3 | 00:59:20 | 36.9997 | 36.1207 | Y | 146.6195 | 16469 | 991 | 39315 | 32781 | 15493.123 | Y | 6.5364 | 18282 | 992 | 38939 | 32689 | 17915.9757
4 | 39 | D10 | PFOA + PFPA 1 | 00:59:20 | 36.9997 | 36.1207 | Y | 150.6234 | 16135 | 1006 | 39719 | 32756 | 15119.731 | Y | 6.6702 | 20413 | 1003 | 39663 | 32702 | 19811.7499
4 | 39 | D11 | PFHPA + PFPA 3 | 00:59:20 | 36.9997 | 36.1207 | Y | 143.5373 | 16806 | 1015 | 39817 | 32719 | 15793.3677 | Y | 6.3966 | 16792 | 997 | 37518 | 32781 | 15989.9673
4 | 39 | D12 | PFOA + PFHPA + PFPA 2 | 00:59:20 | 36.9997 | 36.1207 | Y | 164.6128 | 14961 | 1000 | 39439 | 32709 | 13945.4388 | Y | 6.7995 | 22293 | 998 | 37694 | 32758 | 21579.5338
4 | 39 | E01 | CTL 2 | 00:59:20 | 36.9997 | 36.1207 | Y | 151.4739 | 16031 | 1003 | 41418 | 32705 | 15042.7192 | Y | 6.5794 | 19179 | 989 | 41193 | 32639 | 18542.0111
4 | 39 | E02 | VC 1 | 00:59:20 | 36.9997 | 36.1207 | Y | 152.8399 | 15910 | 994 | 42964 | 32730 | 14920.6639 | Y | 6.6107 | 19420 | 995 | 40067 | 32713 | 18982.1961
4 | 39 | E03 | LOW PFOA 1 | 00:59:20 | 36.9997 | 36.1207 | Y | 130.7021 | 18152 | 984 | 40420 | 32719 | 17179.7855 | Y | 6.7236 | 21327 | 1009 | 40430 | 32742 | 20548.2473
4 | 39 | E04 | HIGH PFOA 1 | 00:59:20 | 36.9997 | 36.1207 | Y | 155.3598 | 15685 | 1002 | 41650 | 32747 | 14700.6177 | Y | 6.5844 | 19335 | 993 | 39144 | 32783 | 18636.8428
4 | 39 | E05 | LOW PFHPA 1 | 00:59:20 | 36.9997 | 36.1207 | Y | 150.9309 | 16077 | 997 | 43610 | 32707 | 15091.7964 | Y | 6.5512 | 18709 | 1007 | 40260 | 32730 | 18144.2579
4 | 39 | E06 | HIGH PFHPA 1 | 00:59:20 | 36.9997 | 36.1207 | Y | 130.2155 | 18222 | 1004 | 42259 | 32744 | 17237.1508 | Y | 6.8708 | 23045 | 993 | 40187 | 32760 | 22607.4134
4 | 39 | E07 | LOW PFPA 2 | 00:59:20 | 36.9997 | 36.1207 | Y | 149.3452 | 16222 | 1008 | 41231 | 32750 | 15236.953 | Y | 6.5425 | 18642 | 1001 | 40964 | 32701 | 18006.4852
4 | 39 | E08 | HIGH PFPA 2 | 00:59:20 | 36.9997 | 36.1207 | Y | 153.5712 | 15836 | 989 | 41393 | 32718 | 14856.1274 | Y | 6.5208 | 18317 | 995 | 39585 | 32709 | 17697.6104
4 | 39 | E09 | PFOA + PFHPA 3 | 00:59:20 | 36.9997 | 36.1207 | Y | 143.4202 | 16785 | 991 | 41938 | 32781 | 15804.9981 | Y | 6.4787 | 17789 | 992 | 40319 | 32689 | 17137.3924
4 | 39 | E10 | PFHPA + PFPA 1 | 00:59:20 | 36.9997 | 36.1207 | Y | 148.0481 | 16339 | 1006 | 38687 | 32756 | 15357.7936 | Y | 6.6198 | 19599 | 1003 | 40959 | 32702 | 19103.9552
4 | 39 | E11 | PFHPA + PFPA 3 | 00:59:20 | 36.9997 | 36.1207 | Y | 222.6072 | 11556 | 1015 | 38519 | 32719 | 10548.9697 | Y | 6.3681 | 16412 | 997 | 38983 | 32781 | 15584.3596
4 | 39 | E12 | PFOA + PFHPA + PFPA 3 | 00:59:20 | 36.9997 | 36.1207 | Y | 155.4424 | 15686 | 1000 | 41057 | 32709 | 14693.5161 | Y | 6.7272 | 21418 | 998 | 38658 | 32758 | 20605.1386
4 | 39 | F01 | CTL 2 | 00:59:20 | 36.9997 | 36.1207 | Y | 151.9495 | 15997 | 1003 | 40711 | 32705 | 14999.9944 | Y | 6.5121 | 18353 | 989 | 40997 | 32639 | 17598.957
4 | 39 | F02 | VC 2 | 00:59:20 | 36.9997 | 36.1207 | Y | 150.5634 | 16112 | 994 | 39452 | 32730 | 15125.1907 | Y | 6.5647 | 19028 | 995 | 37534 | 32713 | 18313.2298
4 | 39 | F03 | LOW PFOA 2 | 00:59:20 | 36.9997 | 36.1207 | Y | 151.8713 | 15991 | 984 | 39102 | 32719 | 15007 | Y | 6.5506 | 18735 | 1009 | 40166 | 32742 | 18139.8658
4 | 39 | F04 | HIGH PFOA 2 | 00:59:20 | 36.9997 | 36.1207 | Y | 147.6021 | 16391 | 1002 | 40344 | 32747 | 15399.7878 | Y | 6.4949 | 17917 | 993 | 38422 | 32783 | 17365.6498
4 | 39 | F05 | LOW PFHPA 2 | 00:59:20 | 36.9997 | 36.1207 | Y | 139.6509 | 17172 | 997 | 41323 | 32707 | 16188.9513 | Y | 6.352 | 16087 | 1007 | 39620 | 32730 | 15369.5193
4 | 39 | F06 | HIGH PFHPA 1 | 00:59:20 | 36.9997 | 36.1207 | Y | 151.1716 | 16056 | 1004 | 39882 | 32744 | 15069.995 | Y | 6.6469 | 20090 | 993 | 39850 | 32760 | 19485.1989
4 | 39 | F07 | LOW PFPA 2 | 00:59:20 | 36.9997 | 36.1207 | Y | 150.0451 | 16162 | 1008 | 41466 | 32750 | 15172.5429 | Y | 6.554 | 19002 | 1001 | 39896 | 32701 | 18249.2541
4 | 39 | F08 | PFOA + PFHPA 1 | 00:59:20 | 36.9997 | 36.1207 | Y | 145.3917 | 16596 | 989 | 40358 | 32718 | 15611.3445 | Y | 6.4968 | 18045 | 995 | 38793 | 32709 | 17355.4956
4 | 39 | F09 | PFOA + PFHPA 3 | 00:59:20 | 36.9997 | 36.1207 | Y | 144.6524 | 16659 | 991 | 40352 | 32781 | 15683.4026 | Y | 6.4871 | 17948 | 992 | 40962 | 32689 | 17257.5559
4 | 39 | F10 | PFHPA + PFPA 1 | 00:59:20 | 36.9997 | 36.1207 | Y | 148.1106 | 16330 | 1006 | 39772 | 32756 | 15351.9304 | Y | 6.5876 | 19339 | 1003 | 39357 | 32702 | 18649.841
4 | 39 | F11 | PFOA + PFHPA + PFPA 1 | 00:59:20 | 36.9997 | 36.1207 | Y | 200.3776 | 12639 | 1015 | 39501 | 32719 | 11635.1817 | Y | 6.3327 | 15945 | 997 | 40264 | 32781 | 15126.9897
4 | 39 | F12 | PFOA + PFHPA + PFPA 3 | 00:59:20 | 36.9997 | 36.1207 | Y | 154.5001 | 15756 | 1000 | 39358 | 32709 | 14774.9574 | Y | 6.7878 | 22308 | 998 | 37163 | 32758 | 21411.2849
4 | 39 | G01 | CTL 2 | 00:59:20 | 36.9997 | 36.1207 | Y | 154.7026 | 15752 | 1003 | 42109 | 32705 | 14757.3752 | Y | 6.4941 | 18131 | 989 | 45121 | 32639 | 17354.0755
4 | 39 | G02 | VC 2 | 00:59:20 | 36.9997 | 36.1207 | Y | 148.4242 | 16309 | 994 | 43521 | 32730 | 15322.5568 | Y | 6.5991 | 19694 | 995 | 45094 | 32713 | 18819.8904
4 | 39 | G03 | LOW PFOA 2 | 00:59:20 | 36.9997 | 36.1207 | Y | 151.4653 | 16023 | 984 | 39858 | 32719 | 15043.4889 | Y | 6.534 | 18711 | 1009 | 41153 | 32742 | 17911.1112
4 | 39 | G04 | HIGH PFOA 2 | 00:59:20 | 36.9997 | 36.1207 | Y | 146.1556 | 16547 | 1002 | 39431 | 32747 | 15537.5732 | Y | 6.4941 | 18091 | 993 | 39811 | 32783 | 17345.1167
4 | 39 | G05 | LOW PFHPA 2 | 00:59:20 | 36.9997 | 36.1207 | Y | 137.6055 | 17389 | 997 | 40606 | 32707 | 16405.2085 | Y | 6.3616 | 16267 | 1007 | 38535 | 32730 | 15475.7724
4 | 39 | G06 | HIGH PFHPA 2 | 00:59:20 | 36.9997 | 36.1207 | Y | 145.3065 | 16604 | 1004 | 38669 | 32744 | 15619.6165 | Y | 6.5235 | 18414 | 993 | 39171 | 32760 | 17757.0533
4 | 39 | G07 | LOW PFPA 2 | 00:59:20 | 36.9997 | 36.1207 | Y | 145.5507 | 16580 | 1008 | 40370 | 32750 | 15595.9344 | Y | 6.5934 | 19215 | 1001 | 38637 | 32701 | 18638.0507
4 | 39 | G08 | PFOA + PFHPA 1 | 00:59:20 | 36.9997 | 36.1207 | Y | 144.9555 | 16637 | 989 | 41346 | 32718 | 15653.7848 | Y | 6.4674 | 17668 | 995 | 39053 | 32709 | 16932.0044
4 | 39 | G09 | PFOA + PFPA 1 | 00:59:20 | 36.9997 | 36.1207 | Y | 144.6689 | 16663 | 991 | 41290 | 32781 | 15681.7914 | Y | 6.6153 | 19795 | 992 | 39253 | 32689 | 19041.2396
4 | 39 | G10 | PFHPA + PFPA 1 | 00:59:20 | 36.9997 | 36.1207 | Y | 147.279 | 16431 | 1006 | 41958 | 32756 | 15430.3568 | Y | 6.6739 | 20737 | 1003 | 44332 | 32702 | 19953.3165
4 | 39 | G11 | PFOA + PFHPA + PFPA 1 | 00:59:20 | 36.9997 | 36.1207 | Y | 145.9939 | 16570 | 1015 | 41613 | 32719 | 15553.1369 | Y | 6.5046 | 18240 | 997 | 40501 | 32781 | 17498.171
4 | 39 | G12 | PFOA + PFHPA + PFPA 3 | 00:59:20 | 36.9997 | 36.1207 | Y | 147.0299 | 16454 | 1000 | 40080 | 32709 | 15454 | Y | 6.781 | 22131 | 998 | 38920 | 32758 | 21323.351
4 | 39 | H01 | Background | 00:59:20 | 36.9997 | 36.1207 | Y | 137.9557 | 17364 | 1003 | 42961 | 32705 | 16367.7722 | Y | 7.2607 | 28781 | 989 | 45637 | 32639 | 28106.4255
4 | 39 | H02 | VC 2 | 00:59:20 | 36.9997 | 36.1207 | Y | 132.2017 | 18005 | 994 | 39131 | 32730 | 17005.3743 | Y | 6.679 | 20663 | 995 | 39096 | 32713 | 19917.2638
4 | 39 | H03 | LOW PFOA 2 | 00:59:20 | 36.9997 | 36.1207 | Y | 146.6391 | 16473 | 984 | 40050 | 32719 | 15491.247 | Y | 6.6179 | 19833 | 1009 | 41276 | 32742 | 19084.2878
4 | 39 | H04 | HIGH PFOA 2 | 00:59:20 | 36.9997 | 36.1207 | Y | 133.2598 | 17866 | 1002 | 39746 | 32747 | 16884.4212 | Y | 6.5131 | 18409 | 993 | 39021 | 32783 | 17616.6752
4 | 39 | H05 | LOW PFHPA 2 | 00:59:20 | 36.9997 | 36.1207 | Y | 129.1596 | 18374 | 997 | 40560 | 32707 | 17362.9615 | Y | 6.4309 | 17069 | 1007 | 37847 | 32730 | 16415.5888
4 | 39 | H06 | HIGH PFHPA 2 | 00:59:20 | 36.9997 | 36.1207 | Y | 141.5541 | 16989 | 1004 | 39294 | 32744 | 15992.7812 | Y | 6.7386 | 21349 | 993 | 39191 | 32760 | 20731.1263
4 | 39 | H07 | HIGH PFPA 1 | 00:59:20 | 36.9997 | 36.1207 | Y | 142.578 | 16883 | 1008 | 38694 | 32750 | 15889.2017 | Y | 6.4569 | 17602 | 1001 | 38648 | 32701 | 16793.3878
4 | 39 | H08 | PFOA + PFHPA 1 | 00:59:20 | 36.9997 | 36.1207 | Y | 145.2407 | 16641 | 989 | 39121 | 32718 | 15626.0106 | Y | 6.5146 | 18311 | 995 | 39173 | 32709 | 17562.4506
4 | 39 | H09 | PFOA + PFPA 1 | 00:59:20 | 36.9997 | 36.1207 | Y | 152.3979 | 15959 | 991 | 38717 | 32781 | 14959.9345 | Y | 6.676 | 20279 | 992 | 39644 | 32689 | 19779.7607
4 | 39 | H10 | PFHPA + PFPA 2 | 00:59:20 | 36.9997 | 36.1207 | Y | 150.177 | 16162 | 1006 | 43627 | 32756 | 15160.4601 | Y | 6.6833 | 20759 | 1003 | 39869 | 32702 | 19993.5105
4 | 39 | H11 | PFOA + PFHPA + PFPA 1 | 00:59:20 | 36.9997 | 36.1207 | Y | 131.3875 | 18104 | 1015 | 39534 | 32719 | 17099.626 | Y | 6.6676 | 20343 | 997 | 37797 | 32781 | 19581.2261
4 | 39 | H12 | Background | 00:59:20 | 36.9997 | 36.1207 | Y | 138.859 | 17272 | 1000 | 38102 | 32709 | 16272 | Y | 7.1373 | 27239 | 998 | 38051 | 32758 | 26292.4623
4 | 40 | A01 | Background | 00:59:35 | 36.9984 | 36.1219 | Y | 166.1718 | 14827 | 1003 | 40522 | 32705 | 13820.2065 | Y | 7.1215 | 25632 | 989 | 39599 | 32639 | 25976.1586
4 | 40 | A02 | CTL 3 | 00:59:35 | 36.9984 | 36.1219 | Y | 158.0558 | 15537 | 994 | 40819 | 32730 | 14466.1697 | Y | 6.7381 | 21126 | 995 | 39348 | 32713 | 20761.4368
4 | 40 | A03 | VC 3 | 00:59:35 | 36.9984 | 36.1219 | Y | 155.6673 | 15637 | 984 | 39002 | 32719 | 14667.9327 | Y | 6.67 | 20264 | 1009 | 40026 | 32742 | 19772.4498
4 | 40 | A04 | LOW PFOA 3 | 00:59:35 | 36.9984 | 36.1219 | Y | 153.2023 | 15900 | 1002 | 38765 | 32747 | 14882.1476 | Y | 6.6151 | 19578 | 993 | 39567 | 32783 | 19029.4298
4 | 40 | A05 | HIGH PFOA 3 | 00:59:35 | 36.9984 | 36.1219 | Y | 148.3534 | 16301 | 997 | 40710 | 32707 | 15322.3318 | Y | 6.5256 | 18381 | 1007 | 40390 | 32730 | 17798.7307
4 | 40 | A06 | LOW PFHPA 3 | 00:59:35 | 36.9984 | 36.1219 | Y | 154.6806 | 15771 | 1004 | 41715 | 32744 | 14752.936 | Y | 6.4422 | 16411 | 993 | 38143 | 32760 | 16558.2032
4 | 40 | A07 | HIGH PFHPA 2 | 00:59:35 | 36.9984 | 36.1219 | Y | 152.6495 | 15956 | 1008 | 41221 | 32750 | 14931.0476 | Y | 6.5937 | 18891 | 1001 | 38677 | 32701 | 18677.125
4 | 40 | A08 | HIGH PFPA 1 | 00:59:35 | 36.9984 | 36.1219 | Y | 148.7502 | 16363 | 989 | 39731 | 32718 | 15285.3369 | Y | 6.4248 | 16866 | 995 | 39397 | 32709 | 16289.6238
4 | 40 | A09 | PFOA + PFHPA 2 | 00:59:35 | 36.9984 | 36.1219 | Y | 153.4057 | 15857 | 991 | 41774 | 32781 | 14864.2367 | Y | 6.6367 | 19518 | 992 | 40481 | 32689 | 19222.3557
4 | 40 | A10 | PFOA + PFPA 1 | 00:59:35 | 36.9984 | 36.1219 | Y | 156.3813 | 15603 | 1006 | 42085 | 32756 | 14607.0352 | Y | 6.7591 | 21284 | 1003 | 41928 | 32702 | 20998.4641
4 | 40 | A11 | PFHPA + PFPA 2 | 00:59:35 | 36.9984 | 36.1219 | Y | 154.8608 | 15727 | 1015 | 40168 | 32719 | 14737.3355 | Y | 6.6854 | 20550 | 997 | 41568 | 32781 | 20030.0912
4 | 40 | A12 | Background | 00:59:35 | 36.9984 | 36.1219 | Y | 169.2083 | 14589 | 1000 | 43359 | 32709 | 13593.1096 | Y | 7.1074 | 26436 | 998 | 42914 | 32758 | 25919.5538
4 | 40 | B01 | CTL 1 | 00:59:35 | 36.9984 | 36.1219 | Y | 156.9716 | 15523 | 1003 | 41082 | 32705 | 14557.061 | Y | 6.6825 | 20290 | 989 | 39750 | 32639 | 19908.7584
4 | 40 | B02 | CTL 3 | 00:59:35 | 36.9984 | 36.1219 | Y | 158.2836 | 15415 | 994 | 45077 | 32730 | 14447.2181 | Y | 6.6999 | 20650 | 995 | 41341 | 32713 | 20219.8354
4 | 40 | B03 | VC 3 | 00:59:35 | 36.9984 | 36.1219 | Y | 150.9601 | 16032 | 984 | 40616 | 32719 | 15082.5123 | Y | 6.6629 | 20444 | 1009 | 40160 | 32742 | 19705.0879
4 | 40 | B04 | LOW PFOA 3 | 00:59:35 | 36.9984 | 36.1219 | Y | 149.3469 | 16237 | 1002 | 42552 | 32747 | 15230.032 | Y | 6.7313 | 20800 | 993 | 39687 | 32783 | 20614.416
4 | 40 | B05 | HIGH PFOA 3 | 00:59:35 | 36.9984 | 36.1219 | Y | 147.1295 | 16408 | 997 | 45666 | 32707 | 15437.5891 | Y | 6.4762 | 16837 | 1007 | 38341 | 32730 | 16994.2766
4 | 40 | B06 | LOW PFHPA 3 | 00:59:35 | 36.9984 | 36.1219 | Y | 139.5963 | 17191 | 1004 | 40065 | 32744 | 16187 | Y | 6.3832 | 15937 | 993 | 40203 | 32760 | 15740.5288
4 | 40 | B07 | LOW PFPA 1 | 00:59:35 | 36.9984 | 36.1219 | Y | 157.7616 | 15462 | 1008 | 42014 | 32750 | 14490.7189 | Y | 6.4854 | 17040 | 1001 | 39652 | 32701 | 17075.9616
4 | 40 | B08 | HIGH PFPA 1 | 00:59:35 | 36.9984 | 36.1219 | Y | 148.4433 | 16349 | 989 | 40881 | 32718 | 15313.9352 | Y | 6.3394 | 15786 | 995 | 40590 | 32709 | 15167.5725
4 | 40 | B09 | PFOA + PFHPA 2 | 00:59:35 | 36.9984 | 36.1219 | Y | 136.5838 | 17487 | 991 | 40405 | 32781 | 16507.4684 | Y | 6.4767 | 17113 | 992 | 39033 | 32689 | 17016.5731
4 | 40 | B10 | PFOA + PFPA 1 | 00:59:35 | 36.9984 | 36.1219 | Y | 149.024 | 16248 | 1006 | 41828 | 32756 | 15259.9101 | Y | 6.6833 | 20593 | 1003 | 41342 | 32702 | 19980.8856
4 | 40 | B11 | PFHPA + PFPA 2 | 00:59:35 | 36.9984 | 36.1219 | Y | 149.2085 | 16233 | 1015 | 40566 | 32719 | 15242.8243 | Y | 6.6022 | 19090 | 997 | 39840 | 32781 | 18774.496
4 | 40 | B12 | PFOA + PFHPA + PFPA 2 | 00:59:35 | 36.9984 | 36.1219 | Y | 155.1083 | 15705 | 1000 | 47028 | 32709 | 14715.9679 | Y | 6.8687 | 23477 | 998 | 41083 | 32758 | 22614.3629
4 | 40 | C01 | CTL 1 | 00:59:35 | 36.9984 | 36.1219 | Y | 154.6079 | 15777 | 1003 | 38050 | 32705 | 14759.2413 | Y | 6.67 | 20075 | 989 | 38030 | 32639 | 19704.1506
4 | 40 | C02 | VC 1 | 00:59:35 | 36.9984 | 36.1219 | Y | 150.5491 | 16084 | 994 | 38663 | 32730 | 15119.8203 | Y | 6.6173 | 19333 | 995 | 39318 | 32713 | 19043.413
4 | 40 | C03 | LOW PFOA 1 | 00:59:35 | 36.9984 | 36.1219 | Y | 148.7381 | 16261 | 984 | 43031 | 32719 | 15286.4614 | Y | 6.52 | 18144 | 1009 | 41346 | 32742 | 17733.8954
4 | 40 | C04 | HIGH PFOA 1 | 00:59:35 | 36.9984 | 36.1219 | Y | 155.4792 | 15661 | 1002 | 39621 | 32747 | 14684.0612 | Y | 6.6319 | 19575 | 993 | 38905 | 32783 | 19215.1019
4 | 40 | C05 | LOW PFHPA 1 | 00:59:35 | 36.9984 | 36.1219 | Y | 158.795 | 15368 | 997 | 44966 | 32707 | 14404.8475 | Y | 6.5816 | 18938 | 1007 | 41234 | 32730 | 18550.0927
4 | 40 | C06 | LOW PFHPA 3 | 00:59:35 | 36.9984 | 36.1219 | Y | 137.0648 | 17422 | 1004 | 41117 | 32744 | 16455.4532 | Y | 6.3148 | 15406 | 993 | 42594 | 32760 | 14842.2499
4 | 40 | C07 | LOW PFPA 1 | 00:59:35 | 36.9984 | 36.1219 | Y | 144.2181 | 16724 | 1008 | 38645 | 32750 | 15718.837 | Y | 6.4979 | 17786 | 1001 | 39141 | 32701 | 17340.122
4 | 40 | C08 | HIGH PFPA 2 | 00:59:35 | 36.9984 | 36.1219 | Y | 146.147 | 16539 | 989 | 40708 | 32718 | 15531.3703 | Y | 6.5099 | 17628 | 995 | 37816 | 32709 | 17406.1882
4 | 40 | C09 | PFOA + PFHPA 2 | 00:59:35 | 36.9984 | 36.1219 | Y | 153.1992 | 15871 | 991 | 39327 | 32781 | 14882.4245 | Y | 6.3459 | 15528 | 992 | 38791 | 32689 | 15212.9007
4 | 40 | C10 | PFOA + PFPA 1 | 00:59:35 | 36.9984 | 36.1219 | Y | 146.8485 | 16466 | 1006 | 40430 | 32756 | 15464.2914 | Y | 6.6751 | 20325 | 1003 | 38111 | 32702 | 19848.0677
4 | 40 | C11 | PFHPA + PFPA 3 | 00:59:35 | 36.9984 | 36.1219 | Y | 143.3646 | 16839 | 1015 | 40831 | 32719 | 15803.2419 | Y | 6.452 | 17429 | 997 | 40471 | 32781 | 16749.303
4 | 40 | C12 | PFOA + PFHPA + PFPA 2 | 00:59:35 | 36.9984 | 36.1219 | Y | 154.3458 | 15782 | 1000 | 39334 | 32709 | 14782 | Y | 6.7881 | 22118 | 998 | 39528 | 32758 | 21440.1719
4 | 40 | D01 | CTL 1 | 00:59:35 | 36.9984 | 36.1219 | Y | 154.0932 | 15789 | 1003 | 40597 | 32705 | 14804.0057 | Y | 6.5725 | 18761 | 989 | 38851 | 32639 | 18354.8836
4 | 40 | D02 | VC 1 | 00:59:35 | 36.9984 | 36.1219 | Y | 151.9255 | 15977 | 994 | 42889 | 32730 | 14995.5816 | Y | 6.5507 | 18728 | 995 | 40347 | 32713 | 18125.5177
4 | 40 | D03 | LOW PFOA 1 | 00:59:35 | 36.9984 | 36.1219 | Y | 149.9869 | 16140 | 984 | 43360 | 32719 | 15171.1677 | Y | 6.5179 | 18291 | 1009 | 42111 | 32742 | 17693.9331
4 | 40 | D04 | HIGH PFOA 1 | 00:59:35 | 36.9984 | 36.1219 | Y | 152.4837 | 15922 | 1002 | 38922 | 32747 | 14945.7846 | Y | 6.5505 | 18791 | 993 | 38757 | 32783 | 18134.5646
4 | 40 | D05 | LOW PFHPA 1 | 00:59:35 | 36.9984 | 36.1219 | Y | 149.9018 | 16174 | 997 | 40931 | 32707 | 15178.9667 | Y | 6.5239 | 18066 | 1007 | 39046 | 32730 | 17708.3005
4 | 40 | D06 | HIGH PFHPA 1 | 00:59:35 | 36.9984 | 36.1219 | Y | 152.4706 | 15937 | 1004 | 40744 | 32744 | 14946.9449 | Y | 6.5362 | 18439 | 993 | 40871 | 32760 | 17937.0398
4 | 40 | D07 | LOW PFPA 1 | 00:59:35 | 36.9984 | 36.1219 | Y | 140.7535 | 17045 | 1008 | 40089 | 32750 | 16067.1928 | Y | 6.5817 | 18912 | 1001 | 39494 | 32701 | 18470.5925
4 | 40 | D08 | HIGH PFPA 2 | 00:59:35 | 36.9984 | 36.1219 | Y | 141.6397 | 17007 | 989 | 38884 | 32718 | 15976.6271 | Y | 6.4681 | 17493 | 995 | 39824 | 32709 | 16940.5495
4 | 40 | D09 | PFOA + PFHPA 3 | 00:59:35 | 36.9984 | 36.1219 | Y | 146.0554 | 16516 | 991 | 39315 | 32781 | 15540.1662 | Y | 6.4746 | 17446 | 992 | 38938 | 32689 | 17054.2384
4 | 40 | D10 | PFOA + PFPA 1 | 00:59:35 | 36.9984 | 36.1219 | Y | 150.2577 | 16164 | 1006 | 39720 | 32756 | 15146.3946 | Y | 6.6269 | 19817 | 1003 | 39662 | 32702 | 19206.9233
4 | 40 | D11 | PFHPA + PFPA 3 | 00:59:35 | 36.9984 | 36.1219 | Y | 142.822 | 16870 | 1015 | 39817 | 32719 | 15857.3767 | Y | 6.3426 | 16043 | 997 | 37517 | 32781 | 15235.6976
4 | 40 | D12 | PFOA + PFHPA + PFPA 2 | 00:59:35 | 36.9984 | 36.1219 | Y | 164.5396 | 14961 | 1000 | 39439 | 32709 | 13945.4388 | Y | 6.7789 | 22005 | 998 | 37693 | 32758 | 21292.3739
4 | 40 | E01 | CTL 2 | 00:59:35 | 36.9984 | 36.1219 | Y | 151.2009 | 16049 | 1003 | 41418 | 32705 | 15060.7357 | Y | 6.5251 | 18432 | 989 | 41192 | 32639 | 17783.4953
4 | 40 | E02 | VC 1 | 00:59:35 | 36.9984 | 36.1219 | Y | 152.3052 | 15951 | 994 | 42964 | 32730 | 14961.6759 | Y | 6.5532 | 18634 | 995 | 40065 | 32713 | 18178.8588
4 | 40 | E03 | LOW PFOA 1 | 00:59:35 | 36.9984 | 36.1219 | Y | 130.2043 | 18202 | 984 | 40420 | 32719 | 17229.8179 | Y | 6.6486 | 20289 | 1009 | 40429 | 32742 | 19501.7089
4 | 40 | E04 | HIGH PFOA 1 | 00:59:35 | 36.9984 | 36.1219 | Y | 154.9034 | 15718 | 1002 | 41650 | 32747 | 14733.6547 | Y | 6.5304 | 18588 | 993 | 39143 | 32783 | 17881.4189
4 | 40 | E05 | LOW PFHPA 1 | 00:59:35 | 36.9984 | 36.1219 | Y | 150.3792 | 16119 | 997 | 43609 | 32707 | 15135.3068 | Y | 6.488 | 17842 | 1007 | 40258 | 32730 | 17261.6153
4 | 40 | E06 | HIGH PFHPA 1 | 00:59:35 | 36.9984 | 36.1219 | Y | 129.8382 | 18258 | 1004 | 42259 | 32744 | 17273.1886 | Y | 6.8007 | 22084 | 993 | 40185 | 32760 | 21629.344
4 | 40 | E07 | LOW PFPA 2 | 00:59:35 | 36.9984 | 36.1219 | Y | 148.9036 | 16258 | 1008 | 41232 | 32750 | 15271.0844 | Y | 6.4849 | 17852 | 1001 | 40963 | 32701 | 17203.2
4 | 40 | E08 | HIGH PFPA 2 | 00:59:35 | 36.9984 | 36.1219 | Y | 152.84 | 15894 | 989 | 41393 | 32718 | 14914.1608 | Y | 6.4555 | 17419 | 995 | 39583 | 32709 | 16786.3679
4 | 40 | E09 | PFOA + PFHPA 3 | 00:59:35 | 36.9984 | 36.1219 | Y | 142.7739 | 16844 | 991 | 41939 | 32781 | 15862.1963 | Y | 6.4178 | 16950 | 992 | 40317 | 32689 | 16286.8673
4 | 40 | E10 | PFHPA + PFPA 1 | 00:59:35 | 36.9984 | 36.1219 | Y | 147.515 | 16385 | 1006 | 38688 | 32756 | 15401.0971 | Y | 6.5666 | 18868 | 1003 | 40956 | 32702 | 18361.0451
4 | 40 | E11 | PFHPA + PFPA 3 | 00:59:35 | 36.9984 | 36.1219 | Y | 221.7235 | 11592 | 1015 | 38519 | 32719 | 10584.9945 | Y | 6.3158 | 15685 | 997 | 38981 | 32781 | 14854.9694
4 | 40 | E12 | PFOA + PFHPA + PFPA 3 | 00:59:35 | 36.9984 | 36.1219 | Y | 155.2296 | 15698 | 1000 | 41057 | 32709 | 14705.5218 | Y | 6.7011 | 21050 | 998 | 38656 | 32758 | 20241.1573
4 | 40 | F01 | CTL 2 | 00:59:35 | 36.9984 | 36.1219 | Y | 151.5419 | 16025 | 1003 | 40710 | 32705 | 15030.0075 | Y | 6.4562 | 17580 | 989 | 40996 | 32639 | 16818.1916
4 | 40 | F02 | VC 2 | 00:59:35 | 36.9984 | 36.1219 | Y | 150.1722 | 16141 | 994 | 39452 | 32730 | 15154.2037 | Y | 6.5185 | 18390 | 995 | 37533 | 32713 | 17669.7054
4 | 40 | F03 | LOW PFOA 2 | 00:59:35 | 36.9984 | 36.1219 | Y | 151.342 | 16032 | 984 | 39102 | 32719 | 15048 | Y | 6.4967 | 17991 | 1009 | 40163 | 32742 | 17386.8642
4 | 40 | F04 | HIGH PFOA 2 | 00:59:35 | 36.9984 | 36.1219 | Y | 147.0112 | 16440 | 1002 | 40344 | 32747 | 15448.8201 | Y | 6.4333 | 17072 | 993 | 38420 | 32783 | 16506.0271
4 | 40 | F05 | LOW PFHPA 2 | 00:59:35 | 36.9984 | 36.1219 | Y | 138.6622 | 17266 | 997 | 41322 | 32707 | 16285.0334 | Y | 6.2871 | 15195 | 1007 | 39619 | 32730 | 14463.7113
4 | 40 | F06 | HIGH PFHPA 1 | 00:59:35 | 36.9984 | 36.1219 | Y | 150.7338 | 16089 | 1004 | 39882 | 32744 | 15103.0319 | Y | 6.5961 | 19388 | 993 | 39848 | 32760 | 18775.2105
4 | 40 | F07 | LOW PFPA 2 | 00:59:35 | 36.9984 | 36.1219 | Y | 149.5889 | 16199 | 1008 | 41467 | 32750 | 15207.7249 | Y | 6.4959 | 18193 | 1001 | 39894 | 32701 | 17434.8094
4 | 40 | F08 | PFOA + PFHPA 1 | 00:59:35 | 36.9984 | 36.1219 | Y | 144.6818 | 16658 | 989 | 40358 | 32718 | 15673.3607 | Y | 6.4374 | 17226 | 995 | 38791 | 32709 | 16528.3907
4 | 40 | F09 | PFOA + PFHPA 3 | 00:59:35 | 36.9984 | 36.1219 | Y | 143.8871 | 16727 | 991 | 40352 | 32781 | 15751.4655 | Y | 6.4245 | 17084 | 992 | 40960 | 32689 | 16383.2398
4 | 40 | F10 | PFHPA + PFPA 1 | 00:59:35 | 36.9984 | 36.1219 | Y | 147.53 | 16380 | 1006 | 39773 | 32756 | 15399.6776 | Y | 6.5339 | 18599 | 1003 | 39356 | 32702 | 17900.6725
4 | 40 | F11 | PFOA + PFHPA + PFPA 1 | 00:59:35 | 36.9984 | 36.1219 | Y | 199.3637 | 12688 | 1015 | 39500 | 32719 | 11686.0978 | Y | 6.2817 | 15234 | 997 | 40261 | 32781 | 14414.1869
4 | 40 | F12 | PFOA + PFHPA + PFPA 3 | 00:59:35 | 36.9984 | 36.1219 | Y | 154.3347 | 15764 | 1000 | 39358 | 32709 | 14782.9671 | Y | 6.7627 | 21960 | 998 | 37163 | 32758 | 21061.7049
4 | 40 | G01 | CTL 2 | 00:59:35 | 36.9984 | 36.1219 | Y | 154.2072 | 15787 | 1003 | 42108 | 32705 | 14794.0736 | Y | 6.4413 | 17399 | 989 | 45119 | 32639 | 16616.3343
4 | 40 | G02 | VC 2 | 00:59:35 | 36.9984 | 36.1219 | Y | 147.9082 | 16352 | 994 | 43522 | 32730 | 15364.0608 | Y | 6.5406 | 18881 | 995 | 45093 | 32713 | 18003.4343
4 | 40 | G03 | LOW PFOA 2 | 00:59:35 | 36.9984 | 36.1219 | Y | 150.9492 | 16063 | 984 | 39858 | 32719 | 15083.5001 | Y | 6.4784 | 17941 | 1009 | 41152 | 32742 | 17134.6629
4 | 40 | G04 | HIGH PFOA 2 | 00:59:35 | 36.9984 | 36.1219 | Y | 145.5434 | 16599 | 1002 | 39431 | 32747 | 15589.5498 | Y | 6.4353 | 17277 | 993 | 39809 | 32783 | 16524.9829
4 | 40 | G05 | LOW PFHPA 2 | 00:59:35 | 36.9984 | 36.1219 | Y | 136.65 | 17484 | 997 | 40606 | 32707 | 16500.2807 | Y | 6.2962 | 15364 | 1007 | 38534 | 32730 | 14563.4769
4 | 40 | G06 | HIGH PFHPA 2 | 00:59:35 | 36.9984 | 36.1219 | Y | 144.6171 | 16664 | 1004 | 38669 | 32744 | 15679.6874 | Y | 6.4611 | 17555 | 993 | 39170 | 32760 | 16885.1654
4 | 40 | G07 | LOW PFPA 2 | 00:59:35 | 36.9984 | 36.1219 | Y | 145.0134 | 16625 | 1008 | 40370 | 32750 | 15640.9993 | Y | 6.5389 | 18464 | 1001 | 38634 | 32701 | 17880.0194
4 | 40 | G08 | PFOA + PFHPA 1 | 00:59:35 | 36.9984 | 36.1219 | Y | 144.1676 | 16707 | 989 | 41346 | 32718 | 15723.8091 | Y | 6.4058 | 16820 | 995 | 39052 | 32709 | 16074.2638
4 | 40 | G09 | PFOA + PFPA 1 | 00:59:35 | 36.9984 | 36.1219 | Y | 144.2896 | 16693 | 991 | 41290 | 32781 | 15711.809 | Y | 6.5631 | 19071 | 992 | 39252 | 32689 | 18311.4669
4 | 40 | G10 | PFHPA + PFPA 1 | 00:59:35 | 36.9984 | 36.1219 | Y | 146.898 | 16462 | 1006 | 41959 | 32756 | 15459.5775 | Y | 6.626 | 20072 | 1003 | 44331 | 32702 | 19283.0277
4 | 40 | G11 | PFOA + PFHPA + PFPA 1 | 00:59:35 | 36.9984 | 36.1219 | Y | 145.3632 | 16622 | 1015 | 41612 | 32719 | 15607 | Y | 6.4447 | 17411 | 997 | 40499 | 32781 | 16662.1485
4 | 40 | G12 | PFOA + PFHPA + PFPA 3 | 00:59:35 | 36.9984 | 36.1219 | Y | 146.7046 | 16478 | 1000 | 40080 | 32709 | 15478 | Y | 6.7472 | 21660 | 998 | 38919 | 32758 | 20851.8458
4 | 40 | H01 | Background | 00:59:35 | 36.9984 | 36.1219 | Y | 137.8478 | 17366 | 1003 | 42960 | 32705 | 16371.4671 | Y | 7.2535 | 28680 | 989 | 45636 | 32639 | 28006.5528
4 | 40 | H02 | VC 2 | 00:59:35 | 36.9984 | 36.1219 | Y | 131.6422 | 18064 | 994 | 39132 | 32730 | 17061.5351 | Y | 6.6313 | 19999 | 995 | 39094 | 32713 | 19251.5977
4 | 40 | H03 | LOW PFOA 2 | 00:59:35 | 36.9984 | 36.1219 | Y | 145.6188 | 16564 | 984 | 40050 | 32719 | 15582.2594 | Y | 6.5623 | 19062 | 1009 | 41274 | 32742 | 18307.6962
4 | 40 | H04 | HIGH PFOA 2 | 00:59:35 | 36.9984 | 36.1219 | Y | 132.066 | 17994 | 1002 | 39746 | 32747 | 17012.5675 | Y | 6.4564 | 17624 | 993 | 39020 | 32783 | 16825.9745
4 | 40 | H05 | LOW PFHPA 2 | 00:59:35 | 36.9984 | 36.1219 | Y | 126.784 | 18655 | 997 | 40560 | 32707 | 17643.7468 | Y | 6.3692 | 16224 | 1007 | 37846 | 32730 | 15556.3213
4 | 40 | H06 | HIGH PFHPA 2 | 00:59:35 | 36.9984 | 36.1219 | Y | 140.5433 | 17085 | 1004 | 39294 | 32744 | 16088.8252 | Y | 6.6733 | 20452 | 993 | 39190 | 32760 | 19821.6016
4 | 40 | H07 | HIGH PFPA 1 | 00:59:35 | 36.9984 | 36.1219 | Y | 141.6924 | 16965 | 1008 | 38694 | 32750 | 15971.2707 | Y | 6.3961 | 16762 | 1001 | 38647 | 32701 | 15947.0565
4 | 40 | H08 | PFOA + PFHPA 1 | 00:59:35 | 36.9984 | 36.1219 | Y | 144.2077 | 16735 | 989 | 39121 | 32718 | 15719.8638 | Y | 6.4633 | 17604 | 995 | 39172 | 32709 | 16848.6955
4 | 40 | H09 | PFOA + PFPA 1 | 00:59:35 | 36.9984 | 36.1219 | Y | 151.8549 | 16001 | 991 | 38717 | 32781 | 15001.9132 | Y | 6.6319 | 19672 | 992 | 39641 | 32689 | 19166.7066
4 | 40 | H10 | PFHPA + PFPA 2 | 00:59:35 | 36.9984 | 36.1219 | Y | 149.7656 | 16193 | 1006 | 43627 | 32756 | 15191.4687 | Y | 6.6389 | 20144 | 1003 | 39868 | 32702 | 19374.3173
4 | 40 | H11 | PFOA + PFHPA + PFPA 1 | 00:59:35 | 36.9984 | 36.1219 | Y | 130.5986 | 18185 | 1015 | 39533 | 32719 | 17183.3439 | Y | 6.6173 | 19646 | 997 | 37795 | 32781 | 18884.0937
4 | 40 | H12 | Background | 00:59:35 | 36.9984 | 36.1219 | Y | 138.6909 | 17282 | 1000 | 38102 | 32709 | 16282 | Y | 7.1282 | 27107 | 998 | 38050 | 32758 | 26165.3449
4 | 41 | A01 | Background | 00:59:51 | 36.9984 | 36.1219 | Y | 166.3467 | 14808 | 1003 | 40522 | 32705 | 13801.2113 | Y | 7.1156 | 25564 | 989 | 39602 | 32639 | 25893.0348
4 | 41 | A02 | CTL 3 | 00:59:51 | 36.9984 | 36.1219 | Y | 157.7658 | 15555 | 994 | 40819 | 32730 | 14484.0807 | Y | 6.6939 | 20526 | 995 | 39348 | 32713 | 20143.5317
4 | 41 | A03 | VC 3 | 00:59:51 | 36.9984 | 36.1219 | Y | 155.3877 | 15657 | 984 | 39003 | 32719 | 14685.4578 | Y | 6.6198 | 19585 | 1009 | 40027 | 32742 | 19073.3542
4 | 41 | A04 | LOW PFOA 3 | 00:59:51 | 36.9984 | 36.1219 | Y | 152.833 | 15926 | 1002 | 38765 | 32747 | 14908.1216 | Y | 6.5612 | 18845 | 993 | 39568 | 32783 | 18276.9499
4 | 41 | A05 | HIGH PFOA 3 | 00:59:51 | 36.9984 | 36.1219 | Y | 147.9255 | 16334 | 997 | 40710 | 32707 | 15355.3689 | Y | 6.4723 | 17656 | 1007 | 40391 | 32730 | 17054.6202
4 | 41 | A06 | LOW PFHPA 3 | 00:59:51 | 36.9984 | 36.1219 | Y | 153.9964 | 15824 | 1004 | 41715 | 32744 | 14805.8888 | Y | 6.3864 | 15691 | 993 | 38145 | 32760 | 15781.9465
4 | 41 | A07 | HIGH PFHPA 2 | 00:59:51 | 36.9984 | 36.1219 | Y | 152.2697 | 15985 | 1008 | 41222 | 32750 | 14958.132 | Y | 6.5457 | 18252 | 1001 | 38678 | 32701 | 18008.3191
4 | 41 | A08 | HIGH PFPA 1 | 00:59:51 | 36.9984 | 36.1219 | Y | 148.096 | 16415 | 989 | 39730 | 32718 | 15339.3835 | Y | 6.3721 | 16154 | 995 | 39398 | 32709 | 15557.4766
4 | 41 | A09 | PFOA + PFHPA 2 | 00:59:51 | 36.9984 | 36.1219 | Y | 152.9788 | 15888 | 991 | 41774 | 32781 | 14895.2333 | Y | 6.5774 | 18728 | 992 | 40483 | 32689 | 18399.1932
4 | 41 | A10 | PFOA + PFPA 1 | 00:59:51 | 36.9984 | 36.1219 | Y | 156.1766 | 15614 | 1006 | 42085 | 32756 | 14618.0422 | Y | 6.7227 | 20791 | 1003 | 41927 | 32702 | 20491.1753
4 | 41 | A11 | PFHPA + PFPA 2 | 00:59:51 | 36.9984 | 36.1219 | Y | 154.5889 | 15744 | 1015 | 40168 | 32719 | 14754.3629 | Y | 6.6496 | 20059 | 997 | 41567 | 32781 | 19530.0281
4 | 41 | A12 | Background | 00:59:51 | 36.9984 | 36.1219 | Y | 169.3236 | 14575 | 1000 | 43359 | 32709 | 13579.1056 | Y | 7.1007 | 26341 | 998 | 42913 | 32758 | 25825.4644
4 | 41 | B01 | CTL 1 | 00:59:51 | 36.9984 | 36.1219 | Y | 156.6455 | 15546 | 1003 | 41083 | 32705 | 14578.2559 | Y | 6.6389 | 19707 | 989 | 39752 | 32639 | 19302.5884
4 | 41 | B02 | CTL 3 | 00:59:51 | 36.9984 | 36.1219 | Y | 157.9796 | 15434 | 994 | 45077 | 32730 | 14466.2504 | Y | 6.651 | 19989 | 995 | 41342 | 32713 | 19538.3754
4 | 41 | B03 | VC 3 | 00:59:51 | 36.9984 | 36.1219 | Y | 150.587 | 16061 | 984 | 40617 | 32719 | 15109.5368 | Y | 6.6098 | 19715 | 1009 | 40161 | 32742 | 18963.7645
4 | 41 | B04 | LOW PFOA 3 | 00:59:51 | 36.9984 | 36.1219 | Y | 148.8398 | 16277 | 1002 | 42552 | 32747 | 15270.0198 | Y | 6.6758 | 20059 | 993 | 39688 | 32783 | 19841.634
4 | 41 | B05 | HIGH PFOA 3 | 00:59:51 | 36.9984 | 36.1219 | Y | 146.4547 | 16465 | 997 | 45666 | 32707 | 15494.6815 | Y | 6.4199 | 16111 | 1007 | 38343 | 32730 | 16211.9362
4 | 41 | B06 | LOW PFHPA 3 | 00:59:51 | 36.9984 | 36.1219 | Y | 138.7925 | 17265 | 1004 | 40064 | 32744 | 16263.3586 | Y | 6.3237 | 15153 | 993 | 40205 | 32760 | 14913.0705
4 | 41 | B07 | LOW PFPA 1 | 00:59:51 | 36.9984 | 36.1219 | Y | 157.3116 | 15495 | 1008 | 42015 | 32750 | 14522.1209 | Y | 6.4367 | 16409 | 1001 | 39654 | 32701 | 16401.5552
4 | 41 | B08 | HIGH PFPA 1 | 00:59:51 | 36.9984 | 36.1219 | Y | 147.7615 | 16406 | 989 | 40881 | 32718 | 15370.7746 | Y | 6.2828 | 15017 | 995 | 40591 | 32709 | 14378.2775
4 | 41 | B09 | PFOA + PFHPA 2 | 00:59:51 | 36.9984 | 36.1219 | Y | 136.0487 | 17537 | 991 | 40405 | 32781 | 16557.5012 | Y | 6.4191 | 16355 | 992 | 39034 | 32689 | 16216.1923
4 | 41 | B10 | PFOA + PFPA 1 | 00:59:51 | 36.9984 | 36.1219 | Y | 148.7309 | 16270 | 1006 | 41829 | 32756 | 15280.1391 | Y | 6.6438 | 20053 | 1003 | 41342 | 32702 | 19430.6356
4 | 41 | B11 | PFHPA + PFPA 2 | 00:59:51 | 36.9984 | 36.1219 | Y | 148.8091 | 16263 | 1015 | 40566 | 32719 | 15272.8701 | Y | 6.5603 | 18522 | 997 | 39838 | 32781 | 18191.6555
4 | 41 | B12 | PFOA + PFHPA + PFPA 2 | 00:59:51 | 36.9984 | 36.1219 | Y | 155.1725 | 15693 | 1000 | 47028 | 32709 | 14703.9596 | Y | 6.8467 | 23168 | 998 | 41082 | 32758 | 22306.3806
4 | 41 | C01 | CTL 1 | 00:59:51 | 36.9984 | 36.1219 | Y | 154.1997 | 15803 | 1003 | 38049 | 32705 | 14788.1714 | Y | 6.635 | 19607 | 989 | 38031 | 32639 | 19217.9917
4 | 41 | C02 | VC 1 | 00:59:51 | 36.9984 | 36.1219 | Y | 150.1334 | 16115 | 994 | 38663 | 32730 | 15150.8778 | Y | 6.5686 | 18678 | 995 | 39318 | 32713 | 18364.5137
4 | 41 | C03 | LOW PFOA 1 | 00:59:51 | 36.9984 | 36.1219 | Y | 148.2079 | 16305 | 984 | 43032 | 32719 | 15328.9051 | Y | 6.4623 | 17364 | 1009 | 41346 | 32742 | 16928.1492
4 | 41 | C04 | HIGH PFOA 1 | 00:59:51 | 36.9984 | 36.1219 | Y | 155.1361 | 15684 | 1002 | 39621 | 32747 | 14707.0981 | Y | 6.5837 | 18925 | 993 | 38905 | 32783 | 18544.0794
4 | 41 | C05 | LOW PFHPA 1 | 00:59:51 | 36.9984 | 36.1219 | Y | 158.2117 | 15410 | 997 | 44966 | 32707 | 14446.94 | Y | 6.5267 | 18196 | 1007 | 41234 | 32730 | 17783.8363
4 | 41 | C06 | LOW PFHPA 3 | 00:59:51 | 36.9984 | 36.1219 | Y | 136.231 | 17504 | 1004 | 41117 | 32744 | 16537.6295 | Y | 6.2542 | 14582 | 993 | 42594 | 32760 | 13995.2912
4 | 41 | C07 | LOW PFPA 1 | 00:59:51 | 36.9984 | 36.1219 | Y | 143.717 | 16766 | 1008 | 38645 | 32750 | 15760.8441 | Y | 6.4445 | 17066 | 1001 | 39141 | 32701 | 16597.65
4 | 41 | C08 | HIGH PFPA 2 | 00:59:51 | 36.9984 | 36.1219 | Y | 145.4906 | 16593 | 989 | 40707 | 32718 | 15587.3842 | Y | 6.455 | 16903 | 995 | 37817 | 32709 | 16645.9344
4 | 41 | C09 | PFOA + PFHPA 2 | 00:59:51 | 36.9984 | 36.1219 | Y | 152.4623 | 15932 | 991 | 39328 | 32781 | 14941 | Y | 6.2914 | 14801 | 992 | 38791 | 32689 | 14454.2091
4 | 41 | C10 | PFOA + PFPA 1 | 00:59:51 | 36.9984 | 36.1219 | Y | 146.5215 | 16490 | 1006 | 40430 | 32756 | 15488.2976 | Y | 6.6314 | 19727 | 1003 | 38110 | 32702 | 19238.3319
4 | 41 | C11 | PFHPA + PFPA 3 | 00:59:51 | 36.9984 | 36.1219 | Y | 142.8686 | 16881 | 1015 | 40831 | 32719 | 15845.1901 | Y | 6.4007 | 16724 | 997 | 40470 | 32781 | 16033.6828
4 | 41 | C12 | PFOA + PFHPA + PFPA 2 | 00:59:51 | 36.9984 | 36.1219 | Y | 154.229 | 15788 | 1000 | 39335 | 32709 | 14785.6173 | Y | 6.7655 | 21800 | 998 | 39526 | 32758 | 21124.104
4 | 41 | D01 | CTL 1 | 00:59:51 | 36.9984 | 36.1219 | Y | 153.7888 | 15809 | 1003 | 40597 | 32705 | 14824.0285 | Y | 6.5264 | 18140 | 989 | 38851 | 32639 | 17714.5898
4 | 41 | D02 | VC 1 | 00:59:51 | 36.9984 | 36.1219 | Y | 151.4377 | 16014 | 994 | 42889 | 32730 | 15032.6107 | Y | 6.5018 | 18059 | 995 | 40347 | 32713 | 17442.4962
4 | 41 | D03 | LOW PFOA 1 | 00:59:51 | 36.9984 | 36.1219 | Y | 149.3672 | 16190 | 984 | 43360 | 32719 | 15221.2147 | Y | 6.4667 | 17592 | 1009 | 42111 | 32742 | 16979.1908
4 | 41 | D04 | HIGH PFOA 1 | 00:59:51 | 36.9984 | 36.1219 | Y | 152.1049 | 15949 | 1002 | 38922 | 32747 | 14972.8283 | Y | 6.5042 | 18157 | 993 | 38757 | 32783 | 17489.2091
4 | 41 | D05 | LOW PFHPA 1 | 00:59:51 | 36.9984 | 36.1219 | Y | 149.435 | 16210 | 997 | 40931 | 32707 | 15214.9711 | Y | 6.4724 | 17371 | 1007 | 39045 | 32730 | 16991.1715
4 | 41 | D06 | HIGH PFHPA 1 | 00:59:51 | 36.9984 | 36.1219 | Y | 152.0473 | 15966 | 1004 | 40743 | 32744 | 14977.968 | Y | 6.4854 | 17746 | 993 | 40870 | 32760 | 17227.8313
4 | 41 | D07 | LOW PFPA 1 | 00:59:51 | 36.9984 | 36.1219 | Y | 140.2699 | 17087 | 1008 | 40089 | 32750 | 16109.2672 | Y | 6.5229 | 18116 | 1001 | 39493 | 32701 | 17653.7856
4 | 41 | D08 | HIGH PFPA 2 | 00:59:51 | 36.9984 | 36.1219 | Y | 141.1021 | 17057 | 989 | 38885 | 32718 | 16023.7464 | Y | 6.4149 | 16768 | 995 | 39823 | 32709 | 16199.6247
4 | 41 | D09 | PFOA + PFHPA 3 | 00:59:51 | 36.9984 | 36.1219 | Y | 145.5545 | 16557 | 991 | 39315 | 32781 | 15581.2039 | Y | 6.4192 | 16697 | 992 | 38937 | 32689 | 16282.233
4 | 41 | D10 | PFOA + PFPA 1 | 00:59:51 | 36.9984 | 36.1219 | Y | 149.8004 | 16199 | 1006 | 39720 | 32756 | 15181.3695 | Y | 6.5871 | 19270 | 1003 | 39661 | 32702 | 18651.9016
4 | 41 | D11 | PFHPA + PFPA 3 | 00:59:51 | 36.9984 | 36.1219 | Y | 142.2091 | 16924 | 1015 | 39817 | 32719 | 15911.3843 | Y | 6.2943 | 15374 | 997 | 37516 | 32781 | 14562.0724
4 | 41 | D12 | PFOA + PFHPA + PFPA 2 | 00:59:51 | 36.9984 | 36.1219 | Y | 164.4385 | 14963 | 1000 | 39439 | 32709 | 13947.4367 | Y | 6.7589 | 21730 | 998 | 37693 | 32758 | 21013.8075
4 | 41 | E01 | CTL 2 | 00:59:51 | 36.9984 | 36.1219 | Y | 150.7717 | 16081 | 1003 | 41418 | 32705 | 15092.7651 | Y | 6.477 | 17770 | 989 | 41191 | 32639 | 17111.3824
4 | 41 | E02 | VC 1 | 00:59:51 | 36.9984 | 36.1219 | Y | 151.9834 | 15973 | 994 | 42964 | 32730 | 14983.6823 | Y | 6.5019 | 17933 | 995 | 40063 | 32713 | 17462.5707
4 | 41 | E03 | LOW PFOA 1 | 00:59:51 | 36.9984 | 36.1219 | Y | 129.6281 | 18259 | 984 | 40419 | 32719 | 17289.2278 | Y | 6.5819 | 19365 | 1009 | 40428 | 32742 | 18570.1589
4 | 41 | E04 | HIGH PFOA 1 | 00:59:51 | 36.9984 | 36.1219 | Y | 154.5622 | 15741 | 1002 | 41650 | 32747 | 14756.6806 | Y | 6.4824 | 17919 | 993 | 39140 | 32783 | 17210.697
4 | 41 | E05 | LOW PFHPA 1 | 00:59:51 | 36.9984 | 36.1219 | Y | 149.9151 | 16156 | 997 | 43610 | 32707 | 15170.8544 | Y | 6.4326 | 17082 | 1007 | 40256 | 32730 | 16488.0912
4 | 41 | E06 | HIGH PFHPA 1 | 00:59:51 | 36.9984 | 36.1219 | Y | 129.4693 | 18291 | 1004 | 42258 | 32744 | 17308.1479 | Y | 6.7384 | 21229 | 993 | 40183 | 32760 | 20759.3608
4 | 41 | E07 | LOW PFPA 2 | 00:59:51 | 36.9984 | 36.1219 | Y | 148.4625 | 16292 | 1008 | 41232 | 32750 | 15305.1285 | Y | 6.4337 | 17148 | 1001 | 40961 | 32701 | 16489.5448
4 | 41 | E08 | HIGH PFPA 2 | 00:59:51 | 36.9984 | 36.1219 | Y | 152.1681 | 15947 | 989 | 41393 | 32718 | 14967.1914 | Y | 6.396 | 16604 | 995 | 39582 | 32709 | 15956.8795
4 | 41 | E09 | PFOA + PFHPA 3 | 00:59:51 | 36.9984 | 36.1219 | Y | 142.0338 | 16909 | 991 | 41938 | 32781 | 15929.0794 | Y | 6.363 | 16197 | 992 | 40316 | 32689 | 15521.4223
4 | 41 | E10 | PFHPA + PFPA 1 | 00:59:51 | 36.9984 | 36.1219 | Y | 146.998 | 16424 | 1006 | 38687 | 32756 | 15442.9226 | Y | 6.518 | 18203 | 1003 | 40954 | 32702 | 17683.0898
4 | 41 | E11 | PFHPA + PFPA 3 | 00:59:51 | 36.9984 | 36.1219 | Y | 220.732 | 11633 | 1015 | 38519 | 32719 | 10626.0228 | Y | 6.269 | 15036 | 997 | 38980 | 32781 | 14201.512
4 | 41 | E12 | PFOA + PFHPA + PFPA 3 | 00:59:51 | 36.9984 | 36.1219 | Y | 155.1414 | 15701 | 1000 | 41058 | 32709 | 14706.6418 | Y | 6.6765 | 20705 | 998 | 38655 | 32758 | 19896.5998
4 | 41 | F01 | CTL 2 | 00:59:51 | 36.9984 | 36.1219 | Y | 151.1003 | 16058 | 1003 | 40710 | 32705 | 15063.024 | Y | 6.4056 | 16881 | 989 | 40995 | 32639 | 16112.2045
4 | 41 | F02 | VC 2 | 00:59:51 | 36.9984 | 36.1219 | Y | 149.7411 | 16176 | 994 | 39453 | 32730 | 15186.8121 | Y | 6.4754 | 17794 | 995 | 37532 | 32713 | 17068.5501
4 | 41 | F03 | LOW PFOA 2 | 00:59:51 | 36.9984 | 36.1219 | Y | 150.8795 | 16067 | 984 | 39102 | 32719 | 15083 | Y | 6.4484 | 17327 | 1009 | 40161 | 32742 | 16712.6978
4 | 41 | F04 | HIGH PFOA 2 | 00:59:51 | 36.9984 | 36.1219 | Y | 146.4215 | 16489 | 1002 | 40344 | 32747 | 15497.8523 | Y | 6.3784 | 16318 | 993 | 38418 | 32783 | 15739.1036
4 | 41 | F05 | LOW PFHPA 2 | 00:59:51 | 36.9984 | 36.1219 | Y | 137.7573 | 17356 | 997 | 41323 | 32707 | 16373.1007 | Y | 6.2316 | 14429 | 1007 | 39617 | 32730 | 13688.0786
4 | 41 | F06 | HIGH PFHPA 1 | 00:59:51 | 36.9984 | 36.1219 | Y | 150.4714 | 16106 | 1004 | 39882 | 32744 | 15120.051 | Y | 6.5489 | 18739 | 993 | 39847 | 32760 | 18116.1792
4 | 41 | F07 | LOW PFPA 2 | 00:59:51 | 36.9984 | 36.1219 | Y | 149.0907 | 16238 | 1008 | 41467 | 32750 | 15246.7652 | Y | 6.4439 | 17473 | 1001 | 39893 | 32701 | 16707.662
4 | 41 | F08 | PFOA + PFHPA 1 | 00:59:51 | 36.9984 | 36.1219 | Y | 144.107 | 16707 | 989 | 40358 | 32718 | 15722.3736 | Y | 6.3842 | 16494 | 995 | 38790 | 32709 | 15786.5126
4 | 41 | F09 | PFOA + PFHPA 3 | 00:59:51 | 36.9984 | 36.1219 | Y | 143.1961 | 16788 | 991 | 40352 | 32781 | 15812.5219 | Y | 6.3691 | 16321 | 992 | 40959 | 32689 | 15609.2397
4 | 41 | F10 | PFHPA + PFPA 1 | 00:59:51 | 36.9984 | 36.1219 | Y | 147.1055 | 16413 | 1006 | 39773 | 32756 | 15432.7294 | Y | 6.4858 | 17933 | 1003 | 39354 | 32702 | 17229.2428
4 | 41 | F11 | PFOA + PFHPA + PFPA 1 | 00:59:51 | 36.9984 | 36.1219 | Y | 198.6803 | 12723 | 1015 | 39501 | 32719 | 11719.256 | Y | 6.2361 | 14599 | 997 | 40259 | 32781 | 13775.7511
4 | 41 | F12 | PFOA + PFHPA + PFPA 3 | 00:59:51 | 36.9984 | 36.1219 | Y | 154.1603 | 15775 | 1000 | 39359 | 32709 | 14791.6053 | Y | 6.7391 | 21627 | 998 | 37162 | 32758 | 20732.126
4 | 41 | G01 | CTL 2 | 00:59:51 | 36.9984 | 36.1219 | Y | 153.8797 | 15809 | 1003 | 42108 | 32705 | 14816.0876 | Y | 6.3954 | 16764 | 989 | 45117 | 32639 | 15976.5227
4 | 41 | G02 | VC 2 | 00:59:51 | 36.9984 | 36.1219 | Y | 147.5511 | 16377 | 994 | 43521 | 32730 | 15390.5883 | Y | 6.4891 | 18163 | 995 | 45091 | 32713 | 17283.9216
4 | 41 | G03 | LOW PFOA 2 | 00:59:51 | 36.9984 | 36.1219 | Y | 150.4993 | 16097 | 984 | 39858 | 32719 | 15117.5096 | Y | 6.4282 | 17244 | 1009 | 41150 | 32742 | 16433.9377
4 | 41 | G04 | HIGH PFOA 2 | 00:59:51 | 36.9984 | 36.1219 | Y | 144.9533 | 16649 | 1002 | 39431 | 32747 | 15639.5274 | Y | 6.3823 | 16544 | 993 | 39808 | 32783 | 15784.1468
4 | 41 | G05 | LOW PFHPA 2 | 00:59:51 | 36.9984 | 36.1219 | Y | 135.7961 | 17571 | 997 | 40607 | 32707 | 16585.1209 | Y | 6.238 | 14562 | 1007 | 38533 | 32730 | 13753.2419
4 | 41 | G06 | HIGH PFHPA 2 | 00:59:51 | 36.9984 | 36.1219 | Y | 144.0016 | 16717 | 1004 | 38669 | 32744 | 15732.75 | Y | 6.4053 | 16785 | 993 | 39168 | 32760 | 16106.3258
4 | 41 | G07 | LOW PFPA 2 | 00:59:51 | 36.9984 | 36.1219 | Y | 144.62 | 16656 | 1008 | 40370 | 32750 | 15672.0441 | Y | 6.4886 | 17778 | 1001 | 38633 | 32701 | 17181.5904
4 | 41 | G08 | PFOA + PFHPA 1 | 00:59:51 | 36.9984 | 36.1219 | Y | 143.5858 | 16757 | 989 | 41346 | 32718 | 15773.8265 | Y | 6.3508 | 16060 | 995 | 39050 | 32709 | 15308.1415
4 | 41 | G09 | PFOA + PFPA 1 | 00:59:51 | 36.9984 | 36.1219 | Y | 143.9501 | 16719 | 991 | 41290 | 32781 | 15737.8243 | Y | 6.5148 | 18403 | 992 | 39251 | 32689 | 17638.1629
4 | 41 | G10 | PFHPA + PFPA 1 | 00:59:51 | 36.9984 | 36.1219 | Y | 146.4871 | 16494 | 1006 | 41959 | 32756 | 15491.5845 | Y | 6.5835 | 19479 | 1003 | 44329 | 32702 | 18687.0909
4 | 41 | G11 | PFOA + PFHPA + PFPA 1 | 00:59:51 | 36.9984 | 36.1219 | Y | 144.8035 | 16671 | 1015 | 41613 | 32719 | 15654.1256 | Y | 6.3909 | 16664 | 997 | 40496 | 32781 | 15911.0741
4 | 41 | G12 | PFOA + PFHPA + PFPA 3 | 00:59:51 | 36.9984 | 36.1219 | Y | 146.59 | 16484 | 1000 | 40081 | 32709 | 15481.764 | Y | 6.7143 | 21199 | 998 | 38917 | 32758 | 20393.7495
4 | 41 | H01 | Background | 00:59:51 | 36.9984 | 36.1219 | Y | 137.782 | 17365 | 1003 | 42960 | 32705 | 16370.4666 | Y | 7.2472 | 28588 | 989 | 45634 | 32639 | 27917.9888
4 | 41 | H02 | VC 2 | 00:59:51 | 36.9984 | 36.1219 | Y | 131.1541 | 18112 | 994 | 39132 | 32730 | 17109.5127 | Y | 6.5854 | 19364 | 995 | 39093 | 32713 | 18611.8088
4 | 41 | H03 | LOW PFOA 2 | 00:59:51 | 36.9984 | 36.1219 | Y | 144.6484 | 16651 | 984 | 40050 | 32719 | 15669.2713 | Y | 6.5115 | 18357 | 1009 | 41272 | 32742 | 17597.638
4 | 41 | H04 | HIGH PFOA 2 | 00:59:51 | 36.9984 | 36.1219 | Y | 130.8441 | 18127 | 1002 | 39746 | 32747 | 17145.7195 | Y | 6.4066 | 16933 | 993 | 39019 | 32783 | 16130.0754
4 | 41 | H05 | LOW PFHPA 2 | 00:59:51 | 36.9984 | 36.1219 | Y | 124.6351 | 18916 | 997 | 40560 | 32707 | 17904.5474 | Y | 6.3127 | 15451 | 1007 | 37845 | 32730 | 14770.2381
4 | 41 | H06 | HIGH PFHPA 2 | 00:59:51 | 36.9984 | 36.1219 | Y | 139.6664 | 17168 | 1004 | 39294 | 32744 | 16171.8632 | Y | 6.6144 | 19642 | 993 | 39189 | 32760 | 19000.3501
4 | 41 | H07 | HIGH PFPA 1 | 00:59:51 | 36.9984 | 36.1219 | Y | 140.8424 | 17044 | 1008 | 38694 | 32750 | 16050.3371 | Y | 6.3409 | 15999 | 1001 | 38646 | 32701 | 15178.3083
4 | 41 | H08 | PFOA + PFHPA 1 | 00:59:51 | 36.9984 | 36.1219 | Y | 143.3347 | 16814 | 989 | 39121 | 32718 | 15798.7404 | Y | 6.4153 | 16943 | 995 | 39171 | 32709 | 16181.353
4 | 41 | H09 | PFOA + PFPA 1 | 00:59:51 | 36.9984 | 36.1219 | Y | 151.3568 | 16039 | 991 | 38717 | 32781 | 15039.894 | Y | 6.59 | 19099 | 992 | 39639 | 32689 | 18585.162
4 | 41 | H10 | PFHPA + PFPA 2 | 00:59:51 | 36.9984 | 36.1219 | Y | 149.1803 | 16240 | 1006 | 43627 | 32756 | 15238.4816 | Y | 6.5978 | 19577 | 1003 | 39868 | 32702 | 18800.7501
4 | 41 | H11 | PFOA + PFHPA + PFPA 1 | 00:59:51 | 36.9984 | 36.1219 | Y | 129.9609 | 18254 | 1015 | 39534 | 32719 | 17249.714 | Y | 6.5699 | 18995 | 997 | 37794 | 32781 | 18229.138
4 | 41 | H12 | Background | 00:59:51 | 36.9984 | 36.1219 | Y | 138.5494 | 17289 | 1000 | 38102 | 32709 | 16289 | Y | 7.1191 | 26975 | 998 | 38049 | 32758 | 26038.1794
4 | 42 | A01 | Background | 01:00:07 | 36.9997 | 36.1244 | Y | 166.519 | 14791 | 1003 | 40522 | 32705 | 13784.2157 | Y | 7.1099 | 25496 | 989 | 39604 | 32639 | 25813.8302
4 | 42 | A02 | CTL 3 | 01:00:07 | 36.9997 | 36.1244 | Y | 157.5471 | 15569 | 994 | 40819 | 32730 | 14498.0115 | Y | 6.6499 | 19933 | 995 | 39349 | 32713 | 19529.7422
4 | 42 | A03 | VC 3 | 01:00:07 | 36.9997 | 36.1244 | Y | 154.9866 | 15687 | 984 | 39003 | 32719 | 14715.4817 | Y | 6.5714 | 18932 | 1009 | 40029 | 32742 | 18398.4434
4 | 42 | A04 | LOW PFOA 3 | 01:00:07 | 36.9997 | 36.1244 | Y | 152.4766 | 15953 | 1002 | 38765 | 32747 | 14935.0947 | Y | 6.5094 | 18141 | 993 | 39569 | 32783 | 17554.3413
4 | 42 | A05 | HIGH PFOA 3 | 01:00:07 | 36.9997 | 36.1244 | Y | 147.3736 | 16381 | 997 | 40710 | 32707 | 15402.4217 | Y | 6.4214 | 16963 | 1007 | 40392 | 32730 | 16343.4347
4 | 42 | A06 | LOW PFHPA 3 | 01:00:07 | 36.9997 | 36.1244 | Y | 153.317 | 15879 | 1004 | 41715 | 32744 | 14860.8397 | Y | 6.3324 | 14992 | 993 | 38146 | 32760 | 15031.6833
4 | 42 | A07 | HIGH PFHPA 2 | 01:00:07 | 36.9997 | 36.1244 | Y | 151.8037 | 16022 | 1008 | 41222 | 32750 | 14995.0883 | Y | 6.4979 | 17617 | 1001 | 38679 | 32701 | 17343.9021
4 | 42 | A08 | HIGH PFPA 1 | 01:00:07 | 36.9997 | 36.1244 | Y | 147.4972 | 16469 | 989 | 39731 | 32718 | 15390.7626 | Y | 6.3217 | 15474 | 995 | 39399 | 32709 | 14858.3327
4 | 42 | A09 | PFOA + PFHPA 2 | 01:00:07 | 36.9997 | 36.1244 | Y | 152.5202 | 15924 | 991 | 41774 | 32781 | 14931.2293 | Y | 6.5217 | 17981 | 992 | 40483 | 32689 | 17625.7406
4 | 42 | A10 | PFOA + PFPA 1 | 01:00:07 | 36.9997 | 36.1244 | Y | 156.0539 | 15620 | 1006 | 42085 | 32756 | 14624.0461 | Y | 6.6862 | 20300 | 1003 | 41927 | 32702 | 19983.5691
4 | 42 | A11 | PFHPA + PFPA 2 | 01:00:07 | 36.9997 | 36.1244 | Y | 154.3534 | 15762 | 1015 | 40169 | 32719 | 14770.2728 | Y | 6.6132 | 19563 | 997 | 41567 | 32781 | 19022.4552
4 | 42 | A12 | Background | 01:00:07 | 36.9997 | 36.1244 | Y | 169.3942 | 14566 | 1000 | 43359 | 32709 | 13570.1031 | Y | 7.0946 | 26255 | 998 | 42912 | 32758 | 25740.5223
4 | 42 | B01 | CTL 1 | 01:00:07 | 36.9997 | 36.1244 | Y | 156.4041 | 15562 | 1003 | 41083 | 32705 | 14594.2922 | Y | 6.5962 | 19133 | 989 | 39753 | 32639 | 18708.792
4 | 42 | B02 | CTL 3 | 01:00:07 | 36.9997 | 36.1244 | Y | 157.7263 | 15452 | 994 | 45078 | 32730 | 14483.0275 | Y | 6.6044 | 19360 | 995 | 41344 | 32713 | 18887.637
4 | 42 | B03 | VC 3 | 01:00:07 | 36.9997 | 36.1244 | Y | 150.1719 | 16094 | 984 | 40617 | 32719 | 15142.6037 | Y | 6.5588 | 19017 | 1009 | 40163 | 32742 | 18251.4463
4 | 42 | B04 | LOW PFOA 3 | 01:00:07 | 36.9997 | 36.1244 | Y | 148.333 | 16321 | 1002 | 42553 | 32747 | 15312.3424 | Y | 6.6219 | 19339 | 993 | 39689 | 32783 | 19090.8847
4 | 42 | B05 | HIGH PFOA 3 | 01:00:07 | 36.9997 | 36.1244 | Y | 145.8803 | 16515 | 997 | 45666 | 32707 | 15544.7625 | Y | 6.3666 | 15422 | 1007 | 38344 | 32730 | 15472.6185
4 | 42 | B06 | LOW PFHPA 3 | 01:00:07 | 36.9997 | 36.1244 | Y | 138.1161 | 17331 | 1004 | 40064 | 32744 | 16329.3676 | Y | 6.2687 | 14426 | 993 | 40206 | 32760 | 14147.9065
4 | 42 | B07 | LOW PFPA 1 | 01:00:07 | 36.9997 | 36.1244 | Y | 156.8664 | 15528 | 1008 | 42015 | 32750 | 14555.1957 | Y | 6.3899 | 15801 | 1001 | 39655 | 32701 | 15754.3313
4 | 42 | B08 | HIGH PFPA 1 | 01:00:07 | 36.9997 | 36.1244 | Y | 147.0758 | 16466 | 989 | 40881 | 32718 | 15430.6055 | Y | 6.2317 | 14321 | 995 | 40591 | 32709 | 13665.7649
4 | 42 | B09 | PFOA + PFHPA 2 | 01:00:07 | 36.9997 | 36.1244 | Y | 135.4758 | 17594 | 991 | 40405 | 32781 | 16614.5386 | Y | 6.3648 | 15639 | 992 | 39034 | 32689 | 15462.8407
4 | 42 | B10 | PFOA + PFPA 1 | 01:00:07 | 36.9997 | 36.1244 | Y | 148.5088 | 16284 | 1006 | 41828 | 32756 | 15295.9497 | Y | 6.6056 | 19527 | 1003 | 41341 | 32702 | 18896.9546
4 | 42 | B11 | PFHPA + PFPA 2 | 01:00:07 | 36.9997 | 36.1244 | Y | 148.3919 | 16299 | 1015 | 40567 | 32719 | 15306.8452 | Y | 6.5188 | 17962 | 997 | 39837 | 32781 | 17614.1369
4 | 42 | B12 | PFOA + PFHPA + PFPA 2 | 01:00:07 | 36.9997 | 36.1244 | Y | 155.0158 | 15702 | 1000 | 47028 | 32709 | 14712.9658 | Y | 6.8237 | 22846 | 998 | 41081 | 32758 | 21985.2462
4 | 42 | C01 | CTL 1 | 01:00:07 | 36.9997 | 36.1244 | Y | 153.895 | 15828 | 1003 | 38050 | 32705 | 14810.1936 | Y | 6.5998 | 19132 | 989 | 38031 | 32639 | 18728.4562
4 | 42 | C02 | VC 1 | 01:00:07 | 36.9997 | 36.1244 | Y | 149.7718 | 16146 | 994 | 38664 | 32730 | 15179.2093 | Y | 6.5209 | 18039 | 995 | 39319 | 32713 | 17699.3678
4 | 42 | C03 | LOW PFOA 1 | 01:00:07 | 36.9997 | 36.1244 | Y | 147.7566 | 16344 | 984 | 43033 | 32719 | 15366.3386 | Y | 6.4078 | 16628 | 1009 | 41347 | 32742 | 16165.8593
4 | 42 | C04 | HIGH PFOA 1 | 01:00:07 | 36.9997 | 36.1244 | Y | 154.8052 | 15708 | 1002 | 39621 | 32747 | 14731.1365 | Y | 6.5366 | 18293 | 993 | 38906 | 32783 | 17888.5548
4 | 42 | C05 | LOW PFHPA 1 | 01:00:07 | 36.9997 | 36.1244 | Y | 157.7896 | 15442 | 997 | 44967 | 32707 | 14477.7481 | Y | 6.4734 | 17478 | 1007 | 41235 | 32730 | 17040.2423
4 | 42 | C06 | LOW PFHPA 3 | 01:00:07 | 36.9997 | 36.1244 | Y | 135.4826 | 17580 | 1004 | 41117 | 32744 | 16613.7929 | Y | 6.1991 | 13834 | 993 | 42594 | 32760 | 13226.4501
4 | 42 | C07 | LOW PFPA 1 | 01:00:07 | 36.9997 | 36.1244 | Y | 143.2815 | 16804 | 1008 | 38645 | 32750 | 15798.8506 | Y | 6.3947 | 16394 | 1001 | 39141 | 32701 | 15904.6761
4 | 42 | C08 | HIGH PFPA 2 | 01:00:07 | 36.9997 | 36.1244 | Y | 145.0992 | 16628 | 989 | 40708 | 32718 | 15620.2701 | Y | 6.4022 | 16203 | 995 | 37817 | 32709 | 15915.3745
4 | 42 | C09 | PFOA + PFHPA 2 | 01:00:07 | 36.9997 | 36.1244 | Y | 151.7935 | 15987 | 991 | 39328 | 32781 | 14996 | Y | 6.2404 | 14120 | 992 | 38790 | 32689 | 13745.938
4 | 42 | C10 | PFOA + PFPA 1 | 01:00:07 | 36.9997 | 36.1244 | Y | 146.1662 | 16519 | 1006 | 40430 | 32756 | 15517.3052 | Y | 6.5875 | 19130 | 1003 | 38110 | 32702 | 18625.7666
4 | 42 | C11 | PFHPA + PFPA 3 | 01:00:07 | 36.9997 | 36.1244 | Y | 142.2796 | 16937 | 1015 | 40832 | 32719 | 15899.036 | Y | 6.3512 | 16046 | 997 | 40470 | 32781 | 15343.2497
4 | 42 | C12 | PFOA + PFHPA + PFPA 2 | 01:00:07 | 36.9997 | 36.1244 | Y | 154.1266 | 15790 | 1000 | 39334 | 32709 | 14790 | Y | 6.7426 | 21486 | 998 | 39526 | 32758 | 20805.4645
4 | 42 | D01 | CTL 1 | 01:00:07 | 36.9997 | 36.1244 | Y | 153.4968 | 15830 | 1003 | 40597 | 32705 | 14845.0525 | Y | 6.4829 | 17551 | 989 | 38850 | 32639 | 17110.2038
4 | 42 | D02 | VC 1 | 01:00:07 | 36.9997 | 36.1244 | Y | 151.0525 | 16044 | 994 | 42889 | 32730 | 15062.6343 | Y | 6.4547 | 17414 | 995 | 40346 | 32713 | 16786.307
4 | 42 | D03 | LOW PFOA 1 | 01:00:07 | 36.9997 | 36.1244 | Y | 148.7097 | 16246 | 984 | 43360 | 32719 | 15277.2674 | Y | 6.4167 | 16907 | 1009 | 42110 | 32742 | 16280.6093
4 | 42 | D04 | HIGH PFOA 1 | 01:00:07 | 36.9997 | 36.1244 | Y | 151.7661 | 15972 | 1002 | 38921 | 32747 | 14998.4568 | Y | 6.4591 | 17538 | 993 | 38757 | 32783 | 16859.1222
4 | 42 | D05 | LOW PFHPA 1 | 01:00:07 | 36.9997 | 36.1244 | Y | 148.8852 | 16256 | 997 | 40931 | 32707 | 15260.9767 | Y | 6.4227 | 16701 | 1007 | 39044 | 32730 | 16299.722
4 | 42 | D06 | HIGH PFHPA 1 | 01:00:07 | 36.9997 | 36.1244 | Y | 151.682 | 15994 | 1004 | 40743 | 32744 | 15005.996 | Y | 6.4363 | 17077 | 993 | 40869 | 32760 | 16543.0931
4 | 42 | D07 | LOW PFPA 1 | 01:00:07 | 36.9997 | 36.1244 | Y | 139.8406 | 17126 | 1008 | 40089 | 32750 | 16148.3363 | Y | 6.4676 | 17370 | 1001 | 39493 | 32701 | 16885.5989
4 | 42 | D08 | HIGH PFPA 2 | 01:00:07 | 36.9997 | 36.1244 | Y | 140.5346 | 17110 | 989 | 38885 | 32718 | 16076.6089 | Y | 6.3639 | 16076 | 995 | 39823 | 32709 | 15490.0183
4 | 42 | D09 | PFOA + PFHPA 3 | 01:00:07 | 36.9997 | 36.1244 | Y | 145.0536 | 16603 | 991 | 39316 | 32781 | 15624.7031 | Y | 6.366 | 15978 | 992 | 38936 | 32689 | 15541.0226
4 | 42 | D10 | PFOA + PFPA 1 | 01:00:07 | 36.9997 | 36.1244 | Y | 149.4186 | 16227 | 1006 | 39719 | 32756 | 15211.6782 | Y | 6.5491 | 18750 | 1003 | 39661 | 32702 | 18121.515
4 | 42 | D11 | PFHPA + PFPA 3 | 01:00:07 | 36.9997 | 36.1244 | Y | 141.6427 | 16976 | 1015 | 39817 | 32719 | 15963.3917 | Y | 6.2484 | 14740 | 997 | 37516 | 32781 | 13920.4403
4 | 42 | D12 | PFOA + PFHPA + PFPA 2 | 01:00:07 | 36.9997 | 36.1244 | Y | 164.3606 | 14965 | 1000 | 39439 | 32709 | 13949.4346 | Y | 6.7385 | 21445 | 998 | 37692 | 32758 | 20729.5142
4 | 42 | E01 | CTL 2 | 01:00:07 | 36.9997 | 36.1244 | Y | 150.4551 | 16105 | 1003 | 41418 | 32705 | 15116.7871 | Y | 6.4314 | 17146 | 989 | 41191 | 32639 | 16475.7809
4 | 42 | E02 | VC 1 | 01:00:07 | 36.9997 | 36.1244 | Y | 151.5293 | 16009 | 994 | 42964 | 32730 | 15019.6929 | Y | 6.4522 | 17255 | 995 | 40061 | 32713 | 16769.572
4 | 42 | E03 | LOW PFOA 1 | 01:00:07 | 36.9997 | 36.1244 | Y | 129.1849 | 18308 | 984 | 40420 | 32719 | 17335.8868 | Y | 6.5192 | 18497 | 1009 | 40427 | 32742 | 17694.9931
4 | 42 | E04 | HIGH PFOA 1 | 01:00:07 | 36.9997 | 36.1244 | Y | 154.2219 | 15766 | 1002 | 41650 | 32747 | 14781.7086 | Y | 6.4356 | 17275 | 993 | 39140 | 32783 | 16556.4652
4 | 42 | E05 | LOW PFHPA 1 | 01:00:07 | 36.9997 | 36.1244 | Y | 149.3946 | 16199 | 997 | 43610 | 32707 | 15213.8859 | Y | 6.3801 | 16365 | 1007 | 40255 | 32730 | 15755.9794
4 | 42 | E06 | HIGH PFHPA 1 | 01:00:07 | 36.9997 | 36.1244 | Y | 129.2243 | 18314 | 1004 | 42258 | 32744 | 17331.1745 | Y | 6.6779 | 20402 | 993 | 40182 | 32760 | 19914.7893
4 | 42 | E07 | LOW PFPA 2 | 01:00:07 | 36.9997 | 36.1244 | Y | 148.0255 | 16326 | 1008 | 41231 | 32750 | 15341.1001 | Y | 6.3848 | 16477 | 1001 | 40960 | 32701 | 15807.1759
4 | 42 | E08 | HIGH PFPA 2 | 01:00:07 | 36.9997 | 36.1244 | Y | 151.6237 | 15991 | 989 | 41393 | 32718 | 15011.2167 | Y | 6.3403 | 15841 | 995 | 39581 | 32709 | 15180.2469
4 | 42 | E09 | PFOA + PFHPA 3 | 01:00:07 | 36.9997 | 36.1244 | Y | 141.419 | 16966 | 991 | 41938 | 32781 | 15986.1167 | Y | 6.3105 | 15476 | 992 | 40315 | 32689 | 14788.406
4 | 42 | E10 | PFHPA + PFPA 1 | 01:00:07 | 36.9997 | 36.1244 | Y | 146.6196 | 16455 | 1006 | 38687 | 32756 | 15473.9697 | Y | 6.4719 | 17572 | 1003 | 40952 | 32702 | 17039.7166
4 | 42 | E11 | PFHPA + PFPA 3 | 01:00:07 | 36.9997 | 36.1244 | Y | 219.9476 | 11666 | 1015 | 38519 | 32719 | 10659.0455 | Y | 6.2237 | 14409 | 997 | 38979 | 32781 | 13570.0852
4 | 42 | E12 | PFOA + PFHPA + PFPA 3 | 01:00:07 | 36.9997 | 36.1244 | Y | 154.9397 | 15712 | 1000 | 41057 | 32709 | 14719.5285 | Y | 6.6507 | 20345 | 998 | 38654 | 32758 | 19536.7854
4 | 42 | F01 | CTL 2 | 01:00:07 | 36.9997 | 36.1244 | Y | 150.6835 | 16091 | 1003 | 40710 | 32705 | 15096.0405 | Y | 6.358 | 16225 | 989 | 40995 | 32639 | 15447.6473
4 | 42 | F02 | VC 2 | 01:00:07 | 36.9997 | 36.1244 | Y | 149.3628 | 16206 | 994 | 39453 | 32730 | 15216.8211 | Y | 6.4331 | 17209 | 995 | 37531 | 32713 | 16478.3142
4 | 42 | F03 | LOW PFOA 2 | 01:00:07 | 36.9997 | 36.1244 | Y | 150.4308 | 16103 | 984 | 39102 | 32719 | 15119 | Y | 6.4023 | 16693 | 1009 | 40159 | 32742 | 16068.8595
4 | 42 | F04 | HIGH PFOA 2 | 01:00:07 | 36.9997 | 36.1244 | Y | 145.9084 | 16531 | 1002 | 40343 | 32747 | 15542.0577 | Y | 6.3272 | 15615 | 993 | 38416 | 32783 | 15023.9483
4 | 42 | F05 | LOW PFHPA 2 | 01:00:07 | 36.9997 | 36.1244 | Y | 137.0144 | 17430 | 997 | 41323 | 32707 | 16447.1609 | Y | 6.1811 | 13737 | 1007 | 39617 | 32730 | 12983.3177
4 | 42 | F06 | HIGH PFHPA 1 | 01:00:07 | 36.9997 | 36.1244 | Y | 150.1338 | 16132 | 1004 | 39882 | 32744 | 15146.0801 | Y | 6.5035 | 18115 | 993 | 39846 | 32760 | 17482.4594
4 | 42 | F07 | LOW PFPA 2 | 01:00:07 | 36.9997 | 36.1244 | Y | 148.7162 | 16266 | 1008 | 41466 | 32750 | 15276.6622 | Y | 6.3952 | 16795 | 1001 | 39891 | 32701 | 16025.2524
4 | 42 | F08 | PFOA + PFHPA 1 | 01:00:07 | 36.9997 | 36.1244 | Y | 143.5786 | 16754 | 989 | 40358 | 32718 | 15769.3859 | Y | 6.334 | 15804 | 995 | 38789 | 32709 | 15087.1296
4 | 42 | F09 | PFOA + PFHPA 3 | 01:00:07 | 36.9997 | 36.1244 | Y | 142.5829 | 16844 | 991 | 40352 | 32781 | 15868.5736 | Y | 6.3174 | 15608 | 992 | 40957 | 32689 | 14887.8374
4 | 42 | F10 | PFHPA + PFPA 1 | 01:00:07 | 36.9997 | 36.1244 | Y | 146.653 | 16451 | 1006 | 39773 | 32756 | 15470.7889 | Y | 6.4378 | 17271 | 1003 | 39353 | 32702 | 16558.8363
4 | 42 | F11 | PFOA + PFHPA + PFPA 1 | 01:00:07 | 36.9997 | 36.1244 | Y | 197.7916 | 12767 | 1015 | 39500 | 32719 | 11765.1793 | Y | 6.1929 | 14000 | 997 | 40258 | 32781 | 13171.5168
4 | 42 | F12 | PFOA + PFHPA + PFPA 3 | 01:00:07 | 36.9997 | 36.1244 | Y | 154.0005 | 15782 | 1000 | 39358 | 32709 | 14800.9887 | Y | 6.7136 | 21268 | 998 | 37161 | 32758 | 20376.2675
4 | 42 | G01 | CTL 2 | 01:00:07 | 36.9997 | 36.1244 | Y | 153.4811 | 15841 | 1003 | 42109 | 32705 | 14846.4225 | Y | 6.3521 | 16164 | 989 | 45115 | 32639 | 15371.9324
4 | 42 | G02 | VC 2 | 01:00:07 | 36.9997 | 36.1244 | Y | 147.1763 | 16409 | 994 | 43522 | 32730 | 15421.0819 | Y | 6.4396 | 17475 | 995 | 45090 | 32713 | 16592.9514
4 | 42 | G03 | LOW PFOA 2 | 01:00:07 | 36.9997 | 36.1244 | Y | 150.0276 | 16133 | 984 | 39857 | 32719 | 15155.7805 | Y | 6.3802 | 16579 | 1009 | 41149 | 32742 | 15763.2606
4 | 42 | G04 | HIGH PFOA 2 | 01:00:07 | 36.9997 | 36.1244 | Y | 144.3998 | 16698 | 1002 | 39431 | 32747 | 15688.5054 | Y | 6.3326 | 15858 | 993 | 39807 | 32783 | 15090.7688
4 | 42 | G05 | LOW PFHPA 2 | 01:00:07 | 36.9997 | 36.1244 | Y | 135.0708 | 17645 | 997 | 40607 | 32707 | 16659.1677 | Y | 6.1845 | 13824 | 1007 | 38532 | 32730 | 13007.6101
4 | 42 | G06 | HIGH PFHPA 2 | 01:00:07 | 36.9997 | 36.1244 | Y | 143.433 | 16768 | 1004 | 38669 | 32744 | 15783.8103 | Y | 6.3516 | 16048 | 993 | 39167 | 32760 | 15358.076
4 | 42 | G07 | LOW PFPA 2 | 01:00:07 | 36.9997 | 36.1244 | Y | 144.2715 | 16685 | 1008 | 40370 | 32750 | 15701.086 | Y | 6.4406 | 17121 | 1001 | 38631 | 32701 | 16515.5442
4 | 42 | G08 | PFOA + PFHPA 1 | 01:00:07 | 36.9997 | 36.1244 | Y | 143.0198 | 16810 | 989 | 41347 | 32718 | 15824.8962 | Y | 6.298 | 15336 | 995 | 39050 | 32709 | 14573.1804
4 | 42 | G09 | PFOA + PFPA 1 | 01:00:07 | 36.9997 | 36.1244 | Y | 143.6751 | 16741 | 991 | 41290 | 32781 | 15759.8372 | Y | 6.4687 | 17764 | 992 | 39250 | 32689 | 16994.0162
4 | 42 | G10 | PFHPA + PFPA 1 | 01:00:07 | 36.9997 | 36.1244 | Y | 145.9965 | 16536 | 1006 | 41959 | 32756 | 15533.5936 | Y | 6.5429 | 18913 | 1003 | 44328 | 32702 | 18116.6017
4 | 42 | G11 | PFOA + PFHPA + PFPA 1 | 01:00:07 | 36.9997 | 36.1244 | Y | 144.21 | 16724 | 1015 | 41613 | 32719 | 15707.1196 | Y | 6.3399 | 15960 | 997 | 40495 | 32781 | 15198.8621
4 | 42 | G12 | PFOA + PFHPA + PFPA 3 | 01:00:07 | 36.9997 | 36.1244 | Y | 146.4097 | 16494 | 1000 | 40080 | 32709 | 15494 | Y | 6.6808 | 20733 | 998 | 38916 | 32758 | 19926.9099
4 | 42 | H01 | Background | 01:00:07 | 36.9997 | 36.1244 | Y | 137.6708 | 17373 | 1003 | 42961 | 32705 | 16376.7757 | Y | 7.2407 | 28494 | 989 | 45632 | 32639 | 27827.375
4 | 42 | H02 | VC 2 | 01:00:07 | 36.9997 | 36.1244 | Y | 130.6233 | 18168 | 994 | 39132 | 32730 | 17165.4864 | Y | 6.5409 | 18750 | 995 | 39093 | 32713 | 17990.1097
4 | 42 | H03 | LOW PFOA 2 | 01:00:07 | 36.9997 | 36.1244 | Y | 143.6908 | 16740 | 984 | 40050 | 32719 | 15758.2835 | Y | 6.4627 | 17683 | 1009 | 41271 | 32742 | 16916.5737
4 | 42 | H04 | HIGH PFOA 2 | 01:00:07 | 36.9997 | 36.1244 | Y | 129.7895 | 18245 | 1002 | 39746 | 32747 | 17263.8544 | Y | 6.3583 | 16263 | 993 | 39018 | 32783 | 15455.1921
4 | 42 | H05 | LOW PFHPA 2 | 01:00:07 | 36.9997 | 36.1244 | Y | 122.5916 | 19174 | 997 | 40560 | 32707 | 18162.3503 | Y | 6.2592 | 14719 | 1007 | 37844 | 32730 | 14025.7214
4 | 42 | H06 | HIGH PFHPA 2 | 01:00:07 | 36.9997 | 36.1244 | Y | 138.7923 | 17254 | 1004 | 39294 | 32744 | 16257.9026 | Y | 6.5585 | 18870 | 993 | 39187 | 32760 | 18220.518
4 | 42 | H07 | HIGH PFPA 1 | 01:00:07 | 36.9997 | 36.1244 | Y | 140.1876 | 17106 | 1008 | 38694 | 32750 | 16112.3893 | Y | 6.289 | 15281 | 1001 | 38645 | 32701 | 14454.8163
4 | 42 | H08 | PFOA + PFHPA 1 | 01:00:07 | 36.9997 | 36.1244 | Y | 142.4566 | 16894 | 989 | 39120 | 32718 | 15881.2502 | Y | 6.3688 | 16300 | 995 | 39169 | 32709 | 15534.613
4 | 42 | H09 | PFOA + PFPA 1 | 01:00:07 | 36.9997 | 36.1244 | Y | 150.9282 | 16073 | 991 | 38717 | 32781 | 15073.8769 | Y | 6.5495 | 18548 | 992 | 39638 | 32689 | 18023.1032
4 | 42 | H10 | PFHPA + PFPA 2 | 01:00:07 | 36.9997 | 36.1244 | Y | 148.8042 | 16270 | 1006 | 43627 | 32756 | 15268.4899 | Y | 6.5572 | 19014 | 1003 | 39867 | 32702 | 18233.9136
4 | 42 | H11 | PFOA + PFHPA + PFPA 1 | 01:00:07 | 36.9997 | 36.1244 | Y | 129.2948 | 18327 | 1015 | 39534 | 32719 | 17322.7569 | Y | 6.5234 | 18355 | 997 | 37793 | 32781 | 17585.0571
4 | 42 | H12 | Background | 01:00:07 | 36.9997 | 36.1244 | Y | 138.4878 | 17290 | 1000 | 38102 | 32709 | 16290 | Y | 7.1094 | 26841 | 998 | 38049 | 32758 | 25903.8754
4 | 43 | A01 | Background | 01:00:22 | 36.9997 | 36.1244 | Y | 166.5793 | 14783 | 1003 | 40522 | 32705 | 13776.2177 | Y | 7.1041 | 25423 | 989 | 39605 | 32639 | 25733.2518
4 | 43 | A02 | CTL 3 | 01:00:22 | 36.9997 | 36.1244 | Y | 157.3353 | 15583 | 994 | 40819 | 32730 | 14511.9423 | Y | 6.6098 | 19392 | 995 | 39350 | 32713 | 18969.6732
4 | 43 | A03 | VC 3 | 01:00:22 | 36.9997 | 36.1244 | Y | 154.7267 | 15703 | 984 | 39002 | 32719 | 14733.9957 | Y | 6.5273 | 18334 | 1009 | 40030 | 32742 | 17782.8469
4 | 43 | A04 | LOW PFOA 3 | 01:00:22 | 36.9997 | 36.1244 | Y | 152.1689 | 15979 | 1002 | 38766 | 32747 | 14958.4167 | Y | 6.4622 | 17500 | 993 | 39570 | 32783 | 16896.3473
4 | 43 | A05 | HIGH PFOA 3 | 01:00:22 | 36.9997 | 36.1244 | Y | 146.9902 | 16415 | 997 | 40711 | 32707 | 15434.4068 | Y | 6.3756 | 16342 | 1007 | 40394 | 32730 | 15703.8891
4 | 43 | A06 | LOW PFHPA 3 | 01:00:22 | 36.9997 | 36.1244 | Y | 152.6826 | 15931 | 1004 | 41715 | 32744 | 14912.7933 | Y | 6.2834 | 14357 | 993 | 38147 | 32760 | 14350.0943
4 | 43 | A07 | HIGH PFHPA 2 | 01:00:22 | 36.9997 | 36.1244 | Y | 151.3908 | 16055 | 1008 | 41222 | 32750 | 15028.0493 | Y | 6.4546 | 17038 | 1001 | 38679 | 32701 | 16740.9789
4 | 43 | A08 | HIGH PFPA 1 | 01:00:22 | 36.9997 | 36.1244 | Y | 146.9889 | 16513 | 989 | 39731 | 32718 | 15434.5242 | Y | 6.2758 | 14854 | 995 | 39400 | 32709 | 14220.8595
4 | 43 | A09 | PFOA + PFHPA 2 | 01:00:22 | 36.9997 | 36.1244 | Y | 152.1149 | 15956 | 991 | 41774 | 32781 | 14963.2257 | Y | 6.4709 | 17302 | 992 | 40484 | 32689 | 16920.3977
4 | 43 | A10 | PFOA + PFPA 1 | 01:00:22 | 36.9997 | 36.1244 | Y | 155.9379 | 15626 | 1006 | 42085 | 32756 | 14630.05 | Y | 6.6515 | 19832 | 1003 | 41927 | 32702 | 19499.7408
4 | 43 | A11 | PFHPA + PFPA 2 | 01:00:22 | 36.9997 | 36.1244 | Y | 154.1453 | 15774 | 1015 | 40168 | 32719 | 14784.4112 | Y | 6.5792 | 19098 | 997 | 41567 | 32781 | 18546.6055
4 | 43 | A12 | Background | 01:00:22 | 36.9997 | 36.1244 | Y | 169.5673 | 14550 | 1000 | 43359 | 32709 | 13554.0986 | Y | 7.0877 | 26157 | 998 | 42911 | 32758 | 25643.3412
4 | 43 | B01 | CTL 1 | 01:00:22 | 36.9997 | 36.1244 | Y | 156.1933 | 15576 | 1003 | 41083 | 32705 | 14608.3239 | Y | 6.5574 | 18608 | 989 | 39753 | 32639 | 18168.2943
4 | 43 | B02 | CTL 3 | 01:00:22 | 36.9997 | 36.1244 | Y | 157.4682 | 15471 | 994 | 45079 | 32730 | 14500.8035 | Y | 6.5629 | 18795 | 995 | 41344 | 32713 | 18307.3844
4 | 43 | B03 | VC 3 | 01:00:22 | 36.9997 | 36.1244 | Y | 149.8743 | 16117 | 984 | 40617 | 32719 | 15165.6503 | Y | 6.5118 | 18372 | 1009 | 40164 | 32742 | 17595.6823
4 | 43 | B04 | LOW PFOA 3 | 01:00:22 | 36.9997 | 36.1244 | Y | 147.9029 | 16357 | 1002 | 42553 | 32747 | 15348.3278 | Y | 6.5727 | 18685 | 993 | 39691 | 32783 | 18406.0764
4 | 43 | B05 | HIGH PFOA 3 | 01:00:22 | 36.9997 | 36.1244 | Y | 145.3987 | 16557 | 997 | 45666 | 32707 | 15586.8305 | Y | 6.3189 | 14805 | 1007 | 38345 | 32730 | 14810.488
4 | 43 | B06 | LOW PFHPA 3 | 01:00:22 | 36.9997 | 36.1244 | Y | 137.4828 | 17396 | 1004 | 40065 | 32744 | 16392 | Y | 6.2198 | 13779 | 993 | 40207 | 32760 | 13466.9013
4 | 43 | B07 | LOW PFPA 1 | 01:00:22 | 36.9997 | 36.1244 | Y | 156.5599 | 15550 | 1008 | 42015 | 32750 | 14577.2455 | Y | 6.3478 | 15253 | 1001 | 39656 | 32701 | 15170.9083
4 | 43 | B08 | HIGH PFPA 1 | 01:00:22 | 36.9997 | 36.1244 | Y | 146.5164 | 16515 | 989 | 40881 | 32718 | 15479.4675 | Y | 6.1862 | 13703 | 995 | 40592 | 32709 | 13031.3234
4 | 43 | B09 | PFOA + PFHPA 2 | 01:00:22 | 36.9997 | 36.1244 | Y | 135.0579 | 17635 | 991 | 40405 | 32781 | 16655.5655 | Y | 6.3152 | 14984 | 992 | 39034 | 32689 | 14773.6712
4 | 43 | B10 | PFOA + PFPA 1 | 01:00:22 | 36.9997 | 36.1244 | Y | 148.3323 | 16298 | 1006 | 41829 | 32756 | 15308.1669 | Y | 6.5695 | 19031 | 1003 | 41340 | 32702 | 18393.7266
4 | 43 | B11 | PFHPA + PFPA 2 | 01:00:22 | 36.9997 | 36.1244 | Y | 148.0357 | 16328 | 1015 | 40567 | 32719 | 15335.8858 | Y | 6.4791 | 17428 | 997 | 39836 | 32781 | 17063.398
4 | 43 | B12 | PFOA + PFHPA + PFPA 2 | 01:00:22 | 36.9997 | 36.1244 | Y | 154.9355 | 15705 | 1000 | 47028 | 32709 | 14715.9679 | Y | 6.8018 | 22541 | 998 | 41081 | 32758 | 21678.4139
4 | 43 | C01 | CTL 1 | 01:00:22 | 36.9997 | 36.1244 | Y | 153.5416 | 15852 | 1003 | 38049 | 32705 | 14837.1347 | Y | 6.5661 | 18678 | 989 | 38031 | 32639 | 18260.5634
4 | 43 | C02 | VC 1 | 01:00:22 | 36.9997 | 36.1244 | Y | 149.4429 | 16172 | 994 | 38664 | 32730 | 15205.2531 | Y | 6.4768 | 17448 | 995 | 39320 | 32713 | 17084.1597
4 | 43 | C03 | LOW PFOA 1 | 01:00:22 | 36.9997 | 36.1244 | Y | 147.365 | 16375 | 984 | 43032 | 32719 | 15398.939 | Y | 6.3598 | 15980 | 1009 | 41348 | 32742 | 15494.63
4 | 43 | C04 | HIGH PFOA 1 | 01:00:22 | 36.9997 | 36.1244 | Y | 154.6092 | 15721 | 1002 | 39621 | 32747 | 14744.1573 | Y | 6.493 | 17703 | 993 | 38905 | 32783 | 17282.557
4 | 43 | C05 | LOW PFHPA 1 | 01:00:22 | 36.9997 | 36.1244 | Y | 157.3009 | 15479 | 997 | 44967 | 32707 | 14514.8266 | Y | 6.4253 | 16829 | 1007 | 41235 | 32730 | 16370.105
4 | 43 | C06 | LOW PFHPA 3 | 01:00:22 | 36.9997 | 36.1244 | Y | 134.8747 | 17644 | 1004 | 41118 | 32744 | 16675.819 | Y | 6.1516 | 13191 | 993 | 42595 | 32760 | 12564.1559
4 | 43 | C07 | LOW PFPA 1 | 01:00:22 | 36.9997 | 36.1244 | Y | 142.9146 | 16836 | 1008 | 38645 | 32750 | 15830.856 | Y | 6.3496 | 15785 | 1001 | 39141 | 32701 | 15276.6685
4 | 43 | C08 | HIGH PFPA 2 | 01:00:22 | 36.9997 | 36.1244 | Y | 144.6229 | 16670 | 989 | 40708 | 32718 | 15662.2228 | Y | 6.3537 | 15560 | 995 | 37817 | 32709 | 15244.3031
4 | 43 | C09 | PFOA + PFHPA 2 | 01:00:22 | 36.9997 | 36.1244 | Y | 151.2419 | 16030 | 991 | 39327 | 32781 | 15041.4488 | Y | 6.1946 | 13509 | 992 | 38790 | 32689 | 13108.1987
4 | 43 | C10 | PFOA + PFPA 1 | 01:00:22 | 36.9997 | 36.1244 | Y | 145.8915 | 16541 | 1006 | 40430 | 32756 | 15539.3109 | Y | 6.5466 | 18572 | 1003 | 38109 | 32702 | 18056.7426
4 | 43 | C11 | PFHPA + PFPA 3 | 01:00:22 | 36.9997 | 36.1244 | Y | 141.7691 | 16984 | 1015 | 40832 | 32719 | 15945.9723 | Y | 6.3064 | 15430 | 997 | 40469 | 32781 | 14717.9974
4 | 43 | C12 | PFOA + PFHPA + PFPA 2 | 01:00:22 | 36.9997 | 36.1244 | Y | 154.0352 | 15794 | 1000 | 39334 | 32709 | 14794 | Y | 6.7211 | 21184 | 998 | 39524 | 32758 | 20505.3568
4 | 43 | D01 | CTL 1 | 01:00:22 | 36.9997 | 36.1244 | Y | 153.2347 | 15849 | 1003 | 40597 | 32705 | 14864.0741 | Y | 6.4419 | 16998 | 989 | 38850 | 32639 | 16539.9309
4 | 43 | D02 | VC 1 | 01:00:22 | 36.9997 | 36.1244 | Y | 150.6863 | 16073 | 994 | 42889 | 32730 | 15091.6572 | Y | 6.411 | 16817 | 995 | 40346 | 32713 | 16176.7147
4 | 43 | D03 | LOW PFOA 1 | 01:00:22 | 36.9997 | 36.1244 | Y | 148.2237 | 16287 | 984 | 43360 | 32719 | 15318.3059 | Y | 6.371 | 16283 | 1009 | 42110 | 32742 | 15642.488
4 | 43 | D04 | HIGH PFOA 1 | 01:00:22 | 36.9997 | 36.1244 | Y | 151.4703 | 15997 | 1002 | 38922 | 32747 | 15020.9061 | Y | 6.4172 | 16960 | 993 | 38756 | 32783 | 16273.66
4 | 43 | D05 | LOW PFHPA 1 | 01:00:22 | 36.9997 | 36.1244 | Y | 148.4201 | 16295 | 997 | 40931 | 32707 | 15299.9814 | Y | 6.378 | 16101 | 1007 | 39044 | 32730 | 15677.9609
4 | 43 | D06 | HIGH PFHPA 1 | 01:00:22 | 36.9997 | 36.1244 | Y | 151.3578 | 16021 | 1004 | 40744 | 32744 | 15031.0184 | Y | 6.3918 | 16471 | 993 | 40869 | 32760 | 15920.8016
4 | 43 | D07 | LOW PFPA 1 | 01:00:22 | 36.9997 | 36.1244 | Y | 139.4484 | 17162 | 1008 | 40089 | 32750 | 16184.4001 | Y | 6.4175 | 16691 | 1001 | 39492 | 32701 | 16188.9358
4 | 43 | D08 | HIGH PFPA 2 | 01:00:22 | 36.9997 | 36.1244 | Y | 140.1312 | 17147 | 989 | 38885 | 32718 | 16113.5129 | Y | 6.3182 | 15456 | 995 | 39823 | 32709 | 14854.2437
4 | 43 | D09 | PFOA + PFHPA 3 | 01:00:22 | 36.9997 | 36.1244 | Y | 144.6382 | 16639 | 991 | 39316 | 32781 | 15660.7307 | Y | 6.318 | 15328 | 992 | 38935 | 32689 | 14870.983
4 | 43 | D10 | PFOA + PFPA 1 | 01:00:22 | 36.9997 | 36.1244 | Y | 149.1276 | 16252 | 1006 | 39720 | 32756 | 15234.3314 | Y | 6.5135 | 18260 | 1003 | 39660 | 32702 | 17624.4044
4 | 43 | D11 | PFHPA + PFPA 3 | 01:00:22 | 36.9997 | 36.1244 | Y | 141.0999 | 17029 | 1015 | 39818 | 32719 | 16014 | Y | 6.206 | 14153 | 997 | 37515 | 32781 | 13329.3997
4 | 43 | D12 | PFOA + PFHPA + PFPA 2 | 01:00:22 | 36.9997 | 36.1244 | Y | 164.1863 | 14975 | 1000 | 39439 | 32709 | 13959.4242 | Y | 6.7188 | 21169 | 998 | 37691 | 32758 | 20454.226
4 | 43 | E01 | CTL 2 | 01:00:22 | 36.9997 | 36.1244 | Y | 150.1022 | 16133 | 1003 | 41418 | 32705 | 15144.8128 | Y | 6.3898 | 16573 | 989 | 41190 | 32639 | 15894.1017
4 | 43 | E02 | VC 1 | 01:00:22 | 36.9997 | 36.1244 | Y | 151.1899 | 16037 | 994 | 42965 | 32730 | 15046.1338 | Y | 6.4075 | 16646 | 995 | 40060 | 32713 | 16144.9197
4 | 43 | E03 | LOW PFOA 1 | 01:00:22 | 36.9997 | 36.1244 | Y | 128.814 | 18347 | 984 | 40420 | 32719 | 17374.9121 | Y | 6.464 | 17735 | 1009 | 40427 | 32742 | 16924.4658
4 | 43 | E04 | HIGH PFOA 1 | 01:00:22 | 36.9997 | 36.1244 | Y | 153.9809 | 15783 | 1002 | 41650 | 32747 | 14798.7277 | Y | 6.3927 | 16683 | 993 | 39139 | 32783 | 15957.7259
4 | 43 | E05 | LOW PFHPA 1 | 01:00:22 | 36.9997 | 36.1244 | Y | 148.9051 | 16240 | 997 | 43610 | 32707 | 15254.916 | Y | 6.3329 | 15719 | 1007 | 40254 | 32730 | 15096.4094
4 | 43 | E06 | HIGH PFHPA 1 | 01:00:22 | 36.9997 | 36.1244 | Y | 128.9865 | 18337 | 1004 | 42258 | 32744 | 17354.2011 | Y | 6.624 | 19665 | 993 | 40181 | 32760 | 19162.2338
4 | 43 | E07 | LOW PFPA 2 | 01:00:22 | 36.9997 | 36.1244 | Y | 147.6486 | 16359 | 1008 | 41232 | 32750 | 15372.2154 | Y | 6.3413 | 15880 | 1001 | 40959 | 32701 | 15200.1383
4 | 43 | E08 | HIGH PFPA 2 | 01:00:22 | 36.9997 | 36.1244 | Y | 151.1222 | 16032 | 989 | 41393 | 32718 | 15052.2403 | Y | 6.2899 | 15153 | 995 | 39581 | 32709 | 14477.7301
4 | 43 | E09 | PFOA + PFHPA 3 | 01:00:22 | 36.9997 | 36.1244 | Y | 140.9797 | 17008 | 991 | 41939 | 32781 | 16026.2859 | Y | 6.2635 | 14831 | 992 | 40314 | 32689 | 14132.7024
4 | 43 | E10 | PFHPA + PFPA 1 | 01:00:22 | 36.9997 | 36.1244 | Y | 146.134 | 16497 | 1006 | 38687 | 32756 | 15516.0334 | Y | 6.4301 | 16999 | 1003 | 40950 | 32702 | 16455.5995
4 | 43 | E11 | PFHPA + PFPA 3 | 01:00:22 | 36.9997 | 36.1244 | Y | 219.1742 | 11699 | 1015 | 38519 | 32719 | 10692.0683 | Y | 6.1831 | 13846 | 997 | 38978 | 32781 | 13003.1672
4 | 43 | E12 | PFOA + PFHPA + PFPA 3 | 01:00:22 | 36.9997 | 36.1244 | Y | 154.8581 | 15717 | 1000 | 41058 | 32709 | 14722.6475 | Y | 6.6267 | 20006 | 998 | 38652 | 32758 | 19201.4751
4 | 43 | F01 | CTL 2 | 01:00:22 | 36.9997 | 36.1244 | Y | 150.3408 | 16118 | 1003 | 40710 | 32705 | 15123.054 | Y | 6.3145 | 15624 | 989 | 40994 | 32639 | 14840.702
4 | 43 | F02 | VC 2 | 01:00:22 | 36.9997 | 36.1244 | Y | 149.014 | 16234 | 994 | 39453 | 32730 | 15244.8294 | Y | 6.3943 | 16672 | 995 | 37530 | 32713 | 15936.5807
4 | 43 | F03 | LOW PFOA 2 | 01:00:22 | 36.9997 | 36.1244 | Y | 150.0782 | 16131 | 984 | 39102 | 32719 | 15147 | Y | 6.3601 | 16113 | 1009 | 40157 | 32742 | 15479.9338
4 | 43 | F04 | HIGH PFOA 2 | 01:00:22 | 36.9997 | 36.1244 | Y | 145.5532 | 16563 | 1002 | 40344 | 32747 | 15571.901 | Y | 6.2807 | 14979 | 993 | 38415 | 32783 | 14374.305
4 | 43 | F05 | LOW PFHPA 2 | 01:00:22 | 36.9997 | 36.1244 | Y | 136.3211 | 17500 | 997 | 41323 | 32707 | 16517.2177 | Y | 6.1368 | 13128 | 1007 | 39616 | 32730 | 12365.029
4 | 43 | F06 | HIGH PFHPA 1 | 01:00:22 | 36.9997 | 36.1244 | Y | 149.8038 | 16158 | 1004 | 39882 | 32744 | 15172.1093 | Y | 6.4608 | 17528 | 993 | 39845 | 32760 | 16886.3022
4 | 43 | F07 | LOW PFPA 2 | 01:00:22 | 36.9997 | 36.1244 | Y | 148.3373 | 16297 | 1008 | 41466 | 32750 | 15307.6978 | Y | 6.3501 | 16167 | 1001 | 39889 | 32701 | 15393.1657
4 | 43 | F08 | PFOA + PFHPA 1 | 01:00:22 | 36.9997 | 36.1244 | Y | 143.1098 | 16796 | 989 | 40358 | 32718 | 15811.3969 | Y | 6.2886 | 15179 | 995 | 38788 | 32709 | 14453.6713
4 | 43 | F09 | PFOA + PFHPA 3 | 01:00:22 | 36.9997 | 36.1244 | Y | 142.0596 | 16892 | 991 | 40352 | 32781 | 15916.618 | Y | 6.2713 | 14973 | 992 | 40956 | 32689 | 14243.6207
4 | 43 | F10 | PFHPA + PFPA 1 | 01:00:22 | 36.9997 | 36.1244 | Y | 146.2053 | 16487 | 1006 | 39772 | 32756 | 15509.199 | Y | 6.3943 | 16671 | 1003 | 39352 | 32702 | 15951.2817
4 | 43 | F11 | PFOA + PFHPA + PFPA 1 | 01:00:22 | 36.9997 | 36.1244 | Y | 197.2366 | 12797 | 1015 | 39501 | 32719 | 11793.3214 | Y | 6.1537 | 13457 | 997 | 40257 | 32781 | 12623.8024
4 | 43 | F12 | PFOA + PFHPA + PFPA 3 | 01:00:22 | 36.9997 | 36.1244 | Y | 153.8059 | 15795 | 1000 | 39358 | 32709 | 14814.0044 | Y | 6.6882 | 20912 | 998 | 37160 | 32758 | 20023.2631
4 | 43 | G01 | CTL 2 | 01:00:22 | 36.9997 | 36.1244 | Y | 153.1205 | 15867 | 1003 | 42108 | 32705 | 14874.1246 | Y | 6.3138 | 15635 | 989 | 45115 | 32639 | 14836.4873
4 | 43 | G02 | VC 2 | 01:00:22 | 36.9997 | 36.1244 | Y | 146.825 | 16438 | 994 | 43522 | 32730 | 15450.0927 | Y | 6.3956 | 16863 | 995 | 45089 | 32713 | 15978.3671
4 | 43 | G03 | LOW PFOA 2 | 01:00:22 | 36.9997 | 36.1244 | Y | 149.6684 | 16164 | 984 | 39858 | 32719 | 15184.5284 | Y | 6.3375 | 15990 | 1009 | 41149 | 32742 | 15167.3947
4 | 43 | G04 | HIGH PFOA 2 | 01:00:22 | 36.9997 | 36.1244 | Y | 143.9168 | 16741 | 1002 | 39431 | 32747 | 15731.4861 | Y | 6.2875 | 15235 | 993 | 39806 | 32783 | 14461.0994
4 | 43 | G05 | LOW PFHPA 2 | 01:00:22 | 36.9997 | 36.1244 | Y | 134.367 | 17718 | 997 | 40607 | 32707 | 16732.2139 | Y | 6.1377 | 13178 | 1007 | 38531 | 32730 | 12355.0059
4 | 43 | G06 | HIGH PFHPA 2 | 01:00:22 | 36.9997 | 36.1244 | Y | 142.9747 | 16809 | 1004 | 38669 | 32744 | 15824.8587 | Y | 6.3032 | 15382 | 993 | 39166 | 32760 | 14681.9447
4 | 43 | G07 | LOW PFPA 2 | 01:00:22 | 36.9997 | 36.1244 | Y | 143.9001 | 16717 | 1008 | 40370 | 32750 | 15733.1322 | Y | 6.396 | 16512 | 1001 | 38630 | 32701 | 15895.3238
4 | 43 | G08 | PFOA + PFHPA 1 | 01:00:22 | 36.9997 | 36.1244 | Y | 142.5441 | 16853 | 989 | 41347 | 32718 | 15867.9061 | Y | 6.251 | 14686 | 995 | 39048 | 32709 | 13918.0434
4 | 43 | G09 | PFOA + PFPA 1 | 01:00:22 | 36.9997 | 36.1244 | Y | 143.4779 | 16756 | 991 | 41290 | 32781 | 15774.846 | Y | 6.4262 | 17175 | 992 | 39249 | 32689 | 16400.3056
4 | 43 | G10 | PFHPA + PFPA 1 | 01:00:22 | 36.9997 | 36.1244 | Y | 145.5273 | 16575 | 1006 | 41958 | 32756 | 15574.4037 | Y | 6.5055 | 18391 | 1003 | 44326 | 32702 | 17592.0983
4 | 43 | G11 | PFOA + PFHPA + PFPA 1 | 01:00:22 | 36.9997 | 36.1244 | Y | 143.7887 | 16761 | 1015 | 41613 | 32719 | 15744.1155 | Y | 6.2944 | 15331 | 997 | 40494 | 32781 | 14562.5836
4 | 43 | G12 | PFOA + PFHPA + PFPA 3 | 01:00:22 | 36.9997 | 36.1244 | Y | 146.189 | 16513 | 1000 | 40081 | 32709 | 15510.76 | Y | 6.6495 | 20297 | 998 | 38915 | 32758 | 19490.2012
4 | 43 | H01 | Background | 01:00:22 | 36.9997 | 36.1244 | Y | 137.6188 | 17372 | 1003 | 42960 | 32705 | 16377.47 | Y | 7.2341 | 28398 | 989 | 45630 | 32639 | 27734.7103
4 | 43 | H02 | VC 2 | 01:00:22 | 36.9997 | 36.1244 | Y | 130.1699 | 18216 | 994 | 39132 | 32730 | 17213.4639 | Y | 6.4997 | 18177 | 995 | 39091 | 32713 | 17415.6961
4 | 43 | H03 | LOW PFOA 2 | 01:00:22 | 36.9997 | 36.1244 | Y | 142.9202 | 16812 | 984 | 40050 | 32719 | 15830.2933 | Y | 6.4182 | 17068 | 1009 | 41270 | 32742 | 16295.166
4 | 43 | H04 | HIGH PFOA 2 | 01:00:22 | 36.9997 | 36.1244 | Y | 128.7718 | 18361 | 1002 | 39746 | 32747 | 17379.987 | Y | 6.3151 | 15665 | 993 | 39017 | 32783 | 14852.924
4 | 43 | H05 | LOW PFHPA 2 | 01:00:22 | 36.9997 | 36.1244 | Y | 120.6327 | 19429 | 997 | 40560 | 32707 | 18417.1555 | Y | 6.2117 | 14068 | 1007 | 37843 | 32730 | 13363.656
4 | 43 | H06 | HIGH PFHPA 2 | 01:00:22 | 36.9997 | 36.1244 | Y | 138.0148 | 17334 | 1004 | 39295 | 32744 | 16335.292 | Y | 6.5081 | 18177 | 993 | 39186 | 32760 | 17517.7824
4 | 43 | H07 | HIGH PFPA 1 | 01:00:22 | 36.9997 | 36.1244 | Y | 139.544 | 17168 | 1008 | 38694 | 32750 | 16174.4415 | Y | 6.2431 | 14646 | 1001 | 38644 | 32701 | 13815.0444
4 | 43 | H08 | PFOA + PFHPA 1 | 01:00:22 | 36.9997 | 36.1244 | Y | 141.7441 | 16964 | 989 | 39121 | 32718 | 15948.5062 | Y | 6.3258 | 15708 | 995 | 39168 | 32709 | 14936.7399
4 | 43 | H09 | PFOA + PFPA 1 | 01:00:22 | 36.9997 | 36.1244 | Y | 150.4858 | 16109 | 991 | 38717 | 32781 | 15109.8587 | Y | 6.5108 | 18018 | 992 | 39636 | 32689 | 17485.0738
4 | 43 | H10 | PFHPA + PFPA 2 | 01:00:22 | 36.9997 | 36.1244 | Y | 148.2965 | 16313 | 1006 | 43627 | 32756 | 15311.5018 | Y | 6.5204 | 18503 | 1003 | 39866 | 32702 | 17719.5359
4 | 43 | H11 | PFOA + PFHPA + PFPA 1 | 01:00:22 | 36.9997 | 36.1244 | Y | 128.6736 | 18396 | 1015 | 39534 | 32719 | 17391.7974 | Y | 6.479 | 17745 | 997 | 37792 | 32781 | 16971.0962
4 | 43 | H12 | Background | 01:00:22 | 36.9997 | 36.1244 | Y | 138.3761 | 17297 | 1000 | 38102 | 32709 | 16297 | Y | 7.1009 | 26717 | 998 | 38048 | 32758 | 25784.6561
4 | 44 | A01 | Background | 01:00:38 | 37.001 | 36.1256 | Y | 166.6347 | 14776 | 1003 | 40522 | 32705 | 13769.2195 | Y | 7.0978 | 25344 | 989 | 39606 | 32639 | 25646.3908
4 | 44 | A02 | CTL 3 | 01:00:38 | 37.001 | 36.1256 | Y | 157.1438 | 15596 | 994 | 40819 | 32730 | 14524.878 | Y | 6.5697 | 18848 | 995 | 39350 | 32713 | 18409.6081
4 | 44 | A03 | VC 3 | 01:00:38 | 37.001 | 36.1256 | Y | 154.4638 | 15725 | 984 | 39003 | 32719 | 14753.5119 | Y | 6.4836 | 17742 | 1009 | 40031 | 32742 | 17173.5683
4 | 44 | A04 | LOW PFOA 3 | 01:00:38 | 37.001 | 36.1256 | Y | 151.8853 | 16001 | 1002 | 38766 | 32747 | 14980.3911 | Y | 6.4171 | 16886 | 993 | 39571 | 32783 | 16266.1438
4 | 44 | A05 | HIGH PFOA 3 | 01:00:38 | 37.001 | 36.1256 | Y | 146.5948 | 16449 | 997 | 40711 | 32707 | 15468.4408 | Y | 6.3323 | 15752 | 1007 | 40395 | 32730 | 15098.4695
4 | 44 | A06 | LOW PFHPA 3 | 01:00:38 | 37.001 | 36.1256 | Y | 152.027 | 15986 | 1004 | 41715 | 32744 | 14967.7443 | Y | 6.2374 | 13760 | 993 | 38148 | 32760 | 13709.3608
4 | 44 | A07 | HIGH PFHPA 2 | 01:00:38 | 37.001 | 36.1256 | Y | 151.0652 | 16081 | 1008 | 41222 | 32750 | 15054.0186 | Y | 6.4117 | 16465 | 1001 | 38679 | 32701 | 16144.3036
4 | 44 | A08 | HIGH PFPA 1 | 01:00:38 | 37.001 | 36.1256 | Y | 146.3352 | 16572 | 989 | 39731 | 32718 | 15493.2045 | Y | 6.2314 | 14252 | 995 | 39400 | 32709 | 13604.1941
4 | 44 | A09 | PFOA + PFHPA 2 | 01:00:38 | 37.001 | 36.1256 | Y | 151.7306 | 15987 | 991 | 41774 | 32781 | 14994.2223 | Y | 6.4222 | 16649 | 992 | 40484 | 32689 | 16244.3605
4 | 44 | A10 | PFOA + PFPA 1 | 01:00:38 | 37.001 | 36.1256 | Y | 155.7598 | 15638 | 1006 | 42085 | 32756 | 14642.0577 | Y | 6.6168 | 19365 | 1003 | 41927 | 32702 | 19016.9463
4 | 44 | A11 | PFHPA + PFPA 2 | 01:00:38 | 37.001 | 36.1256 | Y | 153.9369 | 15791 | 1015 | 40169 | 32719 | 14799.3156 | Y | 6.5446 | 18624 | 997 | 41566 | 32781 | 18063.7153
4 | 44 | A12 | Background | 01:00:38 | 37.001 | 36.1256 | Y | 169.6856 | 14540 | 1000 | 43360 | 32709 | 13542.7303 | Y | 7.0812 | 26068 | 998 | 42911 | 32758 | 25552.6932
4 | 44 | B01 | CTL 1 | 01:00:38 | 37.001 | 36.1256 | Y | 155.954 | 15595 | 1003 | 41084 | 32705 | 14625.5016 | Y | 6.5183 | 18079 | 989 | 39753 | 32639 | 17623.6787
4 | 44 | B02 | CTL 3 | 01:00:38 | 37.001 | 36.1256 | Y | 157.2158 | 15489 | 994 | 45079 | 32730 | 14518.8312 | Y | 6.5222 | 18245 | 995 | 41345 | 32713 | 17740.3661
4 | 44 | B03 | VC 3 | 01:00:38 | 37.001 | 36.1256 | Y | 149.6402 | 16135 | 984 | 40617 | 32719 | 15183.6868 | Y | 6.4666 | 17751 | 1009 | 40165 | 32742 | 16964.3957
4 | 44 | B04 | LOW PFOA 3 | 01:00:38 | 37.001 | 36.1256 | Y | 147.5677 | 16385 | 1002 | 42553 | 32747 | 15376.3163 | Y | 6.5243 | 18037 | 993 | 39692 | 32783 | 17730.6017
4 | 44 | B05 | HIGH PFOA 3 | 01:00:38 | 37.001 | 36.1256 | Y | 144.8864 | 16603 | 997 | 45666 | 32707 | 15632.9051 | Y | 6.2739 | 14220 | 1007 | 38345 | 32730 | 14185.4809
4 | 44 | B06 | LOW PFHPA 3 | 01:00:38 | 37.001 | 36.1256 | Y | 136.846 | 17458 | 1004 | 40064 | 32744 | 16456.385 | Y | 6.1734 | 13165 | 993 | 40207 | 32760 | 12822.56
4 | 44 | B07 | LOW PFPA 1 | 01:00:38 | 37.001 | 36.1256 | Y | 156.1797 | 15579 | 1008 | 42015 | 32750 | 14606.3113 | Y | 6.3071 | 14724 | 1001 | 39657 | 32701 | 14607.7947
4 | 44 | B08 | HIGH PFPA 1 | 01:00:38 | 37.001 | 36.1256 | Y | 145.9893 | 16562 | 989 | 40881 | 32718 | 15526.335 | Y | 6.1435 | 13123 | 995 | 40593 | 32709 | 12435.9344
4 | 44 | B09 | PFOA + PFHPA 2 | 01:00:38 | 37.001 | 36.1256 | Y | 134.605 | 17681 | 991 | 40405 | 32781 | 16701.5956 | Y | 6.2683 | 14364 | 992 | 39034 | 32689 | 14121.3277
4 | 44 | B10 | PFOA + PFPA 1 | 01:00:38 | 37.001 | 36.1256 | Y | 148.1342 | 16313 | 1006 | 41829 | 32756 | 15323.1817 | Y | 6.5335 | 18538 | 1003 | 41340 | 32702 | 17891.2524
4 | 44 | B11 | PFHPA + PFPA 2 | 01:00:38 | 37.001 | 36.1256 | Y | 147.7528 | 16351 | 1015 | 40567 | 32719 | 15358.9181 | Y | 6.4403 | 16904 | 997 | 39835 | 32781 | 16522.8673
4 | 44 | B12 | PFOA + PFHPA + PFPA 2 | 01:00:38 | 37.001 | 36.1256 | Y | 154.8761 | 15708 | 1000 | 47029 | 32709 | 14717.8723 | Y | 6.7795 | 22232 | 998 | 41081 | 32758 | 21367.5576
4 | 44 | C01 | CTL 1 | 01:00:38 | 37.001 | 36.1256 | Y | 153.2535 | 15877 | 1003 | 38050 | 32705 | 14859.1478 | Y | 6.5316 | 18212 | 989 | 38031 | 32639 | 17780.3034
4 | 44 | C02 | VC 1 | 01:00:38 | 37.001 | 36.1256 | Y | 149.1665 | 16194 | 994 | 38664 | 32730 | 15227.2902 | Y | 6.4338 | 16869 | 995 | 39320 | 32713 | 16484.2151
4 | 44 | C03 | LOW PFOA 1 | 01:00:38 | 37.001 | 36.1256 | Y | 146.9533 | 16412 | 984 | 43033 | 32719 | 15434.3649 | Y | 6.3138 | 15360 | 1009 | 41349 | 32742 | 14852.4709
4 | 44 | C04 | HIGH PFOA 1 | 01:00:38 | 37.001 | 36.1256 | Y | 154.3407 | 15741 | 1002 | 39621 | 32747 | 14764.1893 | Y | 6.4504 | 17128 | 993 | 38905 | 32783 | 16688.9601
4 | 44 | C05 | LOW PFHPA 1 | 01:00:38 | 37.001 | 36.1256 | Y | 156.9892 | 15502 | 997 | 44967 | 32707 | 14537.8754 | Y | 6.3786 | 16198 | 1007 | 41235 | 32730 | 15718.5539
4 | 44 | C06 | LOW PFHPA 3 | 01:00:38 | 37.001 | 36.1256 | Y | 134.2414 | 17708 | 1004 | 41117 | 32744 | 16742.0681 | Y | 6.1067 | 12581 | 993 | 42595 | 32760 | 11937.2235
4 | 44 | C07 | LOW PFPA 1 | 01:00:38 | 37.001 | 36.1256 | Y | 142.5771 | 16866 | 1008 | 38645 | 32750 | 15860.8611 | Y | 6.3061 | 15200 | 1001 | 39142 | 32701 | 14670.9764
4 | 44 | C08 | HIGH PFPA 2 | 01:00:38 | 37.001 | 36.1256 | Y | 144.2692 | 16701 | 989 | 40708 | 32718 | 15693.1879 | Y | 6.3073 | 14944 | 995 | 37817 | 32709 | 14601.4103
4 | 44 | C09 | PFOA + PFHPA 2 | 01:00:38 | 37.001 | 36.1256 | Y | 150.7175 | 16074 | 991 | 39327 | 32781 | 15085.4555 | Y | 6.1512 | 12931 | 992 | 38790 | 32689 | 12504.9035
4 | 44 | C10 | PFOA + PFPA 1 | 01:00:38 | 37.001 | 36.1256 | Y | 145.6152 | 16564 | 1006 | 40430 | 32756 | 15562.3169 | Y | 6.5056 | 18014 | 1003 | 38109 | 32702 | 17484.0882
4 | 44 | C11 | PFHPA + PFPA 3 | 01:00:38 | 37.001 | 36.1256 | Y | 141.3382 | 17024 | 1015 | 40832 | 32719 | 15985.918 | Y | 6.2638 | 14844 | 997 | 40468 | 32781 | 14123.1405
4 | 44 | C12 | PFOA + PFHPA + PFPA 2 | 01:00:38 | 37.001 | 36.1256 | Y | 153.929 | 15800 | 1000 | 39334 | 32709 | 14800 | Y | 6.6988 | 20877 | 998 | 39524 | 32758 | 20193.7286
4 | 44 | D01 | CTL 1 | 01:00:38 | 37.001 | 36.1256 | Y | 152.9814 | 15868 | 1003 | 40597 | 32705 | 14883.0958 | Y | 6.4022 | 16463 | 989 | 38850 | 32639 | 15988.2203
4 | 44 | D02 | VC 1 | 01:00:38 | 37.001 | 36.1256 | Y | 150.435 | 16094 | 994 | 42890 | 32730 | 15111.0884 | Y | 6.3691 | 16244 | 995 | 40346 | 32713 | 15591.6286
4 | 44 | D03 | LOW PFOA 1 | 01:00:38 | 37.001 | 36.1256 | Y | 147.7482 | 16328 | 984 | 43360 | 32719 | 15359.3444 | Y | 6.326 | 15667 | 1009 | 42110 | 32742 | 15012.5478
4 | 44 | D04 | HIGH PFOA 1 | 01:00:38 | 37.001 | 36.1256 | Y | 151.1769 | 16020 | 1002 | 38922 | 32747 | 15043.9433 | Y | 6.376 | 16395 | 993 | 38756 | 32783 | 15698.444
4 | 44 | D05 | LOW PFHPA 1 | 01:00:38 | 37.001 | 36.1256 | Y | 148.0401 | 16327 | 997 | 40931 | 32707 | 15331.9853 | Y | 6.3353 | 15527 | 1007 | 39044 | 32730 | 15083.1427
4 | 44 | D06 | HIGH PFHPA 1 | 01:00:38 | 37.001 | 36.1256 | Y | 151.1315 | 16038 | 1004 | 40744 | 32744 | 15048.0333 | Y | 6.349 | 15889 | 993 | 40869 | 32760 | 15323.1553
4 | 44 | D07 | LOW PFPA 1 | 01:00:38 | 37.001 | 36.1256 | Y | 139.0374 | 17201 | 1008 | 40089 | 32750 | 16223.4691 | Y | 6.3697 | 16047 | 1001 | 39492 | 32701 | 15525.685
4 | 44 | D08 | HIGH PFPA 2 | 01:00:38 | 37.001 | 36.1256 | Y | 139.613 | 17197 | 989 | 38885 | 32718 | 16163.3832 | Y | 6.2746 | 14861 | 995 | 39822 | 32709 | 14246.2477
4 | 44 | D09 | PFOA + PFHPA 3 | 01:00:38 | 37.001 | 36.1256 | Y | 144.294 | 16669 | 991 | 39316 | 32781 | 15690.7536 | Y | 6.2725 | 14713 | 992 | 38934 | 32689 | 14236.9563
4 | 44 | D10 | PFOA + PFPA 1 | 01:00:38 | 37.001 | 36.1256 | Y | 148.8167 | 16275 | 1006 | 39719 | 32756 | 15259.6506 | Y | 6.4792 | 17788 | 1003 | 39659 | 32702 | 17145.5157
4 | 44 | D11 | PFHPA + PFPA 3 | 01:00:38 | 37.001 | 36.1256 | Y | 140.5997 | 17074 | 1015 | 39817 | 32719 | 16061.4055 | Y | 6.1661 | 13599 | 997 | 37514 | 32781 | 12771.5206
4 | 44 | D12 | PFOA + PFHPA + PFPA 2 | 01:00:38 | 37.001 | 36.1256 | Y | 164.2263 | 14969 | 1000 | 39439 | 32709 | 13953.4305 | Y | 6.6976 | 20878 | 998 | 37691 | 32758 | 20159.3327
4 | 44 | E01 | CTL 2 | 01:00:38 | 37.001 | 36.1256 | Y | 149.7803 | 16159 | 1003 | 41418 | 32705 | 15170.8367 | Y | 6.3503 | 16032 | 989 | 41190 | 32639 | 15342.9789
4 | 44 | E02 | VC 1 | 01:00:38 | 37.001 | 36.1256 | Y | 150.9088 | 16059 | 994 | 42965 | 32730 | 15068.1381 | Y | 6.3644 | 16060 | 995 | 40059 | 32713 | 15543.783
4 | 44 | E03 | LOW PFOA 1 | 01:00:38 | 37.001 | 36.1256 | Y | 128.3781 | 18395 | 984 | 40420 | 32719 | 17422.9433 | Y | 6.4114 | 17007 | 1009 | 40426 | 32742 | 16190.5571
4 | 44 | E04 | HIGH PFOA 1 | 01:00:38 | 37.001 | 36.1256 | Y | 153.7143 | 15803 | 1002 | 41650 | 32747 | 14818.7502 | Y | 6.3521 | 16119 | 993 | 39137 | 32783 | 15389.83
4 | 44 | E05 | LOW PFHPA 1 | 01:00:38 | 37.001 | 36.1256 | Y | 148.5766 | 16267 | 997 | 43610 | 32707 | 15281.9358 | Y | 6.2889 | 15118 | 1007 | 40253 | 32730 | 14482.7706
4 | 44 | E06 | HIGH PFHPA 1 | 01:00:38 | 37.001 | 36.1256 | Y | 128.7741 | 18358 | 1004 | 42258 | 32744 | 17375.2254 | Y | 6.5717 | 18952 | 993 | 40181 | 32760 | 18431.4592
4 | 44 | E07 | LOW PFPA 2 | 01:00:38 | 37.001 | 36.1256 | Y | 147.357 | 16381 | 1008 | 41231 | 32750 | 15396.1779 | Y | 6.3003 | 15318 | 1001 | 40958 | 32701 | 14628.6657
4 | 44 | E08 | HIGH PFPA 2 | 01:00:38 | 37.001 | 36.1256 | Y | 150.5431 | 16081 | 989 | 41393 | 32718 | 15101.2686 | Y | 6.2422 | 14500 | 995 | 39580 | 32709 | 13813.1065
4 | 44 | E09 | PFOA + PFHPA 3 | 01:00:38 | 37.001 | 36.1256 | Y | 140.406 | 17063 | 991 | 41939 | 32781 | 16081.3159 | Y | 6.2189 | 14219 | 992 | 40313 | 32689 | 13510.4848
4 | 44 | E10 | PFHPA + PFPA 1 | 01:00:38 | 37.001 | 36.1256 | Y | 145.7006 | 16535 | 1006 | 38687 | 32756 | 15554.091 | Y | 6.3888 | 16436 | 1003 | 40949 | 32702 | 15879.4246
4 | 44 | E11 | PFHPA + PFPA 3 | 01:00:38 | 37.001 | 36.1256 | Y | 218.4354 | 11731 | 1015 | 38519 | 32719 | 10724.0903 | Y | 6.1449 | 13316 | 997 | 38977 | 32781 | 12469.439
4 | 44 | E12 | PFOA + PFHPA + PFPA 3 | 01:00:38 | 37.001 | 36.1256 | Y | 154.8092 | 15718 | 1000 | 41058 | 32709 | 14723.6479 | Y | 6.6016 | 19660 | 998 | 38652 | 32758 | 18852.1289
4 | 44 | F01 | CTL 2 | 01:00:38 | 37.001 | 36.1256 | Y | 150.0511 | 16141 | 1003 | 40710 | 32705 | 15146.0655 | Y | 6.2732 | 15052 | 989 | 40993 | 32639 | 14262.9966
4 | 44 | F02 | VC 2 | 01:00:38 | 37.001 | 36.1256 | Y | 148.6853 | 16261 | 994 | 39453 | 32730 | 15271.8374 | Y | 6.3555 | 16140 | 995 | 37530 | 32713 | 15396.2975
4 | 44 | F03 | LOW PFOA 2 | 01:00:38 | 37.001 | 36.1256 | Y | 149.8171 | 16154 | 984 | 39103 | 32719 | 15167.4696 | Y | 6.3195 | 15557 | 1009 | 40156 | 32742 | 14913.109
4 | 44 | F04 | HIGH PFOA 2 | 01:00:38 | 37.001 | 36.1256 | Y | 145.0817 | 16605 | 1002 | 40344 | 32747 | 15613.9287 | Y | 6.2371 | 14383 | 993 | 38414 | 32783 | 13765.4752
4 | 44 | F05 | LOW PFHPA 2 | 01:00:38 | 37.001 | 36.1256 | Y | 135.6689 | 17567 | 997 | 41323 | 32707 | 16584.2722 | Y | 6.0968 | 12577 | 1007 | 39615 | 32730 | 11805.6475
4 | 44 | F06 | HIGH PFHPA 1 | 01:00:38 | 37.001 | 36.1256 | Y | 149.5265 | 16180 | 1004 | 39882 | 32744 | 15194.1339 | Y | 6.4204 | 16973 | 993 | 39844 | 32760 | 16322.6227
4 | 44 | F07 | LOW PFPA 2 | 01:00:38 | 37.001 | 36.1256 | Y | 147.9666 | 16330 | 1008 | 41467 | 32750 | 15338.8602 | Y | 6.308 | 15584 | 1001 | 39888 | 32701 | 14804.1727
4 | 44 | F08 | PFOA + PFHPA 1 | 01:00:38 | 37.001 | 36.1256 | Y | 142.7036 | 16835 | 989 | 40359 | 32718 | 15848.2032 | Y | 6.2459 | 14594 | 995 | 38788 | 32709 | 13858.2782
4 | 44 | F09 | PFOA + PFHPA 3 | 01:00:38 | 37.001 | 36.1256 | Y | 141.5596 | 16941 | 991 | 40353 | 32781 | 15963.4239 | Y | 6.2275 | 14370 | 992 | 40955 | 32689 | 13631.8132
4 | 44 | F10 | PFHPA + PFPA 1 | 01:00:38 | 37.001 | 36.1256 | Y | 145.8653 | 16516 | 1006 | 39772 | 32756 | 15538.2486 | Y | 6.352 | 16088 | 1003 | 39351 | 32702 | 15360.8358
4 | 44 | F11 | PFOA + PFHPA + PFPA 1 | 01:00:38 | 37.001 | 36.1256 | Y | 196.6764 | 12826 | 1015 | 39501 | 32719 | 11822.3471 | Y | 6.1174 | 12954 | 997 | 40256 | 32781 | 12116.4338
4 | 44 | F12 | PFOA + PFHPA + PFPA 3 | 01:00:38 | 37.001 | 36.1256 | Y | 153.6884 | 15802 | 1000 | 39358 | 32709 | 14821.0128 | Y | 6.6624 | 20554 | 998 | 37160 | 32758 | 19663.3925
4 | 44 | G01 | CTL 2 | 01:00:38 | 37.001 | 36.1256 | Y | 152.8415 | 15890 | 1003 | 42109 | 32705 | 14895.4485 | Y | 6.2766 | 15120 | 989 | 45113 | 32639 | 14317.6667
4 | 44 | G02 | VC 2 | 01:00:38 | 37.001 | 36.1256 | Y | 146.5089 | 16463 | 994 | 43521 | 32730 | 15476.6281 | Y | 6.3535 | 16278 | 995 | 45088 | 32713 | 15390.8623
4 | 44 | G03 | LOW PFOA 2 | 01:00:38 | 37.001 | 36.1256 | Y | 149.4243 | 16183 | 984 | 39858 | 32719 | 15203.5337 | Y | 6.2957 | 15409 | 1009 | 41147 | 32742 | 14583.3314
4 | 44 | G04 | HIGH PFOA 2 | 01:00:38 | 37.001 | 36.1256 | Y | 143.4747 | 16781 | 1002 | 39431 | 32747 | 15771.4681 | Y | 6.2443 | 14639 | 993 | 39805 | 32783 | 13858.6428
4 | 44 | G05 | LOW PFHPA 2 | 01:00:38 | 37.001 | 36.1256 | Y | 133.7752 | 17780 | 997 | 40607 | 32707 | 16794.2532 | Y | 6.0938 | 12574 | 1007 | 38531 | 32730 | 11742.5721
4 | 44 | G06 | HIGH PFHPA 2 | 01:00:38 | 37.001 | 36.1256 | Y | 142.5567 | 16847 | 1004 | 38669 | 32744 | 15862.9036 | Y | 6.2575 | 14754 | 993 | 39165 | 32760 | 14044.3321
4 | 44 | G07 | LOW PFPA 2 | 01:00:38 | 37.001 | 36.1256 | Y | 143.6497 | 16738 | 1008 | 40370 | 32750 | 15754.1625 | Y | 6.3535 | 15930 | 1001 | 38628 | 32701 | 15305.278
4 | 44 | G08 | PFOA + PFHPA 1 | 01:00:38 | 37.001 | 36.1256 | Y | 141.9599 | 16908 | 989 | 41347 | 32718 | 15922.9189 | Y | 6.206 | 14069 | 995 | 39048 | 32709 | 13291.5047
4 | 44 | G09 | PFOA + PFPA 1 | 01:00:38 | 37.001 | 36.1256 | Y | 143.2893 | 16771 | 991 | 41290 | 32781 | 15789.8549 | Y | 6.3852 | 16608 | 992 | 39248 | 32689 | 15828.6958
4 | 44 | G10 | PFHPA + PFPA 1 | 01:00:38 | 37.001 | 36.1256 | Y | 145.1076 | 16612 | 1006 | 41958 | 32756 | 15611.4158 | Y | 6.4684 | 17875 | 1003 | 44325 | 32702 | 17071.9269
4 | 44 | G11 | PFOA + PFHPA + PFPA 1 | 01:00:38 | 37.001 | 36.1256 | Y | 143.3069 | 16805 | 1015 | 41613 | 32719 | 15788.1105 | Y | 6.2512 | 14736 | 997 | 40493 | 32781 | 13960.6515
4 | 44 | G12 | PFOA + PFHPA + PFPA 3 | 01:00:38 | 37.001 | 36.1256 | Y | 145.9849 | 16529 | 1000 | 40081 | 32709 | 15526.7579 | Y | 6.6174 | 19854 | 998 | 38915 | 32758 | 19043.0281
4 | 44 | H01 | Background | 01:00:38 | 37.001 | 36.1256 | Y | 137.544 | 17376 | 1003 | 42960 | 32705 | 16381.472 | Y | 7.2275 | 28305 | 989 | 45629 | 32639 | 27642.8476
4 | 44 | H02 | VC 2 | 01:00:38 | 37.001 | 36.1256 | Y | 129.6176 | 18277 | 994 | 39132 | 32730 | 17274.4353 | Y | 6.4583 | 17606 | 995 | 39091 | 32713 | 16837.355
4 | 44 | H03 | LOW PFOA 2 | 01:00:38 | 37.001 | 36.1256 | Y | 142.0155 | 16899 | 984 | 40050 | 32719 | 15917.3051 | Y | 6.3753 | 16473 | 1009 | 41268 | 32742 | 15695.8508
4 | 44 | H04 | HIGH PFOA 2 | 01:00:38 | 37.001 | 36.1256 | Y | 127.7505 | 18480 | 1002 | 39746 | 32747 | 17499.123 | Y | 6.274 | 15098 | 993 | 39017 | 32783 | 14279.3754
4 | 44 | H05 | LOW PFHPA 2 | 01:00:38 | 37.001 | 36.1256 | Y | 118.7485 | 19682 | 997 | 40560 | 32707 | 18669.9622 | Y | 6.1662 | 13446 | 1007 | 37842 | 32730 | 12730.9613
4 | 44 | H06 | HIGH PFHPA 2 | 01:00:38 | 37.001 | 36.1256 | Y | 137.287 | 17405 | 1004 | 39294 | 32744 | 16408.9718 | Y | 6.4586 | 17497 | 993 | 39185 | 32760 | 16828.0689
4 | 44 | H07 | HIGH PFPA 1 | 01:00:38 | 37.001 | 36.1256 | Y | 138.9227 | 17229 | 1008 | 38694 | 32750 | 16235.4928 | Y | 6.1992 | 14042 | 1001 | 38644 | 32701 | 13204.0318
4 | 44 | H08 | PFOA + PFHPA 1 | 01:00:38 | 37.001 | 36.1256 | Y | 141 | 17036 | 989 | 39121 | 32718 | 16020.3937 | Y | 6.2843 | 15136 | 995 | 39167 | 32709 | 14358.9697
4 | 44 | H09 | PFOA + PFPA 1 | 01:00:38 | 37.001 | 36.1256 | Y | 150.0645 | 16144 | 991 | 38717 | 32781 | 15144.841 | Y | 6.4727 | 17497 | 992 | 39634 | 32689 | 16955.9666
4 | 44 | H10 | PFHPA + PFPA 2 | 01:00:38 | 37.001 | 36.1256 | Y | 147.9383 | 16343 | 1006 | 43627 | 32756 | 15341.5101 | Y | 6.4833 | 17989 | 1003 | 39865 | 32702 | 17201.9785
4 | 44 | H11 | PFOA + PFHPA + PFPA 1 | 01:00:38 | 37.001 | 36.1256 | Y | 128.0735 | 18464 | 1015 | 39534 | 32719 | 17459.8373 | Y | 6.4357 | 17153 | 997 | 37792 | 32781 | 16371.6534
4 | 44 | H12 | Background | 01:00:38 | 37.001 | 36.1256 | Y | 138.3293 | 17298 | 1000 | 38102 | 32709 | 16298 | Y | 7.091 | 26580 | 998 | 38048 | 32758 | 25647.3195
4 | 45 | A01 | Background | 01:00:54 | 37.001 | 36.1256 | Y | 166.7889 | 14757 | 1003 | 40522 | 32705 | 13750.2244 | Y | 7.0923 | 25275 | 989 | 39607 | 32639 | 25570.0629
4 | 45 | A02 | CTL 3 | 01:00:54 | 37.001 | 36.1256 | Y | 156.8804 | 15610 | 994 | 40819 | 32730 | 14538.8088 | Y | 6.5333 | 18354 | 995 | 39350 | 32713 | 17901.0196
4 | 45 | A03 | VC 3 | 01:00:54 | 37.001 | 36.1256 | Y | 154.0663 | 15751 | 984 | 39003 | 32719 | 14779.5326 | Y | 6.4443 | 17210 | 1009 | 40032 | 32742 | 16625.9383
4 | 45 | A04 | LOW PFOA 3 | 01:00:54 | 37.001 | 36.1256 | Y | 151.5642 | 16021 | 1002 | 38766 | 32747 | 15000.3678 | Y | 6.3763 | 16330 | 993 | 39571 | 32783 | 15697.8574
4 | 45 | A05 | HIGH PFOA 3 | 01:00:54 | 37.001 | 36.1256 | Y | 146.2138 | 16476 | 997 | 40711 | 32707 | 15495.4678 | Y | 6.293 | 15218 | 1007 | 40396 | 32730 | 14550.4571
4 | 45 | A06 | LOW PFHPA 3 | 01:00:54 | 37.001 | 36.1256 | Y | 151.4155 | 16032 | 1004 | 41715 | 32744 | 15013.7033 | Y | 6.1957 | 13217 | 993 | 38148 | 32760 | 13129.1732
4 | 45 | A07 | HIGH PFHPA 2 | 01:00:54 | 37.001 | 36.1256 | Y | 150.658 | 16109 | 1008 | 41222 | 32750 | 15081.9856 | Y | 6.3725 | 15941 | 1001 | 38679 | 32701 | 15598.6529
4 | 45 | A08 | HIGH PFPA 1 | 01:00:54 | 37.001 | 36.1256 | Y | 145.7705 | 16617 | 989 | 39731 | 32718 | 15537.9606 | Y | 6.192 | 13719 | 995 | 39401 | 32709 | 13056.1097
4 | 45 | A09 | PFOA + PFHPA 2 | 01:00:54 | 37.001 | 36.1256 | Y | 151.354 | 16012 | 991 | 41774 | 32781 | 15019.2195 | Y | 6.3785 | 16061 | 992 | 40483 | 32689 | 15637.7498
4 | 45 | A10 | PFOA + PFPA 1 | 01:00:54 | 37.001 | 36.1256 | Y | 155.58 | 15645 | 1006 | 42085 | 32756 | 14649.0622 | Y | 6.5843 | 18924 | 1003 | 41926 | 32702 | 18563.1522
4 | 45 | A11 | PFHPA + PFPA 2 | 01:00:54 | 37.001 | 36.1256 | Y | 153.7574 | 15796 | 1015 | 40168 | 32719 | 14806.4466 | Y | 6.5122 | 18182 | 997 | 41566 | 32781 | 17611.3508
4 | 45 | A12 | Background | 01:00:54 | 37.001 | 36.1256 | Y | 169.7935 | 14525 | 1000 | 43360 | 32709 | 13527.7274 | Y | 7.0751 | 25985 | 998 | 42911 | 32758 | 25468.1563
4 | 45 | B01 | CTL 1 | 01:00:54 | 37.001 | 36.1256 | Y | 155.7168 | 15605 | 1003 | 41083 | 32705 | 14637.3897 | Y | 6.4826 | 17600 | 989 | 39754 | 32639 | 17127.9923
4 | 45 | B02 | CTL 3 | 01:00:54 | 37.001 | 36.1256 | Y | 157.0465 | 15495 | 994 | 45079 | 32730 | 14524.8404 | Y | 6.4846 | 17735 | 995 | 41346 | 32713 | 17214.5494
4 | 45 | B03 | VC 3 | 01:00:54 | 37.001 | 36.1256 | Y | 149.3358 | 16156 | 984 | 40618 | 32719 | 15202.6798 | Y | 6.4256 | 17189 | 1009 | 40166 | 32742 | 16393.0102
4 | 45 | B04 | LOW PFOA 3 | 01:00:54 | 37.001 | 36.1256 | Y | 147.1626 | 16414 | 1002 | 42553 | 32747 | 15405.3045 | Y | 6.4807 | 17452 | 993 | 39692 | 32783 | 17123.3329
4 | 45 | B05 | HIGH PFOA 3 | 01:00:54 | 37.001 | 36.1256 | Y | 144.4394 | 16637 | 997 | 45666 | 32707 | 15666.9602 | Y | 6.2338 | 13702 | 1007 | 38346 | 32730 | 13629.4491
4 | 45 | B06 | LOW PFHPA 3 | 01:00:54 | 37.001 | 36.1256 | Y | 136.2397 | 17513 | 1004 | 40064 | 32744 | 16511.3925 | Y | 6.133 | 12630 | 993 | 40208 | 32760 | 12259.3429
4 | 45 | B07 | LOW PFPA 1 | 01:00:54 | 37.001 | 36.1256 | Y | 155.819 | 15603 | 1008 | 42016 | 32750 | 14628.678 | Y | 6.2709 | 14253 | 1001 | 39658 | 32701 | 14106.3195
4 | 45 | B08 | HIGH PFPA 1 | 01:00:54 | 37.001 | 36.1256 | Y | 145.415 | 16608 | 989 | 40881 | 32718 | 15572.2054 | Y | 6.1065 | 12617 | 995 | 40592 | 32709 | 11919.6991
4 | 45 | B09 | PFOA + PFHPA 2 | 01:00:54 | 37.001 | 36.1256 | Y | 134.1028 | 17726 | 991 | 40405 | 32781 | 16746.6251 | Y | 6.2267 | 13815 | 992 | 39034 | 32689 | 13543.6879
4 | 45 | B10 | PFOA + PFPA 1 | 01:00:54 | 37.001 | 36.1256 | Y | 147.9508 | 16321 | 1006 | 41829 | 32756 | 15331.1897 | Y | 6.4992 | 18068 | 1003 | 41340 | 32702 | 17412.2202
4 | 45 | B11 | PFHPA + PFPA 2 | 01:00:54 | 37.001 | 36.1256 | Y | 147.3782 | 16377 | 1015 | 40567 | 32719 | 15384.9545 | Y | 6.4037 | 16411 | 997 | 39834 | 32781 | 16014.3173
4 | 45 | B12 | PFOA + PFHPA + PFPA 2 | 01:00:54 | 37.001 | 36.1256 | Y | 154.6856 | 15716 | 1000 | 47029 | 32709 | 14725.8774 | Y | 6.7574 | 21925 | 998 | 41081 | 32758 | 21058.7133
4 | 45 | C01 | CTL 1 | 01:00:54 | 37.001 | 36.1256 | Y | 152.9743 | 15890 | 1003 | 38049 | 32705 | 14875.1063 | Y | 6.499 | 17773 | 989 | 38031 | 32639 | 17327.8696
4 | 45 | C02 | VC 1 | 01:00:54 | 37.001 | 36.1256 | Y | 148.8412 | 16215 | 994 | 38664 | 32730 | 15248.3256 | Y | 6.3948 | 16344 | 995 | 39320 | 32713 | 15940.2239
4 | 45 | C03 | LOW PFOA 1 | 01:00:54 | 37.001 | 36.1256 | Y | 146.5397 | 16442 | 984 | 43033 | 32719 | 15464.3766 | Y | 6.2724 | 14799 | 1009 | 41349 | 32742 | 14273.1555
4 | 45 | C04 | HIGH PFOA 1 | 01:00:54 | 37.001 | 36.1256 | Y | 154.0585 | 15757 | 1002 | 39621 | 32747 | 14780.2149 | Y | 6.411 | 16597 | 993 | 38905 | 32783 | 16140.7863
4 | 45 | C05 | LOW PFHPA 1 | 01:00:54 | 37.001 | 36.1256 | Y | 156.523 | 15533 | 997 | 44967 | 32707 | 14568.9411 | Y | 6.3365 | 15630 | 1007 | 41235 | 32730 | 15132.0547
4 | 45 | C06 | LOW PFHPA 3 | 01:00:54 | 37.001 | 36.1256 | Y | 133.6691 | 17761 | 1004 | 41117 | 32744 | 16795.182 | Y | 6.0683 | 12060 | 993 | 42595 | 32760 | 11401.7616
4 | 45 | C07 | LOW PFPA 1 | 01:00:54 | 37.001 | 36.1256 | Y | 142.1604 | 16898 | 1008 | 38645 | 32750 | 15892.8665 | Y | 6.2674 | 14678 | 1001 | 39142 | 32701 | 14132.7677
4 | 45 | C08 | HIGH PFPA 2 | 01:00:54 | 37.001 | 36.1256 | Y | 143.7447 | 16743 | 989 | 40708 | 32718 | 15735.1406 | Y | 6.2653 | 14385 | 995 | 37816 | 32709 | 14020.9458
4 | 45 | C09 | PFOA + PFHPA 2 | 01:00:54 | 37.001 | 36.1256 | Y | 150.2063 | 16114 | 991 | 39328 | 32781 | 15123 | Y | 6.1134 | 12426 | 992 | 38789 | 32689 | 11979.9292
4 | 45 | C10 | PFOA + PFPA 1 | 01:00:54 | 37.001 | 36.1256 | Y | 145.362 | 16579 | 1006 | 40430 | 32756 | 15577.3208 | Y | 6.4676 | 17495 | 1003 | 38108 | 32702 | 16954.7793
4 | 45 | C11 | PFHPA + PFPA 3 | 01:00:54 | 37.001 | 36.1256 | Y | 140.8878 | 17060 | 1015 | 40832 | 32719 | 16021.8692 | Y | 6.2246 | 14308 | 997 | 40468 | 32781 | 13577.1694
4 | 45 | C12 | PFOA + PFHPA + PFPA 2 | 01:00:54 | 37.001 | 36.1256 | Y | 153.8816 | 15798 | 1000 | 39335 | 32709 | 14795.6158 | Y | 6.6772 | 20577 | 998 | 39523 | 32758 | 19892.2936
4 | 45 | D01 | CTL 1 | 01:00:54 | 37.001 | 36.1256 | Y | 152.6909 | 15885 | 1003 | 40597 | 32705 | 14900.1152 | Y | 6.3662 | 15978 | 989 | 38850 | 32639 | 15488.0713
4 | 45 | D02 | VC 1 | 01:00:54 | 37.001 | 36.1256 | Y | 149.9857 | 16126 | 994 | 42890 | 32730 | 15143.1104 | Y | 6.3309 | 15722 | 995 | 40346 | 32713 | 15058.6182
4 | 45 | D03 | LOW PFOA 1 | 01:00:54 | 37.001 | 36.1256 | Y | 147.2783 | 16363 | 984 | 43360 | 32719 | 15394.3773 | Y | 6.2859 | 15118 | 1009 | 42109 | 32742 | 14452.7743
4 | 45 | D04 | HIGH PFOA 1 | 01:00:54 | 37.001 | 36.1256 | Y | 150.8349 | 16042 | 1002 | 38922 | 32747 | 15065.9789 | Y | 6.3381 | 15879 | 993 | 38757 | 32783 | 15170.4079
4 | 45 | D05 | LOW PFHPA 1 | 01:00:54 | 37.001 | 36.1256 | Y | 147.6543 | 16354 | 997 | 40931 | 32707 | 15358.9886 | Y | 6.2962 | 14999 | 1007 | 39043 | 32730 | 14538.4549
4 | 45 | D06 | HIGH PFHPA 1 | 01:00:54 | 37.001 | 36.1256 | Y | 150.8119 | 16056 | 1004 | 40743 | 32744 | 15068.058 | Y | 6.3097 | 15354 | 993 | 40868 | 32760 | 14775.7171
4 | 45 | D07 | LOW PFPA 1 | 01:00:54 | 37.001 | 36.1256 | Y | 138.6629 | 17230 | 1008 | 40089 | 32750 | 16252.5205 | Y | 6.3271 | 15470 | 1001 | 39491 | 32701 | 14933.7835
4 | 45 | D08 | HIGH PFPA 2 | 01:00:54 | 37.001 | 36.1256 | Y | 139.1325 | 17237 | 989 | 38885 | 32718 | 16203.2794 | Y | 6.2351 | 14323 | 995 | 39821 | 32709 | 13696.5474
4 | 45 | D09 | PFOA + PFHPA 3 | 01:00:54 | 37.001 | 36.1256 | Y | 143.9618 | 16692 | 991 | 39316 | 32781 | 15713.7712 | Y | 6.2313 | 14155 | 992 | 38933 | 32689 | 13661.7348
4 | 45 | D10 | PFOA + PFPA 1 | 01:00:54 | 37.001 | 36.1256 | Y | 148.5502 | 16293 | 1006 | 39720 | 32756 | 15275.302 | Y | 6.4479 | 17356 | 1003 | 39658 | 32702 | 16707.3059
4 | 45 | D11 | PFHPA + PFPA 3 | 01:00:54 | 37.001 | 36.1256 | Y | 140.0979 | 17118 | 1015 | 39818 | 32719 | 16103 | Y | 6.1295 | 13094 | 997 | 37514 | 32781 | 12260.2254
4 | 45 | D12 | PFOA + PFHPA + PFPA 2 | 01:00:54 | 37.001 | 36.1256 | Y | 163.9868 | 14980 | 1000 | 39439 | 32709 | 13964.419 | Y | 6.6775 | 20597 | 998 | 37690 | 32758 | 19878.8052
4 | 45 | E01 | CTL 2 | 01:00:54 | 37.001 | 36.1256 | Y | 149.4753 | 16178 | 1003 | 41418 | 32705 | 15189.8541 | Y | 6.3145 | 15539 | 989 | 41189 | 32639 | 14842.6057
4 | 45 | E02 | VC 1 | 01:00:54 | 37.001 | 36.1256 | Y | 150.579 | 16080 | 994 | 42965 | 32730 | 15089.1422 | Y | 6.3253 | 15529 | 995 | 40059 | 32713 | 14996.9528
4 | 45 | E03 | LOW PFOA 1 | 01:00:54 | 37.001 | 36.1256 | Y | 127.922 | 18436 | 984 | 40419 | 32719 | 17466.3657 | Y | 6.3649 | 16363 | 1009 | 40425 | 32742 | 15541.4195
4 | 45 | E04 | HIGH PFOA 1 | 01:00:54 | 37.001 | 36.1256 | Y | 153.2762 | 15831 | 1002 | 41649 | 32747 | 14848.562 | Y | 6.3139 | 15594 | 993 | 39137 | 32783 | 14856.237
4 | 45 | E05 | LOW PFHPA 1 | 01:00:54 | 37.001 | 36.1256 | Y | 148.1512 | 16299 | 997 | 43611 | 32707 | 15312.4634 | Y | 6.249 | 14573 | 1007 | 40252 | 32730 | 13926.3534
4 | 45 | E06 | HIGH PFHPA 1 | 01:00:54 | 37.001 | 36.1256 | Y | 128.4767 | 18382 | 1004 | 42258 | 32744 | 17399.2531 | Y | 6.5244 | 18304 | 993 | 40179 | 32760 | 17772.3624
4 | 45 | E07 | LOW PFPA 2 | 01:00:54 | 37.001 | 36.1256 | Y | 146.9408 | 16413 | 1008 | 41232 | 32750 | 15426.2854 | Y | 6.2629 | 14807 | 1001 | 40958 | 32701 | 14107.2687
4 | 45 | E08 | HIGH PFPA 2 | 01:00:54 | 37.001 | 36.1256 | Y | 150.0934 | 16113 | 989 | 41393 | 32718 | 15133.287 | Y | 6.1997 | 13918 | 995 | 39579 | 32709 | 13220.8087
4 | 45 | E09 | PFOA + PFHPA 3 | 01:00:54 | 37.001 | 36.1256 | Y | 139.9772 | 17099 | 991 | 41940 | 32781 | 16115.4676 | Y | 6.1782 | 13660 | 992 | 40312 | 32689 | 12942.1677
4 | 45 | E10 | PFHPA + PFPA 1 | 01:00:54 | 37.001 | 36.1256 | Y | 145.3433 | 16560 | 1006 | 38687 | 32756 | 15579.129 | Y | 6.352 | 15932 | 1003 | 40947 | 32702 | 15365.7049
4 | 45 | E11 | PFHPA + PFPA 3 | 01:00:54 | 37.001 | 36.1256 | Y | 217.5752 | 11766 | 1015 | 38519 | 32719 | 10759.1145 | Y | 6.1094 | 12825 | 997 | 38976 | 32781 | 11974.9855
4 | 45 | E12 | PFOA + PFHPA + PFPA 3 | 01:00:54 | 37.001 | 36.1256 | Y | 154.6535 | 15723 | 1000 | 41058 | 32709 | 14728.6497 | Y | 6.5781 | 19334 | 998 | 38652 | 32758 | 18522.9762
4 | 45 | F01 | CTL 2 | 01:00:54 | 37.001 | 36.1256 | Y | 149.7346 | 16161 | 1003 | 40710 | 32705 | 15166.0755 | Y | 6.2358 | 14537 | 989 | 40993 | 32639 | 13741.1538
4 | 45 | F02 | VC 2 | 01:00:54 | 37.001 | 36.1256 | Y | 148.4046 | 16278 | 994 | 39453 | 32730 | 15288.8425 | Y | 6.3207 | 15659 | 995 | 37529 | 32713 | 14911.1105
4 | 45 | F03 | LOW PFOA 2 | 01:00:54 | 37.001 | 36.1256 | Y | 149.3649 | 16184 | 984 | 39102 | 32719 | 15200 | Y | 6.2826 | 15050 | 1009 | 40154 | 32742 | 14398.3664
4 | 45 | F04 | HIGH PFOA 2 | 01:00:54 | 37.001 | 36.1256 | Y | 144.5828 | 16644 | 1002 | 40344 | 32747 | 15652.9543 | Y | 6.1978 | 13846 | 993 | 38413 | 32783 | 13216.9801
4 | 45 | F05 | LOW PFHPA 2 | 01:00:54 | 37.001 | 36.1256 | Y | 134.934 | 17637 | 997 | 41323 | 32707 | 16654.329 | Y | 6.0615 | 12092 | 1007 | 39614 | 32730 | 11313.3498
4 | 45 | F06 | HIGH PFHPA 1 | 01:00:54 | 37.001 | 36.1256 | Y | 149.2981 | 16192 | 1004 | 39882 | 32744 | 15206.1474 | Y | 6.3822 | 16447 | 993 | 39843 | 32760 | 15788.3736
4 | 45 | F07 | LOW PFPA 2 | 01:00:54 | 37.001 | 36.1256 | Y | 147.6034 | 16353 | 1008 | 41466 | 32750 | 15363.762 | Y | 6.2697 | 15053 | 1001 | 39887 | 32701 | 14267.7611
4 | 45 | F08 | PFOA + PFHPA 1 | 01:00:54 | 37.001 | 36.1256 | Y | 142.2246 | 16871 | 989 | 40358 | 32718 | 15886.4165 | Y | 6.2067 | 14055 | 995 | 38787 | 32709 | 13312.0558
4 | 45 | F09 | PFOA + PFHPA 3 | 01:00:54 | 37.001 | 36.1256 | Y | 141.0191 | 16986 | 991 | 40353 | 32781 | 16008.4596 | Y | 6.1881 | 13828 | 992 | 40954 | 32689 | 13081.9426
4 | 45 | F10 | PFHPA + PFPA 1 | 01:00:54 | 37.001 | 36.1256 | Y | 145.3517 | 16556 | 1006 | 39772 | 32756 | 15578.317 | Y | 6.3134 | 15557 | 1003 | 39350 | 32702 | 14823.1118
4 | 45 | F11 | PFOA + PFHPA + PFPA 1 | 01:00:54 | 37.001 | 36.1256 | Y | 195.9509 | 12861 | 1015 | 39501 | 32719 | 11857.3781 | Y | 6.0848 | 12500 | 997 | 40254 | 32781 | 11660.2327
4 | 45 | F12 | PFOA + PFHPA + PFPA 3 | 01:00:54 | 37.001 | 36.1256 | Y | 153.4877 | 15811 | 1000 | 39358 | 32709 | 14830.0236 | Y | 6.637 | 20202 | 998 | 37160 | 32758 | 19309.5534
4 | 45 | G01 | CTL 2 | 01:00:54 | 37.001 | 36.1256 | Y | 152.4497 | 15916 | 1003 | 42109 | 32705 | 14921.4624 | Y | 6.2435 | 14660 | 989 | 45111 | 32639 | 13854.3675
4 | 45 | G02 | VC 2 | 01:00:54 | 37.001 | 36.1256 | Y | 146.1339 | 16491 | 994 | 43522 | 32730 | 15503.1123 | Y | 6.3153 | 15747 | 995 | 45087 | 32713 | 14857.6248
4 | 45 | G03 | LOW PFOA 2 | 01:00:54 | 37.001 | 36.1256 | Y | 148.8928 | 16223 | 984 | 39858 | 32719 | 15243.5449 | Y | 6.2582 | 14890 | 1009 | 41146 | 32742 | 14059.9493
4 | 45 | G04 | HIGH PFOA 2 | 01:00:54 | 37.001 | 36.1256 | Y | 143.0698 | 16814 | 1002 | 39432 | 32747 | 15801.9393 | Y | 6.2061 | 14112 | 993 | 39804 | 32783 | 13326.0269
4 | 45 | G05 | LOW PFHPA 2 | 01:00:54 | 37.001 | 36.1256 | Y | 133.1712 | 17837 | 997 | 40607 | 32707 | 16851.2892 | Y | 6.0556 | 12045 | 1007 | 38529 | 32730 | 11210.3978
4 | 45 | G06 | HIGH PFHPA 2 | 01:00:54 | 37.001 | 36.1256 | Y | 142.0801 | 16885 | 1004 | 38669 | 32744 | 15900.9485 | Y | 6.2163 | 14187 | 993 | 39164 | 32760 | 13468.7014
4 | 45 | G07 | LOW PFPA 2 | 01:00:54 | 37.001 | 36.1256 | Y | 143.309 | 16762 | 1008 | 40370 | 32750 | 15778.1971 | Y | 6.3145 | 15400 | 1001 | 38628 | 32701 | 14762.7591
4 | 45 | G08 | PFOA + PFHPA 1 | 01:00:54 | 37.001 | 36.1256 | Y | 141.4671 | 16946 | 989 | 41346 | 32718 | 15962.8922 | Y | 6.1658 | 13515 | 995 | 39047 | 32709 | 12731.1052
4 | 45 | G09 | PFOA + PFPA 1 | 01:00:54 | 37.001 | 36.1256 | Y | 143.0304 | 16787 | 991 | 41290 | 32781 | 15805.8643 | Y | 6.348 | 16093 | 992 | 39247 | 32689 | 15309.5857
4 | 45 | G10 | PFHPA + PFPA 1 | 01:00:54 | 37.001 | 36.1256 | Y | 144.6703 | 16645 | 1006 | 41958 | 32756 | 15644.4265 | Y | 6.4344 | 17401 | 1003 | 44323 | 32702 | 16595.6536
4 | 45 | G11 | PFOA + PFHPA + PFPA 1 | 01:00:54 | 37.001 | 36.1256 | Y | 142.8572 | 16840 | 1015 | 41613 | 32719 | 15823.1066 | Y | 6.2117 | 14188 | 997 | 40491 | 32781 | 13408.1445
4 | 45 | G12 | PFOA + PFHPA + PFPA 3 | 01:00:54 | 37.001 | 36.1256 | Y | 145.783 | 16539 | 1000 | 40081 | 32709 | 15536.7565 | Y | 6.588 | 19445 | 998 | 38914 | 32758 | 18633.3637
4 | 45 | H01 | Background | 01:00:54 | 37.001 | 36.1256 | Y | 137.4837 | 17372 | 1003 | 42960 | 32705 | 16377.47 | Y | 7.2214 | 28218 | 989 | 45628 | 32639 | 27557.0405
4 | 45 | H02 | VC 2 | 01:00:54 | 37.001 | 36.1256 | Y | 129.0669 | 18331 | 994 | 39132 | 32730 | 17328.41 | Y | 6.4203 | 17080 | 995 | 39090 | 32713 | 16307.3052
4 | 45 | H03 | LOW PFOA 2 | 01:00:54 | 37.001 | 36.1256 | Y | 141.0794 | 16984 | 984 | 40050 | 32719 | 16002.3167 | Y | 6.3368 | 15941 | 1009 | 41267 | 32742 | 15158.2594
4 | 45 | H04 | HIGH PFOA 2 | 01:00:54 | 37.001 | 36.1256 | Y | 126.6659 | 18601 | 1002 | 39746 | 32747 | 17620.2613 | Y | 6.2366 | 14579 | 993 | 39016 | 32783 | 13756.7472
4 | 45 | H05 | LOW PFHPA 2 | 01:00:54 | 37.001 | 36.1256 | Y | 116.8781 | 19934 | 997 | 40561 | 32707 | 18919.2335 | Y | 6.1267 | 12903 | 1007 | 37840 | 32730 | 12181.3305
4 | 45 | H06 | HIGH PFHPA 2 | 01:00:54 | 37.001 | 36.1256 | Y | 136.5109 | 17478 | 1004 | 39294 | 32744 | 16482.0052 | Y | 6.4146 | 16892 | 993 | 39184 | 32760 | 16214.5417
4 | 45 | H07 | HIGH PFPA 1 | 01:00:54 | 37.001 | 36.1256 | Y | 138.359 | 17278 | 1008 | 38694 | 32750 | 16284.534 | Y | 6.1598 | 13497 | 1001 | 38643 | 32701 | 12655.002
4 | 45 | H08 | PFOA + PFHPA 1 | 01:00:54 | 37.001 | 36.1256 | Y | 140.2406 | 17104 | 989 | 39121 | 32718 | 16088.2875 | Y | 6.2455 | 14602 | 995 | 39166 | 32709 | 13819.5736
4 | 45 | H09 | PFOA + PFPA 1 | 01:00:54 | 37.001 | 36.1256 | Y | 149.5846 | 16179 | 991 | 38717 | 32781 | 15179.8233 | Y | 6.438 | 17023 | 992 | 39632 | 32689 | 16474.7798
4 | 45 | H10 | PFHPA + PFPA 2 | 01:00:54 | 37.001 | 36.1256 | Y | 147.4359 | 16381 | 1006 | 43627 | 32756 | 15379.5206 | Y | 6.4486 | 17510 | 1003 | 39865 | 32702 | 16717.2276
4 | 45 | H11 | PFOA + PFHPA + PFPA 1 | 01:00:54 | 37.001 | 36.1256 | Y | 127.4991 | 18522 | 1015 | 39534 | 32719 | 17517.8713 | Y | 6.3951 | 16596 | 997 | 37791 | 32781 | 15811.0048
4 | 45 | H12 | Background | 01:00:54 | 37.001 | 36.1256 | Y | 138.2032 | 17301 | 1000 | 38102 | 32709 | 16301 | Y | 7.0818 | 26451 | 998 | 38048 | 32758 | 25518.0025
4 | 46 | A01 | Background | 01:01:10 | 37.001 | 36.1256 | Y | 166.9557 | 14740 | 1003 | 40522 | 32705 | 13733.2287 | Y | 7.0864 | 25200 | 989 | 39608 | 32639 | 25487.4529
4 | 46 | A02 | CTL 3 | 01:01:10 | 37.001 | 36.1256 | Y | 156.7265 | 15618 | 994 | 40819 | 32730 | 14546.7692 | Y | 6.4956 | 17846 | 995 | 39351 | 32713 | 17375.2498
4 | 46 | A03 | VC 3 | 01:01:10 | 37.001 | 36.1256 | Y | 153.8402 | 15763 | 984 | 39002 | 32719 | 14794.053 | Y | 6.4049 | 16677 | 1009 | 40033 | 32742 | 16077.434
4 | 46 | A04 | LOW PFOA 3 | 01:01:10 | 37.001 | 36.1256 | Y | 151.2489 | 16044 | 1002 | 38766 | 32747 | 15023.3411 | Y | 6.3363 | 15786 | 993 | 39572 | 32783 | 15139.4596
4 | 46 | A05 | HIGH PFOA 3 | 01:01:10 | 37.001 | 36.1256 | Y | 145.8305 | 16507 | 997 | 40711 | 32707 | 15526.4988 | Y | 6.2548 | 14698 | 1007 | 40397 | 32730 | 14016.898
4 | 46 | A06 | LOW PFHPA 3 | 01:01:10 | 37.001 | 36.1256 | Y | 150.8567 | 16077 | 1004 | 41715 | 32744 | 15058.6631 | Y | 6.1544 | 12682 | 993 | 38149 | 32760 | 12555.0189
4 | 46 | A07 | HIGH PFHPA 2 | 01:01:10 | 37.001 | 36.1256 | Y | 150.3234 | 16134 | 1008 | 41222 | 32750 | 15106.9561 | Y | 6.334 | 15426 | 1001 | 38679 | 32701 | 15062.374
4 | 46 | A08 | HIGH PFPA 1 | 01:01:10 | 37.001 | 36.1256 | Y | 145.2778 | 16659 | 989 | 39731 | 32718 | 15579.7331 | Y | 6.1533 | 13192 | 995 | 39400 | 32709 | 12518.3714
4 | 46 | A09 | PFOA + PFHPA 2 | 01:01:10 | 37.001 | 36.1256 | Y | 150.9701 | 16043 | 991 | 41775 | 32781 | 15048.4325 | Y | 6.3359 | 15495 | 992 | 40485 | 32689 | 15047.5908
4 | 46 | A10 | PFOA + PFPA 1 | 01:01:10 | 37.001 | 36.1256 | Y | 155.5053 | 15648 | 1006 | 42086 | 32756 | 14650.3859 | Y | 6.5516 | 18484 | 1003 | 41926 | 32702 | 18108.2216
4 | 46 | A11 | PFHPA + PFPA 2 | 01:01:10 | 37.001 | 36.1256 | Y | 153.5147 | 15812 | 1015 | 40168 | 32719 | 14822.4724 | Y | 6.4799 | 17741 | 997 | 41566 | 32781 | 17160.0098
4 | 46 | A12 | Background | 01:01:10 | 37.001 | 36.1256 | Y | 169.8441 | 14517 | 1000 | 43360 | 32709 | 13519.7259 | Y | 7.0684 | 25890 | 998 | 42910 | 32758 | 25373.9947
4 | 46 | B01 | CTL 1 | 01:01:10 | 37.001 | 36.1256 | Y | 155.5283 | 15616 | 1003 | 41083 | 32705 | 14648.4147 | Y | 6.4472 | 17121 | 989 | 39754 | 32639 | 16634.9219
4 | 46 | B02 | CTL 3 | 01:01:10 | 37.001 | 36.1256 | Y | 156.7372 | 15516 | 994 | 45079 | 32730 | 14545.8727 | Y | 6.4489 | 17250 | 995 | 41346 | 32713 | 16716.5719
4 | 46 | B03 | VC 3 | 01:01:10 | 37.001 | 36.1256 | Y | 148.9716 | 16182 | 984 | 40617 | 32719 | 15230.782 | Y | 6.3855 | 16635 | 1009 | 40166 | 32742 | 15832.1449
4 | 46 | B04 | LOW PFOA 3 | 01:01:10 | 37.001 | 36.1256 | Y | 146.8287 | 16440 | 1002 | 42553 | 32747 | 15431.2939 | Y | 6.4377 | 16878 | 993 | 39693 | 32783 | 16524.9473
4 | 46 | B05 | HIGH PFOA 3 | 01:01:10 | 37.001 | 36.1256 | Y | 143.9304 | 16681 | 997 | 45666 | 32707 | 15711.0315 | Y | 6.1941 | 13186 | 1007 | 38346 | 32730 | 13078.2589
4 | 46 | B06 | LOW PFHPA 3 | 01:01:10 | 37.001 | 36.1256 | Y | 135.7797 | 17559 | 1004 | 40065 | 32744 | 16555 | Y | 6.0948 | 12122 | 993 | 40207 | 32760 | 11728.0192
4 | 46 | B07 | LOW PFPA 1 | 01:01:10 | 37.001 | 36.1256 | Y | 155.5247 | 15623 | 1008 | 42016 | 32750 | 14648.7211 | Y | 6.2353 | 13789 | 1001 | 39659 | 32701 | 13612.407
4 | 46 | B08 | HIGH PFPA 1 | 01:01:10 | 37.001 | 36.1256 | Y | 144.9127 | 16651 | 989 | 40881 | 32718 | 15615.0843 | Y | 6.0714 | 12139 | 995 | 40592 | 32709 | 11430.4207
4 | 46 | B09 | PFOA + PFHPA 2 | 01:01:10 | 37.001 | 36.1256 | Y | 133.7513 | 17761 | 991 | 40406 | 32781 | 16779.3172 | Y | 6.1866 | 13286 | 992 | 39034 | 32689 | 12987.0916
4 | 46 | B10 | PFOA + PFPA 1 | 01:01:10 | 37.001 | 36.1256 | Y | 147.6779 | 16341 | 1006 | 41829 | 32756 | 15351.2095 | Y | 6.4655 | 17604 | 1003 | 41339 | 32702 | 16941.3807
4 | 46 | B11 | PFHPA + PFPA 2 | 01:01:10 | 37.001 | 36.1256 | Y | 147.0113 | 16406 | 1015 | 40567 | 32719 | 15413.9952 | Y | 6.3665 | 15912 | 997 | 39834 | 32781 | 15497.0638
4 | 46 | B12 | PFOA + PFHPA + PFPA 2 | 01:01:10 | 37.001 | 36.1256 | Y | 154.5799 | 15720 | 1000 | 47029 | 32709 | 14729.8799 | Y | 6.7349 | 21609 | 998 | 41080 | 32758 | 20743.4272
4 | 46 | C01 | CTL 1 | 01:01:10 | 37.001 | 36.1256 | Y | 152.6772 | 15911 | 1003 | 38049 | 32705 | 14896.0906 | Y | 6.4652 | 17321 | 989 | 38032 | 32639 | 16858.728
4 | 46 | C02 | VC 1 | 01:01:10 | 37.001 | 36.1256 | Y | 148.4794 | 16243 | 994 | 38664 | 32730 | 15276.3728 | Y | 6.3553 | 15815 | 995 | 39321 | 32713 | 15389.6081
4 | 46 | C03 | LOW PFOA 1 | 01:01:10 | 37.001 | 36.1256 | Y | 146.0821 | 16480 | 984 | 43033 | 32719 | 15502.3913 | Y | 6.2342 | 14283 | 1009 | 41349 | 32742 | 13740.3092
4 | 46 | C04 | HIGH PFOA 1 | 01:01:10 | 37.001 | 36.1256 | Y | 153.8185 | 15775 | 1002 | 39622 | 32747 | 14795.9455 | Y | 6.3725 | 16077 | 993 | 38905 | 32783 | 15603.9683
4 | 46 | C05 | LOW PFHPA 1 | 01:01:10 | 37.001 | 36.1256 | Y | 156.2537 | 15552 | 997 | 44968 | 32707 | 14586.7103 | Y | 6.2959 | 15081 | 1007 | 41235 | 32730 | 14565.1743
4 | 46 | C06 | LOW PFHPA 3 | 01:01:10 | 37.001 | 36.1256 | Y | 133.0763 | 17821 | 1004 | 41117 | 32744 | 16855.311 | Y | 6.0317 | 11563 | 993 | 42595 | 32760 | 10890.9658
4 | 46 | C07 | LOW PFPA 1 | 01:01:10 | 37.001 | 36.1256 | Y | 141.7637 | 16932 | 1008 | 38645 | 32750 | 15926.8723 | Y | 6.2302 | 14176 | 1001 | 39142 | 32701 | 13615.1801
4 | 46 | C08 | HIGH PFPA 2 | 01:01:10 | 37.001 | 36.1256 | Y | 143.4022 | 16771 | 989 | 40708 | 32718 | 15763.109 | Y | 6.2247 | 13846 | 995 | 37816 | 32709 | 13458.3045
4 | 46 | C09 | PFOA + PFHPA 2 | 01:01:10 | 37.001 | 36.1256 | Y | 149.6761 | 16157 | 991 | 39328 | 32781 | 15166 | Y | 6.0777 | 11950 | 992 | 38789 | 32689 | 11483.0164
4 | 46 | C10 | PFOA + PFPA 1 | 01:01:10 | 37.001 | 36.1256 | Y | 145.0873 | 16602 | 1006 | 40431 | 32756 | 15598.1631 | Y | 6.4292 | 16974 | 1003 | 38108 | 32702 | 16419.9978
4 | 46 | C11 | PFHPA + PFPA 3 | 01:01:10 | 37.001 | 36.1256 | Y | 140.4873 | 17095 | 1015 | 40832 | 32719 | 16056.8218 | Y | 6.187 | 13791 | 997 | 40467 | 32781 | 13052.3794
4 | 46 | C12 | PFOA + PFHPA + PFPA 2 | 01:01:10 | 37.001 | 36.1256 | Y | 153.6504 | 15813 | 1000 | 39335 | 32709 | 14810.6135 | Y | 6.6546 | 20267 | 998 | 39523 | 32758 | 19577.5737
4 | 46 | D01 | CTL 1 | 01:01:10 | 37.001 | 36.1256 | Y | 152.496 | 15899 | 1003 | 40598 | 32705 | 14912.1145 | Y | 6.3302 | 15492 | 989 | 38850 | 32639 | 14986.8912
4 | 46 | D02 | VC 1 | 01:01:10 | 37.001 | 36.1256 | Y | 149.6638 | 16150 | 994 | 42890 | 32730 | 15167.127 | Y | 6.2933 | 15211 | 995 | 40347 | 32713 | 14534.8053
4 | 46 | D03 | LOW PFOA 1 | 01:01:10 | 37.001 | 36.1256 | Y | 146.8169 | 16401 | 984 | 43360 | 32719 | 15432.413 | Y | 6.2461 | 14576 | 1009 | 42110 | 32742 | 13896.8582
4 | 46 | D04 | HIGH PFOA 1 | 01:01:10 | 37.001 | 36.1256 | Y | 150.5764 | 16060 | 1002 | 38922 | 32747 | 15084.0081 | Y | 6.3006 | 15365 | 993 | 38757 | 32783 | 14647.2017
4 | 46 | D05 | LOW PFHPA 1 | 01:01:10 | 37.001 | 36.1256 | Y | 147.2548 | 16388 | 997 | 40932 | 32707 | 15391 | Y | 6.2589 | 14498 | 1007 | 39043 | 32730 | 14019.2021
4 | 46 | D06 | HIGH PFHPA 1 | 01:01:10 | 37.001 | 36.1256 | Y | 150.4874 | 16082 | 1004 | 40744 | 32744 | 15092.0717 | Y | 6.2726 | 14847 | 993 | 40867 | 32760 | 14256.9037
4 | 46 | D07 | LOW PFPA 1 | 01:01:10 | 37.001 | 36.1256 | Y | 138.2993 | 17262 | 1008 | 40089 | 32750 | 16284.5772 | Y | 6.2858 | 14913 | 1001 | 39491 | 32701 | 14360.0489
4 | 46 | D08 | HIGH PFPA 2 | 01:01:10 | 37.001 | 36.1256 | Y | 138.7115 | 17275 | 989 | 38885 | 32718 | 16241.1808 | Y | 6.1974 | 13809 | 995 | 39820 | 32709 | 13171.3135
4 | 46 | D09 | PFOA + PFHPA 3 | 01:01:10 | 37.001 | 36.1256 | Y | 143.689 | 16713 | 991 | 39316 | 32781 | 15734.7873 | Y | 6.1916 | 13619 | 992 | 38932 | 32689 | 13109.1078
4 | 46 | D10 | PFOA + PFPA 1 | 01:01:10 | 37.001 | 36.1256 | Y | 148.126 | 16327 | 1006 | 39720 | 32756 | 15309.2776 | Y | 6.4164 | 16928 | 1003 | 39659 | 32702 | 16268.0858
4 | 46 | D11 | PFHPA + PFPA 3 | 01:01:10 | 37.001 | 36.1256 | Y | 139.6288 | 17158 | 1015 | 39817 | 32719 | 16145.4173 | Y | 6.0954 | 12624 | 997 | 37514 | 32781 | 11784.3666
4 | 46 | D12 | PFOA + PFHPA + PFPA 2 | 01:01:10 | 37.001 | 36.1256 | Y | 163.8276 | 14990 | 1000 | 39440 | 32709 | 13972.1839 | Y | 6.6568 | 20312 | 998 | 37690 | 32758 | 19589.9335
4 | 46 | E01 | CTL 2 | 01:01:10 | 37.001 | 36.1256 | Y | 149.2853 | 16190 | 1003 | 41418 | 32705 | 15201.8651 | Y | 6.2802 | 15069 | 989 | 41189 | 32639 | 14363.7554
4 | 46 | E02 | VC 1 | 01:01:10 | 37.001 | 36.1256 | Y | 150.2333 | 16106 | 994 | 42965 | 32730 | 15115.1472 | Y | 6.2872 | 15010 | 995 | 40058 | 32713 | 14464.5848
4 | 46 | E03 | LOW PFOA 1 | 01:01:10 | 37.001 | 36.1256 | Y | 127.5617 | 18475 | 984 | 40420 | 32719 | 17502.9952 | Y | 6.3199 | 15742 | 1009 | 40425 | 32742 | 14913.3067
4 | 46 | E04 | HIGH PFOA 1 | 01:01:10 | 37.001 | 36.1256 | Y | 153.0574 | 15845 | 1002 | 41649 | 32747 | 14862.5793 | Y | 6.2774 | 15089 | 993 | 39136 | 32783 | 14345.3853
4 | 46 | E05 | LOW PFHPA 1 | 01:01:10 | 37.001 | 36.1256 | Y | 147.8457 | 16322 | 997 | 43611 | 32707 | 15335.4782 | Y | 6.2104 | 14046 | 1007 | 40252 | 32730 | 13386.322
4 | 46 | E06 | HIGH PFHPA 1 | 01:01:10 | 37.001 | 36.1256 | Y | 128.268 | 18400 | 1004 | 42258 | 32744 | 17417.2739 | Y | 6.4785 | 17679 | 993 | 40179 | 32760 | 17131.609
4 | 46 | E07 | LOW PFPA 2 | 01:01:10 | 37.001 | 36.1256 | Y | 146.6809 | 16432 | 1008 | 41232 | 32750 | 15445.3101 | Y | 6.2269 | 14314 | 1001 | 40958 | 32701 | 13604.238
4 | 46 | E08 | HIGH PFPA 2 | 01:01:10 | 37.001 | 36.1256 | Y | 149.6728 | 16146 | 989 | 41393 | 32718 | 15166.3061 | Y | 6.159 | 13360 | 995 | 39578 | 32709 | 12652.8556
4 | 46 | E09 | PFOA + PFHPA 3 | 01:01:10 | 37.001 | 36.1256 | Y | 139.5223 | 17140 | 991 | 41940 | 32781 | 16156.4855 | Y | 6.1402 | 13139 | 992 | 40312 | 32689 | 12410.7107
4 | 46 | E10 | PFHPA + PFPA 1 | 01:01:10 | 37.001 | 36.1256 | Y | 145.0253 | 16585 | 1006 | 38687 | 32756 | 15604.1669 | Y | 6.316 | 15443 | 1003 | 40947 | 32702 | 14863.3012
4 | 46 | E11 | PFHPA + PFPA 3 | 01:01:10 | 37.001 | 36.1256 | Y | 217.0175 | 11789 | 1015 | 38519 | 32719 | 10782.1303 | Y | 6.0759 | 12361 | 997 | 38975 | 32781 | 11507.6861
4 | 46 | E12 | PFOA + PFHPA + PFPA 3 | 01:01:10 | 37.001 | 36.1256 | Y | 154.4669 | 15734 | 1000 | 41058 | 32709 | 14739.6536 | Y | 6.5541 | 18999 | 998 | 38651 | 32758 | 18187.9917
4 | 46 | F01 | CTL 2 | 01:01:10 | 37.001 | 36.1256 | Y | 149.4461 | 16182 | 1003 | 40710 | 32705 | 15187.0859 | Y | 6.1998 | 14040 | 989 | 40992 | 32639 | 13239.2533
4 | 46 | F02 | VC 2 | 01:01:10 | 37.001 | 36.1256 | Y | 148.0556 | 16305 | 994 | 39453 | 32730 | 15315.8505 | Y | 6.2851 | 15170 | 995 | 37529 | 32713 | 14414.3937
4 | 46 | F03 | LOW PFOA 2 | 01:01:10 | 37.001 | 36.1256 | Y | 149.0835 | 16207 | 984 | 39103 | 32719 | 15220.4613 | Y | 6.2467 | 14560 | 1009 | 40154 | 32742 | 13896.7312
4 | 46 | F04 | HIGH PFOA 2 | 01:01:10 | 37.001 | 36.1256 | Y | 144.1755 | 16678 | 1002 | 40344 | 32747 | 15686.9767 | Y | 6.1599 | 13331 | 993 | 38413 | 32783 | 12688.4419
4 | 46 | F05 | LOW PFHPA 2 | 01:01:10 | 37.001 | 36.1256 | Y | 134.3689 | 17693 | 997 | 41323 | 32707 | 16710.3745 | Y | 6.0277 | 11628 | 1007 | 39614 | 32730 | 10840.5874
4 | 46 | F06 | HIGH PFHPA 1 | 01:01:10 | 37.001 | 36.1256 | Y | 148.9999 | 16214 | 1004 | 39882 | 32744 | 15228.172 | Y | 6.345 | 15936 | 993 | 39842 | 32760 | 15269.2807
4 | 46 | F07 | LOW PFPA 2 | 01:01:10 | 37.001 | 36.1256 | Y | 147.2252 | 16383 | 1008 | 41466 | 32750 | 15393.7965 | Y | 6.2332 | 14549 | 1001 | 39887 | 32701 | 13756.537
4 | 46 | F08 | PFOA + PFHPA 1 | 01:01:10 | 37.001 | 36.1256 | Y | 141.8176 | 16906 | 989 | 40358 | 32718 | 15921.4257 | Y | 6.1699 | 13549 | 995 | 38786 | 32709 | 12799.2509
4 | 46 | F09 | PFOA + PFHPA 3 | 01:01:10 | 37.001 | 36.1256 | Y | 140.5197 | 17031 | 991 | 40353 | 32781 | 16053.4952 | Y | 6.1515 | 13324 | 992 | 40953 | 32689 | 12570.6196
4 | 46 | F10 | PFHPA + PFPA 1 | 01:01:10 | 37.001 | 36.1256 | Y | 145.0336 | 16581 | 1006 | 39772 | 32756 | 15603.3597 | Y | 6.2749 | 15029 | 1003 | 39350 | 32702 | 14285.9782
4 | 46 | F11 | PFOA + PFHPA + PFPA 1 | 01:01:10 | 37.001 | 36.1256 | Y | 195.4811 | 12884 | 1015 | 39501 | 32719 | 11880.3984 | Y | 6.0531 | 12060 | 997 | 40253 | 32781 | 11216.3324
4 | 46 | F12 | PFOA + PFHPA + PFPA 3 | 01:01:10 | 37.001 | 36.1256 | Y | 153.3185 | 15823 | 1000 | 39359 | 32709 | 14839.6558 | Y | 6.6103 | 19832 | 998 | 37160 | 32758 | 18937.6202
4 | 46 | G01 | CTL 2 | 01:01:10 | 37.001 | 36.1256 | Y | 152.0975 | 15942 | 1003 | 42109 | 32705 | 14947.4762 | Y | 6.2117 | 14222 | 989 | 45111 | 32639 | 13410.889
4 | 46 | G02 | VC 2 | 01:01:10 | 37.001 | 36.1256 | Y | 145.8762 | 16510 | 994 | 43522 | 32730 | 15522.1193 | Y | 6.278 | 15229 | 995 | 45087 | 32713 | 14336.1502
4 | 46 | G03 | LOW PFOA 2 | 01:01:10 | 37.001 | 36.1256 | Y | 148.6284 | 16242 | 984 | 39858 | 32719 | 15262.5502 | Y | 6.2217 | 14386 | 1009 | 41146 | 32742 | 13549.8922
4 | 46 | G04 | HIGH PFOA 2 | 01:01:10 | 37.001 | 36.1256 | Y | 142.6042 | 16852 | 1002 | 39431 | 32747 | 15842.4363 | Y | 6.1688 | 13598 | 993 | 39804 | 32783 | 12804.4864
4 | 46 | G05 | LOW PFHPA 2 | 01:01:10 | 37.001 | 36.1256 | Y | 132.5739 | 17898 | 997 | 40607 | 32707 | 16912.3278 | Y | 6.0195 | 11549 | 1007 | 38529 | 32730 | 10707.2987
4 | 46 | G06 | HIGH PFHPA 2 | 01:01:10 | 37.001 | 36.1256 | Y | 141.713 | 16916 | 1004 | 38669 | 32744 | 15931.9851 | Y | 6.1762 | 13636 | 993 | 39163 | 32760 | 12909.2033
4 | 46 | G07 | LOW PFPA 2 | 01:01:10 | 37.001 | 36.1256 | Y | 143.0177 | 16785 | 1008 | 40370 | 32750 | 15801.2303 | Y | 6.2774 | 14891 | 1001 | 38626 | 32701 | 14246.8814
4 | 46 | G08 | PFOA + PFHPA 1 | 01:01:10 | 37.001 | 36.1256 | Y | 141.0827 | 16981 | 989 | 41347 | 32718 | 15995.9358 | Y | 6.1274 | 12987 | 995 | 39046 | 32709 | 12196.9392
4 | 46 | G09 | PFOA + PFPA 1 | 01:01:10 | 37.001 | 36.1256 | Y | 142.8402 | 16802 | 991 | 41291 | 32781 | 15818.8975 | Y | 6.3118 | 15592 | 992 | 39246 | 32689 | 14804.5008
4 | 46 | G10 | PFHPA + PFPA 1 | 01:01:10 | 37.001 | 36.1256 | Y | 144.3631 | 16671 | 1006 | 41959 | 32756 | 15668.6229 | Y | 6.4015 | 16943 | 1003 | 44322 | 32702 | 16133.9259
4 | 46 | G11 | PFOA + PFHPA + PFPA 1 | 01:01:10 | 37.001 | 36.1256 | Y | 142.3777 | 16882 | 1015 | 41613 | 32719 | 15865.1019 | Y | 6.1746 | 13677 | 997 | 40490 | 32781 | 12891.125
4 | 46 | G12 | PFOA + PFHPA + PFPA 3 | 01:01:10 | 37.001 | 36.1256 | Y | 145.6223 | 16551 | 1000 | 40082 | 32709 | 15546.5104 | Y | 6.5587 | 19036 | 998 | 38913 | 32758 | 18223.5662
4 | 46 | H01 | Background | 01:01:10 | 37.001 | 36.1256 | Y | 137.3402 | 17381 | 1003 | 42960 | 32705 | 16386.4744 | Y | 7.2147 | 28123 | 989 | 45627 | 32639 | 27463.1266
4 | 46 | H02 | VC 2 | 01:01:10 | 37.001 | 36.1256 | Y | 128.6323 | 18376 | 994 | 39132 | 32730 | 17373.3889 | Y | 6.3819 | 16549 | 995 | 39089 | 32713 | 15772.0232
4 | 46 | H03 | LOW PFOA 2 | 01:01:10 | 37.001 | 36.1256 | Y | 140.1906 | 17069 | 984 | 40050 | 32719 | 16087.3283 | Y | 6.2991 | 15420 | 1009 | 41266 | 32742 | 14631.6992
4 | 46 | H04 | HIGH PFOA 2 | 01:01:10 | 37.001 | 36.1256 | Y | 125.6492 | 18720 | 1002 | 39746 | 32747 | 17739.3973 | Y | 6.2007 | 14083 | 993 | 39016 | 32783 | 13254.9381
4 | 46 | H05 | LOW PFHPA 2 | 01:01:10 | 37.001 | 36.1256 | Y | 115.0001 | 20197 | 997 | 40561 | 32707 | 19181.9991 | Y | 6.0883 | 12380 | 1007 | 37840 | 32730 | 11646.7652
4 | 46 | H06 | HIGH PFHPA 2 | 01:01:10 | 37.001 | 36.1256 | Y | 135.7427 | 17555 | 1004 | 39294 | 32744 | 16559.0405 | Y | 6.3715 | 16300 | 993 | 39183 | 32760 | 15614.0683
4 | 46 | H07 | HIGH PFPA 1 | 01:01:10 | 37.001 | 36.1256 | Y | 137.8366 | 17327 | 1008 | 38694 | 32750 | 16333.5752 | Y | 6.1235 | 12995 | 1001 | 38642 | 32701 | 12149.3013
4 | 46 | H08 | PFOA + PFHPA 1 | 01:01:10 | 37.001 | 36.1256 | Y | 139.5252 | 17172 | 989 | 39121 | 32718 | 16156.1813 | Y | 6.2085 | 14090 | 995 | 39164 | 32709 | 13304.5492
4 | 46 | H09 | PFOA + PFPA 1 | 01:01:10 | 37.001 | 36.1256 | Y | 149.207 | 16211 | 991 | 38718 | 32781 | 15209.078 | Y | 6.4038 | 16557 | 992 | 39631 | 32689 | 15999.0787
4 | 46 | H10 | PFHPA + PFPA 2 | 01:01:10 | 37.001 | 36.1256 | Y | 146.9423 | 16422 | 1006 | 43627 | 32756 | 15420.5319 | Y | 6.4145 | 17037 | 1003 | 39864 | 32702 | 16240.956
4 | 46 | H11 | PFOA + PFHPA + PFPA 1 | 01:01:10 | 37.001 | 36.1256 | Y | 126.9095 | 18587 | 1015 | 39534 | 32719 | 17582.9095 | Y | 6.3551 | 16042 | 997 | 37789 | 32781 | 15256.4161
4 | 46 | H12 | Background | 01:01:10 | 37.001 | 36.1256 | Y | 138.1932 | 17299 | 1000 | 38103 | 32709 | 16295.7929 | Y | 7.0726 | 26324 | 998 | 38048 | 32758 | 25390.6904
4 | 47 | A01 | Background | 01:01:26 | 37.001 | 36.1256 | Y | 166.9668 | 14739 | 1003 | 40522 | 32705 | 13732.229 | Y | 7.0808 | 25126 | 989 | 39608 | 32639 | 25409.7045
4 | 47 | A02 | CTL 3 | 01:01:26 | 37.001 | 36.1256 | Y | 156.6063 | 15628 | 994 | 40819 | 32730 | 14556.7197 | Y | 6.4623 | 17394 | 995 | 39351 | 32713 | 16909.9717
4 | 47 | A03 | VC 3 | 01:01:26 | 37.001 | 36.1256 | Y | 153.6773 | 15777 | 984 | 39002 | 32719 | 14808.0664 | Y | 6.3696 | 16199 | 1009 | 40034 | 32742 | 15585.4227
4 | 47 | A04 | LOW PFOA 3 | 01:01:26 | 37.001 | 36.1256 | Y | 150.9914 | 16067 | 1002 | 38766 | 32747 | 15046.3143 | Y | 6.3009 | 15304 | 993 | 39573 | 32783 | 14644.5776
4 | 47 | A05 | HIGH PFOA 3 | 01:01:26 | 37.001 | 36.1256 | Y | 145.5687 | 16534 | 997 | 40712 | 32707 | 15551.4582 | Y | 6.221 | 14236 | 1007 | 40397 | 32730 | 13544.6541
4 | 47 | A06 | LOW PFHPA 3 | 01:01:26 | 37.001 | 36.1256 | Y | 150.3249 | 16125 | 1004 | 41715 | 32744 | 15106.6203 | Y | 6.1184 | 12213 | 993 | 38149 | 32760 | 12053.9922
4 | 47 | A07 | HIGH PFHPA 2 | 01:01:26 | 37.001 | 36.1256 | Y | 150.0468 | 16159 | 1008 | 41222 | 32750 | 15131.9266 | Y | 6.2989 | 14957 | 1001 | 38679 | 32701 | 14573.9958
4 | 47 | A08 | HIGH PFPA 1 | 01:01:26 | 37.001 | 36.1256 | Y | 144.8444 | 16701 | 989 | 39731 | 32718 | 15621.5055 | Y | 6.1193 | 12732 | 995 | 39400 | 32709 | 12047.1653
4 | 47 | A09 | PFOA + PFHPA 2 | 01:01:26 | 37.001 | 36.1256 | Y | 150.6579 | 16071 | 991 | 41775 | 32781 | 15076.4263 | Y | 6.2981 | 14985 | 992 | 40484 | 32689 | 14521.6562
4 | 47 | A10 | PFOA + PFPA 1 | 01:01:26 | 37.001 | 36.1256 | Y | 155.3626 | 15660 | 1006 | 42086 | 32756 | 14662.3923 | Y | 6.5207 | 18068 | 1003 | 41926 | 32702 | 17678.1054
4 | 47 | A11 | PFHPA + PFPA 2 | 01:01:26 | 37.001 | 36.1256 | Y | 153.3066 | 15830 | 1015 | 40168 | 32719 | 14840.5014 | Y | 6.4491 | 17319 | 997 | 41565 | 32781 | 16730.1322
4 | 47 | A12 | Background | 01:01:26 | 37.001 | 36.1256 | Y | 169.9519 | 14509 | 1000 | 43360 | 32709 | 13511.7244 | Y | 7.0617 | 25799 | 998 | 42910 | 32758 | 25281.3005
4 | 47 | B01 | CTL 1 | 01:01:26 | 37.001 | 36.1256 | Y | 155.4776 | 15622 | 1003 | 41084 | 32705 | 14652.5596 | Y | 6.4149 | 16687 | 989 | 39755 | 32639 | 16185.7594
4 | 47 | B02 | CTL 3 | 01:01:26 | 37.001 | 36.1256 | Y | 156.5568 | 15531 | 994 | 45079 | 32730 | 14560.8958 | Y | 6.4159 | 16804 | 995 | 41347 | 32713 | 16256.6396
4 | 47 | B03 | VC 3 | 01:01:26 | 37.001 | 36.1256 | Y | 148.7635 | 16201 | 984 | 40617 | 32719 | 15249.8205 | Y | 6.3487 | 16131 | 1009 | 40167 | 32742 | 15319.6998
4 | 47 | B04 | LOW PFOA 3 | 01:01:26 | 37.001 | 36.1256 | Y | 146.5422 | 16467 | 1002 | 42553 | 32747 | 15458.2829 | Y | 6.3988 | 16355 | 993 | 39693 | 32783 | 15982.1172
4 | 47 | B05 | HIGH PFOA 3 | 01:01:26 | 37.001 | 36.1256 | Y | 143.6563 | 16709 | 997 | 45667 | 32707 | 15737.7855 | Y | 6.1605 | 12751 | 1007 | 38347 | 32730 | 12611.1679
4 | 47 | B06 | LOW PFHPA 3 | 01:01:26 | 37.001 | 36.1256 | Y | 135.2387 | 17618 | 1004 | 40065 | 32744 | 16614 | Y | 6.0611 | 11675 | 993 | 40207 | 32760 | 11258.9303
4 | 47 | B07 | LOW PFPA 1 | 01:01:26 | 37.001 | 36.1256 | Y | 155.2999 | 15642 | 1008 | 42016 | 32750 | 14667.7621 | Y | 6.2036 | 13373 | 1001 | 39658 | 32701 | 13173.5727
4 | 47 | B08 | HIGH PFPA 1 | 01:01:26 | 37.001 | 36.1256 | Y | 144.5518 | 16686 | 989 | 40881 | 32718 | 15649.9857 | Y | 6.0398 | 11709 | 995 | 40592 | 32709 | 10990.2748
4 | 47 | B09 | PFOA + PFHPA 2 | 01:01:26 | 37.001 | 36.1256 | Y | 133.3484 | 17806 | 991 | 40406 | 32781 | 16824.3409 | Y | 6.1503 | 12804 | 992 | 39033 | 32689 | 12482.0706
4 | 47 | B10 | PFOA + PFPA 1 | 01:01:26 | 37.001 | 36.1256 | Y | 147.4945 | 16358 | 1006 | 41829 | 32756 | 15368.2264 | Y | 6.4353 | 17191 | 1003 | 41339 | 32702 | 16520.3952
4 | 47 | B11 | PFHPA + PFPA 2 | 01:01:26 | 37.001 | 36.1256 | Y | 146.8293 | 16423 | 1015 | 40567 | 32719 | 15431.019 | Y | 6.3332 | 15463 | 997 | 39833 | 32781 | 15033.9122
4 | 47 | B12 | PFOA + PFHPA + PFPA 2 | 01:01:26 | 37.001 | 36.1256 | Y | 154.5777 | 15720 | 1000 | 47029 | 32709 | 14729.8799 | Y | 6.7128 | 21302 | 998 | 41080 | 32758 | 20434.5458
4 | 47 | C01 | CTL 1 | 01:01:26 | 37.001 | 36.1256 | Y | 152.5165 | 15928 | 1003 | 38050 | 32705 | 14910.1001 | Y | 6.434 | 16897 | 989 | 38031 | 32639 | 16425.0632
4 | 47 | C02 | VC 1 | 01:01:26 | 37.001 | 36.1256 | Y | 148.3157 | 16258 | 994 | 38664 | 32730 | 15291.398 | Y | 6.32 | 15340 | 995 | 39321 | 32713 | 14897.5
4 | 47 | C03 | LOW PFOA 1 | 01:01:26 | 37.001 | 36.1256 | Y | 145.8398 | 16503 | 984 | 43033 | 32719 | 15525.4002 | Y | 6.1999 | 13820 | 1009 | 41350 | 32742 | 13260.5353
4 | 47 | C04 | HIGH PFOA 1 | 01:01:26 | 37.001 | 36.1256 | Y | 153.6063 | 15791 | 1002 | 39621 | 32747 | 14814.2693 | Y | 6.3367 | 15595 | 993 | 38905 | 32783 | 15106.3793
4 | 47 | C05 | LOW PFHPA 1 | 01:01:26 | 37.001 | 36.1256 | Y | 155.8941 | 15581 | 997 | 44967 | 32707 | 14617.0429 | Y | 6.2594 | 14588 | 1007 | 41235 | 32730 | 14056.1177
4 | 47 | C06 | LOW PFHPA 3 | 01:01:26 | 37.001 | 36.1256 | Y | 132.6424 | 17872 | 1004 | 41118 | 32744 | 16904.2818 | Y | 6.0004 | 11137 | 993 | 42595 | 32760 | 10453.1409
4 | 47 | C07 | LOW PFPA 1 | 01:01:26 | 37.001 | 36.1256 | Y | 141.4945 | 16959 | 1008 | 38645 | 32750 | 15953.8768 | Y | 6.1971 | 13729 | 1001 | 39142 | 32701 | 13154.3003
4 | 47 | C08 | HIGH PFPA 2 | 01:01:26 | 37.001 | 36.1256 | Y | 143.0473 | 16806 | 989 | 40708 | 32718 | 15798.0696 | Y | 6.1879 | 13358 | 995 | 37816 | 32709 | 12948.9001
4 | 47 | C09 | PFOA + PFHPA 2 | 01:01:26 | 37.001 | 36.1256 | Y | 149.2165 | 16199 | 991 | 39328 | 32781 | 15208 | Y | 6.0461 | 11527 | 992 | 38788 | 32689 | 11043.4051
4 | 47 | C10 | PFOA + PFPA 1 | 01:01:26 | 37.001 | 36.1256 | Y | 144.8788 | 16622 | 1006 | 40431 | 32756 | 15618.1657 | Y | 6.3941 | 16496 | 1003 | 38108 | 32702 | 15929.3537
4 | 47 | C11 | PFHPA + PFPA 3 | 01:01:26 | 37.001 | 36.1256 | Y | 140.0775 | 17137 | 1015 | 40832 | 32719 | 16098.7648 | Y | 6.1536 | 13332 | 997 | 40466 | 32781 | 12586.5472
4 | 47 | C12 | PFOA + PFHPA + PFPA 2 | 01:01:26 | 37.001 | 36.1256 | Y | 153.6825 | 15810 | 1000 | 39335 | 32709 | 14807.6139 | Y | 6.634 | 19983 | 998 | 39523 | 32758 | 19289.2497
4 | 47 | D01 | CTL 1 | 01:01:26 | 37.001 | 36.1256 | Y | 152.3243 | 15914 | 1003 | 40598 | 32705 | 14927.1297 | Y | 6.2983 | 15063 | 989 | 38850 | 32639 | 14544.4914
4 | 47 | D02 | VC 1 | 01:01:26 | 37.001 | 36.1256 | Y | 149.3889 | 16175 | 994 | 42890 | 32730 | 15192.1442 | Y | 6.2592 | 14745 | 995 | 40347 | 32713 | 14059.0385
4 | 47 | D03 | LOW PFOA 1 | 01:01:26 | 37.001 | 36.1256 | Y | 146.4517 | 16437 | 984 | 43361 | 32719 | 15466.9009 | Y | 6.2108 | 14093 | 1009 | 42109 | 32742 | 13404.4664
4 | 47 | D04 | HIGH PFOA 1 | 01:01:26 | 37.001 | 36.1256 | Y | 150.3313 | 16082 | 1002 | 38922 | 32747 | 15106.0437 | Y | 6.2666 | 14898 | 993 | 38757 | 32783 | 14171.8373
4 | 47 | D05 | LOW PFHPA 1 | 01:01:26 | 37.001 | 36.1256 | Y | 147.0197 | 16410 | 997 | 40932 | 32707 | 15413 | Y | 6.2248 | 14041 | 1007 | 39043 | 32730 | 13545.5524
4 | 47 | D06 | HIGH PFHPA 1 | 01:01:26 | 37.001 | 36.1256 | Y | 150.2537 | 16103 | 1004 | 40744 | 32744 | 15113.0901 | Y | 6.2384 | 14383 | 993 | 40867 | 32760 | 13780.3121
4 | 47 | D07 | LOW PFPA 1 | 01:01:26 | 37.001 | 36.1256 | Y | 138.0603 | 17287 | 1008 | 40089 | 32750 | 16309.6215 | Y | 6.2499 | 14427 | 1001 | 39490 | 32701 | 13861.6363
4 | 47 | D08 | HIGH PFPA 2 | 01:01:26 | 37.001 | 36.1256 | Y | 138.4059 | 17307 | 989 | 38885 | 32718 | 16273.0978 | Y | 6.1633 | 13346 | 995 | 39820 | 32709 | 12696.3331
4 | 47 | D09 | PFOA + PFHPA 3 | 01:01:26 | 37.001 | 36.1256 | Y | 143.3929 | 16742 | 991 | 39316 | 32781 | 15763.8095 | Y | 6.1559 | 13138 | 992 | 38932 | 32689 | 12611.0806
4 | 47 | D10 | PFOA + PFPA 1 | 01:01:26 | 37.001 | 36.1256 | Y | 147.9526 | 16343 | 1006 | 39720 | 32756 | 15325.2661 | Y | 6.389 | 16551 | 1003 | 39658 | 32702 | 15885.8726
4 | 47 | D11 | PFHPA + PFPA 3 | 01:01:26 | 37.001 | 36.1256 | Y | 139.2804 | 17194 | 1015 | 39817 | 32719 | 16181.4224 | Y | 6.0646 | 12197 | 997 | 37513 | 32781 | 11354.6534
4 | 47 | D12 | PFOA + PFHPA + PFPA 2 | 01:01:26 | 37.001 | 36.1256 | Y | 163.8897 | 14985 | 1000 | 39440 | 32709 | 13967.1899 | Y | 6.6371 | 20038 | 998 | 37689 | 32758 | 19316.3302
4 | 47 | E01 | CTL 2 | 01:01:26 | 37.001 | 36.1256 | Y | 148.9574 | 16220 | 1003 | 41418 | 32705 | 15231.8927 | Y | 6.249 | 14642 | 989 | 41189 | 32639 | 13928.7149
4 | 47 | E02 | VC 1 | 01:01:26 | 37.001 | 36.1256 | Y | 150.0444 | 16123 | 994 | 42965 | 32730 | 15132.1506 | Y | 6.2533 | 14551 | 995 | 40058 | 32713 | 13991.8366
4 | 47 | E03 | LOW PFOA 1 | 01:01:26 | 37.001 | 36.1256 | Y | 127.2811 | 18509 | 984 | 40420 | 32719 | 17537.0173 | Y | 6.2807 | 15201 | 1009 | 40425 | 32742 | 14366.1101
4 | 47 | E04 | HIGH PFOA 1 | 01:01:26 | 37.001 | 36.1256 | Y | 152.8278 | 15865 | 1002 | 41649 | 32747 | 14882.604 | Y | 6.2446 | 14638 | 993 | 39136 | 32783 | 13886.9314
4 | 47 | E05 | LOW PFHPA 1 | 01:01:26 | 37.001 | 36.1256 | Y | 147.5341 | 16351 | 997 | 43611 | 32707 | 15364.4968 | Y | 6.1771 | 13591 | 1007 | 40251 | 32730 | 12921.9227
4 | 47 | E06 | HIGH PFHPA 1 | 01:01:26 | 37.001 | 36.1256 | Y | 128.0671 | 18424 | 1004 | 42258 | 32744 | 17441.3017 | Y | 6.4376 | 17121 | 993 | 40179 | 32760 | 16559.5443
4 | 47 | E07 | LOW PFPA 2 | 01:01:26 | 37.001 | 36.1256 | Y | 146.342 | 16464 | 1008 | 41232 | 32750 | 15477.3516 | Y | 6.1949 | 13876 | 1001 | 40957 | 32701 | 13159.0412
4 | 47 | E08 | HIGH PFPA 2 | 01:01:26 | 37.001 | 36.1256 | Y | 149.2999 | 16180 | 989 | 41393 | 32718 | 15200.3256 | Y | 6.1229 | 12865 | 995 | 39577 | 32709 | 12149.1038
4 | 47 | E09 | PFOA + PFHPA 3 | 01:01:26 | 37.001 | 36.1256 | Y | 139.1551 | 17178 | 991 | 41940 | 32781 | 16194.5021 | Y | 6.1057 | 12666 | 992 | 40311 | 32689 | 11929.9124
4 | 47 | E10 | PFHPA + PFPA 1 | 01:01:26 | 37.001 | 36.1256 | Y | 144.724 | 16614 | 1006 | 38687 | 32756 | 15633.2109 | Y | 6.284 | 15006 | 1003 | 40946 | 32702 | 14416.1929
4 | 47 | E11 | PFHPA + PFPA 3 | 01:01:26 | 37.001 | 36.1256 | Y | 216.4115 | 11817 | 1015 | 38519 | 32719 | 10810.1497 | Y | 6.046 | 11948 | 997 | 38975 | 32781 | 11089.8854
4 | 47 | E12 | PFOA + PFHPA + PFPA 3 | 01:01:26 | 37.001 | 36.1256 | Y | 154.43 | 15737 | 1000 | 41058 | 32709 | 14742.6547 | Y | 6.5314 | 18686 | 998 | 38651 | 32758 | 17871.9111
4 | 47 | F01 | CTL 2 | 01:01:26 | 37.001 | 36.1256 | Y | 149.1285 | 16211 | 1003 | 40710 | 32705 | 15216.1004 | Y | 6.1675 | 13595 | 989 | 40992 | 32639 | 12788.2866
4 | 47 | F02 | VC 2 | 01:01:26 | 37.001 | 36.1256 | Y | 147.8074 | 16328 | 994 | 39453 | 32730 | 15338.8574 | Y | 6.2536 | 14738 | 995 | 37529 | 32713 | 13975.5764
4 | 47 | F03 | LOW PFOA 2 | 01:01:26 | 37.001 | 36.1256 | Y | 148.7675 | 16236 | 984 | 39103 | 32719 | 15249.4568 | Y | 6.2149 | 14125 | 1009 | 40153 | 32742 | 13453.3533
4 | 47 | F04 | HIGH PFOA 2 | 01:01:26 | 37.001 | 36.1256 | Y | 143.9285 | 16702 | 1002 | 40344 | 32747 | 15710.9925 | Y | 6.1271 | 12882 | 993 | 38412 | 32783 | 12229.9874
4 | 47 | F05 | LOW PFHPA 2 | 01:01:26 | 37.001 | 36.1256 | Y | 133.9089 | 17744 | 997 | 41323 | 32707 | 16761.416 | Y | 5.9996 | 11242 | 1007 | 39613 | 32730 | 10448.9622
4 | 47 | F06 | HIGH PFHPA 1 | 01:01:26 | 37.001 | 36.1256 | Y | 148.8568 | 16227 | 1004 | 39882 | 32744 | 15241.1866 | Y | 6.3106 | 15466 | 993 | 39842 | 32760 | 14789.6577
4 | 47 | F07 | LOW PFPA 2 | 01:01:26 | 37.001 | 36.1256 | Y | 146.9674 | 16409 | 1008 | 41467 | 32750 | 15417.9417 | Y | 6.2009 | 14101 | 1001 | 39886 | 32701 | 13304.1063
4 | 47 | F08 | PFOA + PFHPA 1 | 01:01:26 | 37.001 | 36.1256 | Y | 141.489 | 16939 | 989 | 40358 | 32718 | 15954.4343 | Y | 6.1371 | 13098 | 995 | 38785 | 32709 | 12342.2821
4 | 47 | F09 | PFOA + PFHPA 3 | 01:01:26 | 37.001 | 36.1256 | Y | 140.138 | 17070 | 991 | 40353 | 32781 | 16092.5261 | Y | 6.1183 | 12868 | 992 | 40953 | 32689 | 12106.453
4 | 47 | F10 | PFHPA + PFPA 1 | 01:01:26 | 37.001 | 36.1256 | Y | 144.7323 | 16610 | 1006 | 39772 | 32756 | 15632.4094 | Y | 6.241 | 14561 | 1003 | 39349 | 32702 | 13812.111
4 | 47 | F11 | PFOA + PFHPA + PFPA 1 | 01:01:26 | 37.001 | 36.1256 | Y | 194.9299 | 12913 | 1015 | 39500 | 32719 | 11911.33 | Y | 6.0254 | 11674 | 997 | 40251 | 32781 | 10828.5901
4 | 47 | F12 | PFOA + PFHPA + PFPA 3 | 01:01:26 | 37.001 | 36.1256 | Y | 153.175 | 15833 | 1000 | 39358 | 32709 | 14852.0501 | Y | 6.5858 | 19487 | 998 | 37159 | 32758 | 18595.2686
4 | 47 | G01 | CTL 2 | 01:01:26 | 37.001 | 36.1256 | Y | 151.9155 | 15958 | 1003 | 42109 | 32705 | 14963.4847 | Y | 6.1829 | 13823 | 989 | 45109 | 32639 | 13009.1431
4 | 47 | G02 | VC 2 | 01:01:26 | 37.001 | 36.1256 | Y | 145.6344 | 16533 | 994 | 43522 | 32730 | 15545.1279 | Y | 6.2448 | 14768 | 995 | 45086 | 32713 | 13873.2596
4 | 47 | G03 | LOW PFOA 2 | 01:01:26 | 37.001 | 36.1256 | Y | 148.3384 | 16271 | 984 | 39859 | 32719 | 15289.2789 | Y | 6.1897 | 13945 | 1009 | 41146 | 32742 | 13103.5922
4 | 47 | G04 | HIGH PFOA 2 | 01:01:26 | 37.001 | 36.1256 | Y | 142.2081 | 16894 | 1002 | 39432 | 32747 | 15881.8914 | Y | 6.1357 | 13141 | 993 | 39803 | 32783 | 12342.6815
4 | 47 | G05 | LOW PFHPA 2 | 01:01:26 | 37.001 | 36.1256 | Y | 132.186 | 17942 | 997 | 40607 | 32707 | 16956.3557 | Y | 5.988 | 11113 | 1007 | 38528 | 32730 | 10267.0024
4 | 47 | G06 | HIGH PFHPA 2 | 01:01:26 | 37.001 | 36.1256 | Y | 141.3451 | 16953 | 1004 | 38669 | 32744 | 15969.0289 | Y | 6.1406 | 13147 | 993 | 39162 | 32760 | 12412.7507
4 | 47 | G07 | LOW PFPA 2 | 01:01:26 | 37.001 | 36.1256 | Y | 142.8142 | 16805 | 1008 | 40370 | 32750 | 15821.2592 | Y | 6.2435 | 14432 | 1001 | 38626 | 32701 | 13776.8808
4 | 47 | G08 | PFOA + PFHPA 1 | 01:01:26 | 37.001 | 36.1256 | Y | 140.7278 | 17017 | 989 | 41347 | 32718 | 16031.9441 | Y | 6.0933 | 12518 | 995 | 39045 | 32709 | 11722.5451
4 | 47 | G09 | PFOA + PFPA 1 | 01:01:26 | 37.001 | 36.1256 | Y | 142.7178 | 16812 | 991 | 41290 | 32781 | 15830.879 | Y | 6.2789 | 15138 | 992 | 39246 | 32689 | 14344.5463
4 | 47 | G10 | PFHPA + PFPA 1 | 01:01:26 | 37.001 | 36.1256 | Y | 144.2177 | 16685 | 1006 | 41959 | 32756 | 15682.626 | Y | 6.3713 | 16523 | 1003 | 44321 | 32702 | 15710.557
4 | 47 | G11 | PFOA + PFHPA + PFPA 1 | 01:01:26 | 37.001 | 36.1256 | Y | 142.0668 | 16913 | 1015 | 41613 | 32719 | 15896.0984 | Y | 6.1416 | 13221 | 997 | 40489 | 32781 | 12429.8277
4 | 47 | G12 | PFOA + PFHPA + PFPA 3 | 01:01:26 | 37.001 | 36.1256 | Y | 145.537 | 16559 | 1000 | 40082 | 32709 | 15554.5082 | Y | 6.531 | 18651 | 998 | 38912 | 32758 | 17837.8734
4 | 47 | H01 | Background | 01:01:26 | 37.001 | 36.1256 | Y | 137.3099 | 17384 | 1003 | 42960 | 32705 | 16389.4759 | Y | 7.2084 | 28034 | 989 | 45626 | 32639 | 27375.2689
4 | 47 | H02 | VC 2 | 01:01:26 | 37.001 | 36.1256 | Y | 128.2071 | 18427 | 994 | 39132 | 32730 | 17424.365 | Y | 6.347 | 16069 | 995 | 39089 | 32713 | 15285.6995
4 | 47 | H03 | LOW PFOA 2 | 01:01:26 | 37.001 | 36.1256 | Y | 139.4541 | 17145 | 984 | 40050 | 32719 | 16163.3387 | Y | 6.2652 | 14954 | 1009 | 41266 | 32742 | 14159.0296
4 | 47 | H04 | HIGH PFOA 2 | 01:01:26 | 37.001 | 36.1256 | Y | 124.6787 | 18842 | 1002 | 39746 | 32747 | 17861.5368 | Y | 6.1686 | 13638 | 993 | 39015 | 32783 | 12806.9403
4 | 47 | H05 | LOW PFHPA 2 | 01:01:26 | 37.001 | 36.1256 | Y | 113.2907 | 20448 | 997 | 40560 | 32707 | 19435.3769 | Y | 6.0552 | 11927 | 1007 | 37839 | 32730 | 11186.1339
4 | 47 | H06 | HIGH PFHPA 2 | 01:01:26 | 37.001 | 36.1256 | Y | 135.1562 | 17619 | 1004 | 39294 | 32744 | 16623.0698 | Y | 6.3337 | 15780 | 993 | 39182 | 32760 | 15086.7758
4 | 47 | H07 | HIGH PFPA 1 | 01:01:26 | 37.001 | 36.1256 | Y | 137.3553 | 17378 | 1008 | 38694 | 32750 | 16384.6181 | Y | 6.0907 | 12543 | 1001 | 38642 | 32701 | 11691.8995
4 | 47 | H08 | PFOA + PFHPA 1 | 01:01:26 | 37.001 | 36.1256 | Y | 138.8342 | 17244 | 989 | 39121 | 32718 | 16228.0689 | Y | 6.1743 | 13619 | 995 | 39163 | 32709 | 12828.6859
4 | 47 | H09 | PFOA + PFPA 1 | 01:01:26 | 37.001 | 36.1256 | Y | 148.8907 | 16240 | 991 | 38718 | 32781 | 15238.0584 | Y | 6.372 | 16122 | 992 | 39629 | 32689 | 15557.4421
4 | 47 | H10 | PFHPA + PFPA 2 | 01:01:26 | 37.001 | 36.1256 | Y | 146.5816 | 16456 | 1006 | 43627 | 32756 | 15454.5413 | Y | 6.3831 | 16604 | 1003 | 39864 | 32702 | 15802.6962
4 | 47 | H11 | PFOA + PFHPA + PFPA 1 | 01:01:26 | 37.001 | 36.1256 | Y | 126.4292 | 18646 | 1015 | 39534 | 32719 | 17641.9441 | Y | 6.3183 | 15540 | 997 | 37789 | 32781 | 14747.8003
4 | 47 | H12 | Background | 01:01:26 | 37.001 | 36.1256 | Y | 138.1417 | 17301 | 1000 | 38102 | 32709 | 16301 | Y | 7.0642 | 26202 | 998 | 38047 | 32758 | 25273.3568
5 | 48 | A01 | Background | 01:05:02 | 37.0049 | 36.1219 | Y | 165.1179 | 14959 | 1001 | 40521 | 32705 | 13956.0861 | Y | 7.1584 | 26040 | 993 | 39577 | 32639 | 26488.2453
5 | 48 | A02 | CTL 3 | 01:05:02 | 37.0049 | 36.1219 | Y | 159.6467 | 15465 | 993 | 40820 | 32730 | 14393.6236 | Y | 6.9463 | 23922 | 990 | 39342 | 32713 | 23668.1726
5 | 48 | A03 | VC 3 | 01:05:02 | 37.0049 | 36.1219 | Y | 158.3931 | 15467 | 984 | 39001 | 32718 | 14497.7703 | Y | 6.9049 | 23394 | 1008 | 40008 | 32743 | 23046.1198
5 | 48 | A04 | LOW PFOA 3 | 01:05:02 | 37.0049 | 36.1219 | Y | 156.7568 | 15651 | 1002 | 38763 | 32746 | 14635.9943 | Y | 6.8294 | 22485 | 999 | 39560 | 32783 | 22020.1722
5 | 48 | A05 | HIGH PFOA 3 | 01:05:02 | 37.0049 | 36.1219 | Y | 154.4569 | 15818 | 1001 | 40710 | 32707 | 14834.7886 | Y | 6.7986 | 22059 | 1001 | 40375 | 32730 | 21611.9997
5 | 48 | A06 | LOW PFHPA 3 | 01:05:02 | 37.0049 | 36.1219 | Y | 159.4247 | 15429 | 1005 | 41713 | 32743 | 14411.9595 | Y | 6.698 | 19679 | 992 | 38127 | 32760 | 20117
5 | 48 | A07 | HIGH PFHPA 2 | 01:05:02 | 37.0049 | 36.1219 | Y | 157.912 | 15560 | 1009 | 41220 | 32751 | 14538.139 | Y | 6.7918 | 21514 | 1003 | 38671 | 32702 | 21433.6979
5 | 48 | A08 | HIGH PFPA 1 | 01:05:02 | 37.0049 | 36.1219 | Y | 153.0625 | 16028 | 990 | 39729 | 32719 | 14957.9743 | Y | 6.6602 | 20039 | 999 | 39390 | 32709 | 19558.8964
5 | 48 | A09 | PFOA + PFHPA 2 | 01:05:02 | 37.0049 | 36.1219 | Y | 159.3965 | 15411 | 995 | 41774 | 32781 | 14414.2863 | Y | 6.9296 | 23415 | 990 | 40472 | 32689 | 23288.4338
5 | 48 | A10 | PFOA + PFPA 1 | 01:05:02 | 37.0049 | 36.1219 | Y | 158.1002 | 15514 | 1000 | 42085 | 32755 | 14522.314 | Y | 6.887 | 23006 | 1004 | 41927 | 32702 | 22780.0891
5 | 48 | A11 | PFHPA + PFPA 2 | 01:05:02 | 37.0049 | 36.1219 | Y | 157.7113 | 15544 | 1014 | 40169 | 32720 | 14555.0407 | Y | 6.8266 | 22507 | 998 | 41579 | 32781 | 22002.7316
5 | 48 | A12 | Background | 01:05:02 | 37.0049 | 36.1219 | Y | 168.1546 | 14717 | 998 | 43358 | 32709 | 13724.528 | Y | 7.1608 | 27199 | 1002 | 42923 | 32757 | 26665.2102
5 | 48 | B01 | CTL 1 | 01:05:02 | 37.0049 | 36.1219 | Y | 158.9258 | 15412 | 1001 | 41079 | 32705 | 14453.3305 | Y | 6.8442 | 22431 | 993 | 39735 | 32639 | 22158.7255
5 | 48 | B02 | CTL 3 | 01:05:02 | 37.0049 | 36.1219 | Y | 160.5013 | 15288 | 993 | 45075 | 32730 | 14323.4831 | Y | 6.9183 | 23586 | 990 | 41331 | 32713 | 23269.2602
5 | 48 | B03 | VC 3 | 01:05:02 | 37.0049 | 36.1219 | Y | 155.063 | 15734 | 984 | 40616 | 32718 | 14781.8744 | Y | 6.9304 | 24090 | 1008 | 40149 | 32743 | 23439.8045
5 | 48 | B04 | LOW PFOA 3 | 01:05:02 | 37.0049 | 36.1219 | Y | 154.0089 | 15881 | 1002 | 42551 | 32746 | 14874.1409 | Y | 6.9516 | 23730 | 999 | 39678 | 32783 | 23684.3299
5 | 48 | B05 | HIGH PFOA 3 | 01:05:02 | 37.0049 | 36.1219 | Y | 153.3797 | 15905 | 1001 | 45666 | 32707 | 14929.774 | Y | 6.7582 | 20441 | 1001 | 38327 | 32730 | 20908.1583
5 | 48 | B06 | LOW PFHPA 3 | 01:05:02 | 37.0049 | 36.1219 | Y | 148.6859 | 16361 | 1005 | 40063 | 32743 | 15358.2351 | Y | 6.6731 | 19732 | 992 | 40186 | 32760 | 19773.6316
5 | 48 | B07 | LOW PFPA 1 | 01:05:02 | 37.0049 | 36.1219 | Y | 157.9791 | 15503 | 1009 | 42014 | 32751 | 14532.4939 | Y | 6.6889 | 19650 | 1003 | 39636 | 32702 | 19893.8993
5 | 48 | B08 | HIGH PFPA 1 | 01:05:02 | 37.0049 | 36.1219 | Y | 156.8315 | 15658 | 990 | 40879 | 32719 | 14629.6225 | Y | 6.6577 | 20098 | 999 | 40580 | 32709 | 19604.5779
5 | 48 | B09 | PFOA + PFHPA 2 | 01:05:02 | 37.0049 | 36.1219 | Y | 140.4993 | 17149 | 995 | 40404 | 32781 | 16167.4978 | Y | 6.7604 | 20831 | 990 | 39025 | 32689 | 20958.8251
5 | 48 | B10 | PFOA + PFPA 1 | 01:05:02 | 37.0049 | 36.1219 | Y | 151.0959 | 16121 | 1000 | 41829 | 32755 | 15135.2129 | Y | 6.8454 | 22822 | 1004 | 41345 | 32702 | 22243.1235
5 | 48 | B11 | PFHPA + PFPA 2 | 01:05:02 | 37.0049 | 36.1219 | Y | 153.7125 | 15890 | 1014 | 40567 | 32720 | 14900.2997 | Y | 6.7595 | 21242 | 998 | 39853 | 32781 | 20961.8787
5 | 48 | B12 | PFOA + PFHPA + PFPA 2 | 01:05:02 | 37.0049 | 36.1219 | Y | 155.1881 | 15758 | 998 | 47028 | 32709 | 14771.005 | Y | 6.9692 | 24902 | 1002 | 41090 | 32757 | 24019.5344
5 | 48 | C01 | CTL 1 | 01:05:02 | 37.0049 | 36.1219 | Y | 157.0929 | 15623 | 1001 | 38050 | 32705 | 14607.3854 | Y | 6.7478 | 21124 | 993 | 38029 | 32639 | 20785.4913
5 | 48 | C02 | VC 1 | 01:05:02 | 37.0049 | 36.1219 | Y | 154.8139 | 15770 | 993 | 38664 | 32730 | 14803.5757 | Y | 6.7711 | 21406 | 990 | 39321 | 32713 | 21186.9788
5 | 48 | C03 | LOW PFOA 1 | 01:05:02 | 37.0049 | 36.1219 | Y | 153.2011 | 15925 | 984 | 43033 | 32718 | 14945.6316 | Y | 6.7781 | 21641 | 1008 | 41349 | 32743 | 21342.1287
5 | 48 | C04 | HIGH PFOA 1 | 01:05:02 | 37.0049 | 36.1219 | Y | 158.1094 | 15501 | 1002 | 39621 | 32746 | 14521.5469 | Y | 6.8132 | 22041 | 999 | 38909 | 32783 | 21740.001
5 | 48 | C05 | LOW PFHPA 1 | 01:05:02 | 37.0049 | 36.1219 | Y | 161.8182 | 15188 | 1001 | 44969 | 32707 | 14216.727 | Y | 6.8079 | 21996 | 1001 | 41237 | 32730 | 21706.0497
5 | 48 | C06 | LOW PFHPA 3 | 01:05:02 | 37.0049 | 36.1219 | Y | 146.8718 | 16502 | 1005 | 41117 | 32743 | 15530.5006 | Y | 6.6148 | 19482 | 992 | 42596 | 32760 | 19028.7458
5 | 48 | C07 | LOW PFPA 1 | 01:05:02 | 37.0049 | 36.1219 | Y | 150.6991 | 16175 | 1009 | 38645 | 32751 | 15171.4886 | Y | 6.7111 | 20668 | 1003 | 39143 | 32702 | 20306.7637
5 | 48 | C08 | HIGH PFPA 2 | 01:05:02 | 37.0049 | 36.1219 | Y | 151.5945 | 16096 | 990 | 40708 | 32719 | 15089.8818 | Y | 6.7215 | 20449 | 999 | 37819 | 32709 | 20334.3892
5 | 48 | C09 | PFOA + PFHPA 2 | 01:05:02 | 37.0049 | 36.1219 | Y | 158.2709 | 15503 | 995 | 39328 | 32781 | 14508 | Y | 6.6224 | 19229 | 990 | 38797 | 32689 | 19057.5232
5 | 48 | C10 | PFOA + PFPA 1 | 01:05:02 | 37.0049 | 36.1219 | Y | 149.7483 | 16257 | 1000 | 40430 | 32755 | 15259.1182 | Y | 6.8311 | 22470 | 1004 | 38117 | 32702 | 22022.0443
5 | 48 | C11 | PFHPA + PFPA 3 | 01:05:02 | 37.0049 | 36.1219 | Y | 149.7074 | 16297 | 1014 | 40832 | 32720 | 15262.91 | Y | 6.6919 | 20744 | 998 | 40481 | 32781 | 20096.2234
5 | 48 | C12 | PFOA + PFHPA + PFPA 2 | 01:05:02 | 37.0049 | 36.1219 | Y | 154.7703 | 15803 | 998 | 39333 | 32709 | 14807.3857 | Y | 6.8794 | 23408 | 1002 | 39536 | 32757 | 22713.3185
5 | 48 | D01 | CTL 1 | 01:05:02 | 37.0049 | 36.1219 | Y | 156.6064 | 15632 | 1001 | 40597 | 32705 | 14648.8267 | Y | 6.7619 | 21346 | 993 | 38859 | 32639 | 20987.8891
5 | 48 | D02 | VC 1 | 01:05:02 | 37.0049 | 36.1219 | Y | 154.8793 | 15780 | 993 | 42890 | 32730 | 14797.872 | Y | 6.753 | 21509 | 990 | 40355 | 32713 | 20946.8158
5 | 48 | D03 | LOW PFOA 1 | 01:05:02 | 37.0049 | 36.1219 | Y | 154.0115 | 15846 | 984 | 43361 | 32718 | 14873.9109 | Y | 6.7045 | 20863 | 1008 | 42123 | 32743 | 20299.8401
5 | 48 | D04 | HIGH PFOA 1 | 01:05:02 | 37.0049 | 36.1219 | Y | 155.1029 | 15760 | 1002 | 38923 | 32746 | 14778.4112 | Y | 6.7463 | 21507 | 999 | 38764 | 32783 | 20867.5887
5 | 48 | D05 | LOW PFHPA 1 | 01:05:02 | 37.0049 | 36.1219 | Y | 153.8631 | 15888 | 1001 | 40932 | 32707 | 14887 | Y | 6.7394 | 20989 | 1001 | 39056 | 32730 | 20707.9831
5 | 48 | D06 | HIGH PFHPA 1 | 01:05:02 | 37.0049 | 36.1219 | Y | 155.4437 | 15744 | 1005 | 40745 | 32743 | 14748.8375 | Y | 6.7577 | 21477 | 992 | 40881 | 32760 | 21029.7928
5 | 48 | D07 | LOW PFPA 1 | 01:05:02 | 37.0049 | 36.1219 | Y | 144.7534 | 16716 | 1009 | 40090 | 32751 | 15736.61 | Y | 6.8184 | 22133 | 1003 | 39503 | 32702 | 21758.0943
5 | 48 | D08 | HIGH PFPA 2 | 01:05:02 | 37.0049 | 36.1219 | Y | 147.2895 | 16518 | 990 | 38884 | 32719 | 15490.4895 | Y | 6.6865 | 20492 | 999 | 39834 | 32709 | 19981.9319
5 | 48 | D09 | PFOA + PFHPA 3 | 01:05:02 | 37.0049 | 36.1219 | Y | 151.3474 | 16095 | 995 | 39316 | 32781 | 15112.3145 | Y | 6.7121 | 20686 | 990 | 38950 | 32689 | 20366.7008
5 | 48 | D10 | PFOA + PFPA 1 | 01:05:02 | 37.0049 | 36.1219 | Y | 153.3258 | 15946 | 1000 | 39719 | 32755 | 14934.5511 | Y | 6.7983 | 22197 | 1004 | 39672 | 32702 | 21600.635
5 | 48 | D11 | PFHPA + PFPA 3 | 01:05:02 | 37.0049 | 36.1219 | Y | 148.7672 | 16360 | 1014 | 39817 | 32720 | 15350.6104 | Y | 6.6069 | 19721 | 998 | 37524 | 32781 | 18926.7379
5 | 48 | D12 | PFOA + PFHPA + PFPA 2 | 01:05:02 | 37.0049 | 36.1219 | Y | 164.0318 | 15050 | 998 | 39437 | 32709 | 14040.8154 | Y | 6.8411 | 22893 | 1002 | 37698 | 32757 | 22159.7298
5 | 48 | E01 | CTL 2 | 01:05:02 | 37.0049 | 36.1219 | Y | 154.1613 | 15849 | 1001 | 41419 | 32705 | 14860.7316 | Y | 6.7394 | 21403 | 993 | 41204 | 32639 | 20774.8381
5 | 48 | E02 | VC 1 | 01:05:02 | 37.0049 | 36.1219 | Y | 155.3495 | 15750 | 993 | 42967 | 32730 | 14757 | Y | 6.7775 | 21730 | 990 | 40084 | 32713 | 21311.9197
5 | 48 | E03 | LOW PFOA 1 | 01:05:02 | 37.0049 | 36.1219 | Y | 136.2797 | 17596 | 984 | 40421 | 32718 | 16618.8529 | Y | 6.9646 | 24689 | 1008 | 40442 | 32743 | 23911.8882
5 | 48 | E04 | HIGH PFOA 1 | 01:05:02 | 37.0049 | 36.1219 | Y | 157.4042 | 15569 | 1002 | 41651 | 32746 | 14580.9867 | Y | 6.7512 | 21682 | 999 | 39157 | 32783 | 20968.7371
5 | 48 | E05 | LOW PFHPA 1 | 01:05:02 | 37.0049 | 36.1219 | Y | 154.9682 | 15781 | 1001 | 43611 | 32707 | 14790.1309 | Y | 6.7254 | 21115 | 1001 | 40273 | 32730 | 20575.8819
5 | 48 | E06 | HIGH PFHPA 1 | 01:05:02 | 37.0049 | 36.1219 | Y | 145.3143 | 16676 | 1005 | 42262 | 32743 | 15681.5112 | Y | 6.8736 | 23120 | 992 | 40199 | 32760 | 22647.0268
5 | 48 | E07 | LOW PFPA 2 | 01:05:02 | 37.0049 | 36.1219 | Y | 152.8861 | 15962 | 1009 | 41233 | 32751 | 14973.7005 | Y | 6.7103 | 20965 | 1003 | 40975 | 32702 | 20347.1904
5 | 48 | E08 | HIGH PFPA 2 | 01:05:02 | 37.0049 | 36.1219 | Y | 158.1405 | 15500 | 990 | 41394 | 32719 | 14518.9337 | Y | 6.6874 | 20621 | 999 | 39593 | 32709 | 20020.4011
5 | 48 | E09 | PFOA + PFHPA 3 | 01:05:02 | 37.0049 | 36.1219 | Y | 149.1273 | 16303 | 995 | 41939 | 32781 | 15316.901 | Y | 6.6546 | 20221 | 990 | 40328 | 32689 | 19593.6492
5 | 48 | E10 | PFHPA + PFPA 1 | 01:05:02 | 37.0049 | 36.1219 | Y | 151.8259 | 16050 | 1000 | 38688 | 32755 | 15068.9365 | Y | 6.7852 | 21896 | 1004 | 40976 | 32702 | 21413.3333
5 | 48 | E11 | PFHPA + PFPA 3 | 01:05:02 | 37.0049 | 36.1219 | Y | 220.8568 | 11660 | 1014 | 38519 | 32720 | 10656.0535 | Y | 6.6198 | 19916 | 998 | 38991 | 32781 | 19097.5968
5 | 48 | E12 | PFOA + PFHPA + PFPA 3 | 01:05:02 | 37.0049 | 36.1219 | Y | 156.3764 | 15659 | 998 | 41057 | 32709 | 14668.5031 | Y | 6.8035 | 22509 | 1002 | 38665 | 32757 | 21670.8265
5 | 48 | F01 | CTL 2 | 01:05:02 | 37.0049 | 36.1219 | Y | 154.1587 | 15858 | 1001 | 40712 | 32705 | 14860.961 | Y | 6.6987 | 20956 | 993 | 41008 | 32639 | 20203.3843
5 | 48 | F02 | VC 2 | 01:05:02 | 37.0049 | 36.1219 | Y | 153.0019 | 15954 | 993 | 39454 | 32730 | 14963.3727 | Y | 6.7088 | 21034 | 990 | 37541 | 32713 | 20322.8268
5 | 48 | F03 | LOW PFOA 2 | 01:05:02 | 37.0049 | 36.1219 | Y | 155.2911 | 15751 | 984 | 39103 | 32718 | 14762.0662 | Y | 6.7353 | 21302 | 1008 | 40183 | 32743 | 20717.7495
5 | 48 | F04 | HIGH PFOA 2 | 01:05:02 | 37.0049 | 36.1219 | Y | 152.2875 | 16023 | 1002 | 40345 | 32746 | 15027.3257 | Y | 6.6951 | 20695 | 999 | 38434 | 32783 | 20161.0973
5 | 48 | F05 | LOW PFHPA 2 | 01:05:02 | 37.0049 | 36.1219 | Y | 147.2678 | 16484 | 1001 | 41325 | 32707 | 15492.5637 | Y | 6.5892 | 19363 | 1001 | 39630 | 32730 | 18681.9104
5 | 48 | F06 | HIGH PFHPA 1 | 01:05:02 | 37.0049 | 36.1219 | Y | 153.8251 | 15882 | 1005 | 39883 | 32743 | 14890.3462 | Y | 6.7846 | 22009 | 992 | 39861 | 32760 | 21407.5272
5 | 48 | F07 | LOW PFPA 2 | 01:05:02 | 37.0049 | 36.1219 | Y | 152.6533 | 15987 | 1009 | 41468 | 32751 | 14994.506 | Y | 6.7217 | 21355 | 1003 | 39908 | 32702 | 20597.9707
5 | 48 | F08 | PFOA + PFHPA 1 | 01:05:02 | 37.0049 | 36.1219 | Y | 151.0191 | 16128 | 990 | 40359 | 32719 | 15142.222 | Y | 6.6668 | 20406 | 999 | 38801 | 32709 | 19725.2157
5 | 48 | F09 | PFOA + PFHPA 3 | 01:05:02 | 37.0049 | 36.1219 | Y | 150.2383 | 16196 | 995 | 40353 | 32781 | 15213.8336 | Y | 6.6832 | 20664 | 990 | 40972 | 32689 | 19995.8225
5 | 48 | F10 | PFHPA + PFPA 1 | 01:05:02 | 37.0049 | 36.1219 | Y | 152.0104 | 16034 | 1000 | 39775 | 32755 | 15052.2724 | Y | 6.752 | 21627 | 1004 | 39366 | 32702 | 20944.2895
5 | 48 | F11 | PFOA + PFHPA + PFPA 1 | 01:05:02 | 37.0049 | 36.1219 | Y | 208.7371 | 12235 | 1014 | 39501 | 32720 | 11233.6301 | Y | 6.502 | 18321 | 998 | 40278 | 32781 | 17494.0644
5 | 48 | F12 | PFOA + PFHPA + PFPA 3 | 01:05:02 | 37.0049 | 36.1219 | Y | 155.8292 | 15697 | 998 | 39359 | 32709 | 14715.5232 | Y | 6.8442 | 23120 | 1002 | 37167 | 32757 | 22196.6395
5 | 48 | G01 | CTL 2 | 01:05:02 | 37.0049 | 36.1219 | Y | 157.0429 | 15606 | 1001 | 42110 | 32705 | 14611.6373 | Y | 6.7156 | 21219 | 993 | 45137 | 32639 | 20446.7129
5 | 48 | G02 | VC 2 | 01:05:02 | 37.0049 | 36.1219 | Y | 152.158 | 16029 | 993 | 43524 | 32730 | 15038.97 | Y | 6.7665 | 22031 | 990 | 45105 | 32713 | 21156.5596
5 | 48 | G03 | LOW PFOA 2 | 01:05:02 | 37.0049 | 36.1219 | Y | 154.523 | 15813 | 984 | 39859 | 32718 | 14829 | Y | 6.7195 | 21292 | 1008 | 41162 | 32743 | 20501.4976
5 | 48 | G04 | HIGH PFOA 2 | 01:05:02 | 37.0049 | 36.1219 | Y | 151.1384 | 16143 | 1002 | 39431 | 32746 | 15131.3408 | Y | 6.6816 | 20702 | 999 | 39819 | 32783 | 19961.9221
5 | 48 | G05 | LOW PFHPA 2 | 01:05:02 | 37.0049 | 36.1219 | Y | 146.7587 | 16534 | 1001 | 40608 | 32707 | 15541.3706 | Y | 6.5767 | 19241 | 1001 | 38541 | 32730 | 18475.0905
5 | 48 | G06 | HIGH PFHPA 2 | 01:05:02 | 37.0049 | 36.1219 | Y | 151.0557 | 16133 | 1005 | 38671 | 32743 | 15138.886 | Y | 6.6798 | 20581 | 992 | 39179 | 32760 | 19938.4826
5 | 48 | G07 | LOW PFPA 2 | 01:05:02 | 37.0049 | 36.1219 | Y | 151.3165 | 16103 | 1009 | 40372 | 32751 | 15115.1298 | Y | 6.7502 | 21373 | 1003 | 38645 | 32702 | 20815.9451
5 | 48 | G08 | PFOA + PFHPA 1 | 01:05:02 | 37.0049 | 36.1219 | Y | 150.4579 | 16178 | 990 | 41347 | 32719 | 15193.6252 | Y | 6.6426 | 20099 | 999 | 39060 | 32709 | 19372.1641
5 | 48 | G09 | PFOA + PFPA 1 | 01:05:02 | 37.0049 | 36.1219 | Y | 146.7129 | 16533 | 995 | 41291 | 32781 | 15545.7711 | Y | 6.8063 | 22447 | 990 | 39259 | 32689 | 21706.4111
5 | 48 | G10 | PFHPA + PFPA 1 | 01:05:02 | 37.0049 | 36.1219 | Y | 149.1073 | 16317 | 1000 | 41959 | 32755 | 15318.7728 | Y | 6.8129 | 22689 | 1004 | 44343 | 32702 | 21903.2946
5 | 48 | G11 | PFOA + PFHPA + PFPA 1 | 01:05:02 | 37.0049 | 36.1219 | Y | 149.5987 | 16287 | 1014 | 41613 | 32720 | 15273 | Y | 6.686 | 20765 | 998 | 40511 | 32781 | 20030.2561
5 | 48 | G12 | PFOA + PFHPA + PFPA 3 | 01:05:02 | 37.0049 | 36.1219 | Y | 150.6063 | 16178 | 998 | 40080 | 32709 | 15180 | Y | 6.8632 | 23298 | 1002 | 38926 | 32757 | 22469.7248
5 | 48 | H01 | Background | 01:05:02 | 37.0049 | 36.1219 | Y | 137.229 | 17511 | 1001 | 42962 | 32705 | 16515.1217 | Y | 7.3027 | 29398 | 993 | 45651 | 32639 | 28694.1903
5 | 48 | H02 | VC 2 | 01:05:02 | 37.0049 | 36.1219 | Y | 145.0526 | 16708 | 993 | 39132 | 32730 | 15707.1706 | Y | 6.832 | 22788 | 990 | 39102 | 32713 | 22051.2396
5 | 48 | H03 | LOW PFOA 2 | 01:05:02 | 37.0049 | 36.1219 | Y | 152.659 | 15978 | 984 | 40050 | 32718 | 14994 | Y | 6.7967 | 22314 | 1008 | 41284 | 32743 | 21580.3203
5 | 48 | H04 | HIGH PFOA 2 | 01:05:02 | 37.0049 | 36.1219 | Y | 140.0944 | 17197 | 1002 | 39747 | 32746 | 16209.7382 | Y | 6.7137 | 21199 | 999 | 39025 | 32783 | 20417.356
5 | 48 | H05 | LOW PFHPA 2 | 01:05:02 | 37.0049 | 36.1219 | Y | 143.1108 | 16912 | 1001 | 40559 | 32707 | 15900.2308 | Y | 6.6302 | 19805 | 1001 | 37853 | 32730 | 19190.5899
5 | 48 | H06 | HIGH PFHPA 2 | 01:05:02 | 37.0049 | 36.1219 | Y | 148.5873 | 16370 | 1005 | 39295 | 32743 | 15367.4985 | Y | 6.9389 | 24122 | 992 | 39199 | 32760 | 23523.3546
5 | 48 | H07 | HIGH PFPA 1 | 01:05:02 | 37.0049 | 36.1219 | Y | 149.6776 | 16261 | 1009 | 38695 | 32751 | 15265.6785 | Y | 6.6348 | 20066 | 1003 | 38652 | 32702 | 19272.0911
5 | 48 | H08 | PFOA + PFHPA 1 | 01:05:02 | 37.0049 | 36.1219 | Y | 152.0864 | 16058 | 990 | 39121 | 32719 | 15045.4255 | Y | 6.6714 | 20488 | 999 | 39180 | 32709 | 19742.2901
5 | 48 | H09 | PFOA + PFPA 1 | 01:05:02 | 37.0049 | 36.1219 | Y | 155.7304 | 15727 | 995 | 38717 | 32781 | 14724.0517 | Y | 6.8107 | 22129 | 990 | 39652 | 32689 | 21650.6715
5 | 48 | H10 | PFHPA + PFPA 2 | 01:05:02 | 37.0049 | 36.1219 | Y | 153.0404 | 15957 | 1000 | 43627 | 32755 | 14959.9354 | Y | 6.8374 | 22901 | 1004 | 39873 | 32702 | 22146.0975
5 | 48 | H11 | PFOA + PFHPA + PFPA 1 | 01:05:02 | 37.0049 | 36.1219 | Y | 136.1661 | 17635 | 1014 | 39535 | 32720 | 16631.3507 | Y | 6.8313 | 22601 | 998 | 37801 | 32781 | 21846.1183
5 | 48 | H12 | Background | 01:05:02 | 37.0049 | 36.1219 | Y | 140.8684 | 17124 | 998 | 38101 | 32709 | 16129.1758 | Y | 7.1594 | 27566 | 1002 | 38053 | 32757 | 26600.4354
5 | 49 | A01 | Background | 01:05:17 | 37.0049 | 36.1219 | Y | 165.3633 | 14928 | 1001 | 40521 | 32705 | 13925.0901 | Y | 7.15 | 25963 | 993 | 39586 | 32639 | 26371.4863
5 | 49 | A02 | CTL 3 | 01:05:17 | 37.0049 | 36.1219 | Y | 158.9743 | 15508 | 993 | 40820 | 32730 | 14436.4057 | Y | 6.8729 | 22931 | 990 | 39343 | 32713 | 22643.1106
5 | 49 | A03 | VC 3 | 01:05:17 | 37.0049 | 36.1219 | Y | 157.3746 | 15542 | 984 | 39002 | 32718 | 14570.3663 | Y | 6.8279 | 22375 | 1008 | 40016 | 32743 | 21973.0601
5 | 49 | A04 | LOW PFOA 3 | 01:05:17 | 37.0049 | 36.1219 | Y | 155.6764 | 15733 | 1002 | 38764 | 32746 | 14715.3141 | Y | 6.7324 | 21166 | 999 | 39561 | 32783 | 20666.64
5 | 49 | A05 | HIGH PFOA 3 | 01:05:17 | 37.0049 | 36.1219 | Y | 153.1554 | 15919 | 1001 | 40710 | 32707 | 14935.9022 | Y | 6.7083 | 20842 | 1001 | 40380 | 32730 | 20350.4711
5 | 49 | A06 | LOW PFHPA 3 | 01:05:17 | 37.0049 | 36.1219 | Y | 157.6413 | 15565 | 1005 | 41713 | 32743 | 14547.8534 | Y | 6.6078 | 18529 | 992 | 38133 | 32760 | 18861.239
5 | 49 | A07 | HIGH PFHPA 2 | 01:05:17 | 37.0049 | 36.1219 | Y | 156.6242 | 15656 | 1009 | 41220 | 32751 | 14634.0596 | Y | 6.7202 | 20562 | 1003 | 38672 | 32702 | 20437.2764
5 | 49 | A08 | HIGH PFPA 1 | 01:05:17 | 37.0049 | 36.1219 | Y | 151.5587 | 16152 | 990 | 39730 | 32719 | 15079.0629 | Y | 6.5765 | 18915 | 999 | 39393 | 32709 | 18397.0817
5 | 49 | A09 | PFOA + PFHPA 2 | 01:05:17 | 37.0049 | 36.1219 | Y | 158.3513 | 15485 | 995 | 41774 | 32781 | 14488.2781 | Y | 6.8289 | 22076 | 990 | 40475 | 32689 | 21891.2381
5 | 49 | A10 | PFOA + PFPA 1 | 01:05:17 | 37.0049 | 36.1219 | Y | 157.5645 | 15546 | 1000 | 42085 | 32755 | 14554.3312 | Y | 6.8208 | 22114 | 1004 | 41927 | 32702 | 21857.9207
5 | 49 | A11 | PFHPA + PFPA 2 | 01:05:17 | 37.0049 | 36.1219 | Y | 157.0351 | 15588 | 1014 | 40169 | 32720 | 14599.1116 | Y | 6.7702 | 21721 | 998 | 41573 | 32781 | 21214.6377
5 | 49 | A12 | Background | 01:05:17 | 37.0049 | 36.1219 | Y | 168.6957 | 14665 | 998 | 43358 | 32709 | 13672.5085 | Y | 7.1426 | 26941 | 1002 | 42920 | 32757 | 26410.8585
5 | 49 | B01 | CTL 1 | 01:05:17 | 37.0049 | 36.1219 | Y | 158.1661 | 15466 | 1001 | 41081 | 32705 | 14503.7758 | Y | 6.7804 | 21595 | 993 | 39743 | 32639 | 21270.7641
5 | 49 | B02 | CTL 3 | 01:05:17 | 37.0049 | 36.1219 | Y | 159.7349 | 15338 | 993 | 45075 | 32730 | 14373.5763 | Y | 6.8189 | 22242 | 990 | 41333 | 32713 | 21881.5879
5 | 49 | B03 | VC 3 | 01:05:17 | 37.0049 | 36.1219 | Y | 154.0026 | 15815 | 984 | 40617 | 32718 | 14861.0323 | Y | 6.8534 | 23046 | 1008 | 40154 | 32743 | 22364.5187
5 | 49 | B04 | LOW PFOA 3 | 01:05:17 | 37.0049 | 36.1219 | Y | 152.6367 | 15989 | 1002 | 42551 | 32746 | 14982.1079 | Y | 6.8564 | 22465 | 999 | 39681 | 32783 | 22358.3471
5 | 49 | B05 | HIGH PFOA 3 | 01:05:17 | 37.0049 | 36.1219 | Y | 151.8252 | 16030 | 1001 | 45666 | 32707 | 15054.9765 | Y | 6.6589 | 19173 | 1001 | 38332 | 32730 | 19530.7435
5 | 49 | B06 | LOW PFHPA 3 | 01:05:17 | 37.0049 | 36.1219 | Y | 146.8364 | 16524 | 1005 | 40064 | 32743 | 15519 | Y | 6.5527 | 18160 | 992 | 40194 | 32760 | 18098.7183
5 | 49 | B07 | LOW PFPA 1 | 01:05:17 | 37.0049 | 36.1219 | Y | 157.0405 | 15569 | 1009 | 42014 | 32751 | 14598.6578 | Y | 6.5948 | 18436 | 1003 | 39640 | 32702 | 18591.561
5 | 49 | B08 | HIGH PFPA 1 | 01:05:17 | 37.0049 | 36.1219 | Y | 155.2705 | 15781 | 990 | 40880 | 32719 | 14750.3921 | Y | 6.5406 | 18515 | 999 | 40584 | 32709 | 17972.1156
5 | 49 | B09 | PFOA + PFHPA 2 | 01:05:17 | 37.0049 | 36.1219 | Y | 140.4619 | 17139 | 995 | 40405 | 32781 | 16155.2402 | Y | 6.663 | 19559 | 990 | 39029 | 32689 | 19605.5653
5 | 49 | B10 | PFOA + PFPA 1 | 01:05:17 | 37.0049 | 36.1219 | Y | 150.6558 | 16147 | 1000 | 41829 | 32755 | 15161.2358 | Y | 6.7778 | 21894 | 1004 | 41344 | 32702 | 21300.4175
5 | 49 | B11 | PFHPA + PFPA 2 | 01:05:17 | 37.0049 | 36.1219 | Y | 152.7116 | 15965 | 1014 | 40567 | 32720 | 14975.4144 | Y | 6.6974 | 20392 | 998 | 39848 | 32781 | 20098.0679
5 | 49 | B12 | PFOA + PFHPA + PFPA 2 | 01:05:17 | 37.0049 | 36.1219 | Y | 155.1827 | 15745 | 998 | 47028 | 32709 | 14757.9959 | Y | 6.9403 | 24491 | 1002 | 41087 | 32757 | 23615.4241
5 | 49 | C01 | CTL 1 | 01:05:17 | 37.0049 | 36.1219 | Y | 156.0717 | 15697 | 1001 | 38050 | 32705 | 14681.3162 | Y | 6.7114 | 20637 | 993 | 38030 | 32639 | 20279.4558
5 | 49 | C02 | VC 1 | 01:05:17 | 37.0049 | 36.1219 | Y | 153.6921 | 15852 | 993 | 38663 | 32730 | 14888.3902 | Y | 6.7024 | 20469 | 990 | 39317 | 32713 | 20229.0754
5 | 49 | C03 | LOW PFOA 1 | 01:05:17 | 37.0049 | 36.1219 | Y | 151.7893 | 16036 | 984 | 43032 | 32718 | 15058.2191 | Y | 6.6878 | 20412 | 1008 | 41346 | 32743 | 20080.2083
5 | 49 | C04 | HIGH PFOA 1 | 01:05:17 | 37.0049 | 36.1219 | Y | 157.3242 | 15554 | 1002 | 39621 | 32746 | 14574.624 | Y | 6.7363 | 20993 | 999 | 38906 | 32783 | 20669.424
5 | 49 | C05 | LOW PFHPA 1 | 01:05:17 | 37.0049 | 36.1219 | Y | 160.5309 | 15277 | 1001 | 44967 | 32707 | 14308.3982 | Y | 6.72 | 20801 | 1001 | 41234 | 32730 | 20479.9951
5 | 49 | C06 | LOW PFHPA 3 | 01:05:17 | 37.0049 | 36.1219 | Y | 144.9311 | 16675 | 1005 | 41117 | 32743 | 15703.8518 | Y | 6.4947 | 17847 | 992 | 42594 | 32760 | 17352.2624
5 | 49 | C07 | LOW PFPA 1 | 01:05:17 | 37.0049 | 36.1219 | Y | 149.5672 | 16265 | 1009 | 38645 | 32751 | 15261.5192 | Y | 6.6175 | 19396 | 1003 | 39140 | 32702 | 19004.5856
5 | 49 | C08 | HIGH PFPA 2 | 01:05:17 | 37.0049 | 36.1219 | Y | 150.2358 | 16206 | 990 | 40708 | 32719 | 15199.7717 | Y | 6.6313 | 19245 | 999 | 37817 | 32709 | 19086.1791
5 | 49 | C09 | PFOA + PFHPA 2 | 01:05:17 | 37.0049 | 36.1219 | Y | 156.6953 | 15623 | 995 | 39328 | 32781 | 14628 | Y | 6.5202 | 17854 | 990 | 38793 | 32689 | 17636.1913
5 | 49 | C10 | PFOA + PFPA 1 | 01:05:17 | 37.0049 | 36.1219 | Y | 148.8519 | 16326 | 1000 | 40430 | 32755 | 15328.1272 | Y | 6.7718 | 21652 | 1004 | 38114 | 32702 | 21196.1013
5 | 49 | C11 | PFHPA + PFPA 3 | 01:05:17 | 37.0049 | 36.1219 | Y | 148.4076 | 16402 | 1014 | 40831 | 32720 | 15369.8003 | Y | 6.6047 | 19539 | 998 | 40478 | 32781 | 18878.6234
5 | 49 | C12 | PFOA + PFHPA + PFPA 2 | 01:05:17 | 37.0049 | 36.1219 | Y | 154.5851 | 15808 | 998 | 39334 | 32709 | 14810 | Y | 6.8424 | 22895 | 1002 | 39535 | 32757 | 22197.0056
5 | 49 | D01 | CTL 1 | 01:05:17 | 37.0049 | 36.1219 | Y | 155.809 | 15687 | 1001 | 40597 | 32705 | 14703.8894 | Y | 6.6918 | 20389 | 993 | 38856 | 32639 | 20012.5565
5 | 49 | D02 | VC 1 | 01:05:17 | 37.0049 | 36.1219 | Y | 153.8725 | 15853 | 993 | 42889 | 32730 | 14872.4839 | Y | 6.6738 | 20416 | 990 | 40351 | 32713 | 19842.9804
5 | 49 | D03 | LOW PFOA 1 | 01:05:17 | 37.0049 | 36.1219 | Y | 152.5484 | 15962 | 984 | 43361 | 32718 | 14989.9981 | Y | 6.6445 | 20032 | 1008 | 42118 | 32743 | 19462.0331
5 | 49 | D04 | HIGH PFOA 1 | 01:05:17 | 37.0049 | 36.1219 | Y | 154.1567 | 15829 | 1002 | 38923 | 32746 | 14847.5006 | Y | 6.6778 | 20557 | 999 | 38761 | 32783 | 19912.1939
5 | 49 | D05 | LOW PFHPA 1 | 01:05:17 | 37.0049 | 36.1219 | Y | 152.6833 | 15977 | 1001 | 40931 | 32707 | 14977.9427 | Y | 6.6546 | 19838 | 1001 | 39053 | 32730 | 19527.2356
5 | 49 | D06 | HIGH PFHPA 1 | 01:05:17 | 37.0049 | 36.1219 | Y | 154.5639 | 15805 | 1005 | 40744 | 32743 | 14811.8523 | Y | 6.6693 | 20263 | 992 | 40877 | 32760 | 19795.2368
5 | 49 | D07 | LOW PFPA 1 | 01:05:17 | 37.0049 | 36.1219 | Y | 143.6587 | 16809 | 1009 | 40090 | 32751 | 15829.7748 | Y | 6.7168 | 20748 | 1003 | 39499 | 32702 | 20346.3471
5 | 49 | D08 | HIGH PFPA 2 | 01:05:17 | 37.0049 | 36.1219 | Y | 145.8495 | 16642 | 990 | 38884 | 32719 | 15614.2079 | Y | 6.5939 | 19223 | 999 | 39830 | 32709 | 18693.7096
5 | 49 | D09 | PFOA + PFHPA 3 | 01:05:17 | 37.0049 | 36.1219 | Y | 150.5947 | 16147 | 995 | 39315 | 32781 | 15166.8274 | Y | 6.6198 | 19423 | 990 | 38945 | 32689 | 19078.7775
5 | 49 | D10 | PFOA + PFPA 1 | 01:05:17 | 37.0049 | 36.1219 | Y | 152.4311 | 16012 | 1000 | 39719 | 32755 | 15000.5037 | Y | 6.7397 | 21381 | 1004 | 39668 | 32702 | 20782.1525
5 | 49 | D11 | PFHPA + PFPA 3 | 01:05:17 | 37.0049 | 36.1219 | Y | 147.3633 | 16478 | 1014 | 39817 | 32720 | 15468.6437 | Y | 6.5291 | 18638 | 998 | 37522 | 32781 | 17840.4931
5 | 49 | D12 | PFOA + PFHPA + PFPA 2 | 01:05:17 | 37.0049 | 36.1219 | Y | 163.9687 | 15045 | 998 | 39438 | 32709 | 14033.5849 | Y | 6.8154 | 22535 | 1002 | 37697 | 32757 | 21802.1427
5 | 49 | E01 | CTL 2 | 01:05:17 | 37.0049 | 36.1219 | Y | 153.3597 | 15906 | 1001 | 41419 | 32705 | 14917.7774 | Y | 6.6464 | 20117 | 993 | 41200 | 32639 | 19476.4763
5 | 49 | E02 | VC 1 | 01:05:17 | 37.0049 | 36.1219 | Y | 154.4072 | 15817 | 993 | 42966 | 32730 | 14825.5452 | Y | 6.6936 | 20568 | 990 | 40077 | 32713 | 20139.4025
5 | 49 | E03 | LOW PFOA 1 | 01:05:17 | 37.0049 | 36.1219 | Y | 135.0288 | 17715 | 984 | 40420 | 32718 | 16740.2002 | Y | 6.8534 | 23137 | 1008 | 40437 | 32743 | 22360.5504
5 | 49 | E04 | HIGH PFOA 1 | 01:05:17 | 37.0049 | 36.1219 | Y | 156.695 | 15616 | 1002 | 41651 | 32746 | 14628.029 | Y | 6.6746 | 20612 | 999 | 39153 | 32783 | 19897.7498
5 | 49 | E05 | LOW PFHPA 1 | 01:05:17 | 37.0049 | 36.1219 | Y | 153.7397 | 15875 | 1001 | 43611 | 32707 | 14884.1912 | Y | 6.6321 | 19830 | 1001 | 40269 | 32730 | 19273.5245
5 | 49 | E06 | HIGH PFHPA 1 | 01:05:17 | 37.0049 | 36.1219 | Y | 144.7817 | 16713 | 1005 | 42262 | 32743 | 15718.5345 | Y | 6.7795 | 21820 | 992 | 40194 | 32760 | 21332.848
5 | 49 | E07 | LOW PFPA 2 | 01:05:17 | 37.0049 | 36.1219 | Y | 151.8715 | 16039 | 1009 | 41233 | 32751 | 15050.8004 | Y | 6.6225 | 19752 | 1003 | 40971 | 32702 | 19121.6342
5 | 49 | E08 | HIGH PFPA 2 | 01:05:17 | 37.0049 | 36.1219 | Y | 156.7659 | 15603 | 990 | 41394 | 32719 | 14621.9931 | Y | 6.5981 | 19390 | 999 | 39590 | 32709 | 18774.235
5 | 49 | E09 | PFOA + PFHPA 3 | 01:05:17 | 37.0049 | 36.1219 | Y | 147.7176 | 16421 | 995 | 41939 | 32781 | 15434.9654 | Y | 6.5711 | 19065 | 990 | 40324 | 32689 | 18427.0845
5 | 49 | E10 | PFHPA + PFPA 1 | 01:05:17 | 37.0049 | 36.1219 | Y | 150.647 | 16143 | 1000 | 38688 | 32755 | 15162.0462 | Y | 6.708 | 20826 | 1004 | 40969 | 32702 | 20335.9112
5 | 49 | E11 | PFHPA + PFPA 3 | 01:05:17 | 37.0049 | 36.1219 | Y | 219.0308 | 11736 | 1014 | 38519 | 32720 | 10732.119 | Y | 6.5458 | 18881 | 998 | 38987 | 32781 | 18065.5427
5 | 49 | E12 | PFOA + PFHPA + PFPA 3 | 01:05:17 | 37.0049 | 36.1219 | Y | 156.0098 | 15679 | 998 | 41058 | 32709 | 14686.6338 | Y | 6.7665 | 21988 | 1002 | 38663 | 32757 | 21153.5347
5 | 49 | F01 | CTL 2 | 01:05:17 | 37.0049 | 36.1219 | Y | 153.4252 | 15909 | 1001 | 40712 | 32705 | 14911.9738 | Y | 6.6137 | 19771 | 993 | 41003 | 32639 | 19016.7459
5 | 49 | F02 | VC 2 | 01:05:17 | 37.0049 | 36.1219 | Y | 152.1273 | 16016 | 993 | 39453 | 32730 | 15027.7645 | Y | 6.645 | 20144 | 990 | 37538 | 32713 | 19433.7198
5 | 49 | F03 | LOW PFOA 2 | 01:05:17 | 37.0049 | 36.1219 | Y | 154.2021 | 15830 | 984 | 39102 | 32718 | 14843.5204 | Y | 6.65 | 20119 | 1008 | 40177 | 32743 | 19527.7778
5 | 49 | F04 | HIGH PFOA 2 | 01:05:17 | 37.0049 | 36.1219 | Y | 151.0378 | 16122 | 1002 | 40345 | 32746 | 15126.3648 | Y | 6.6017 | 19406 | 999 | 38430 | 32783 | 18857.1835
5 | 49 | F05 | LOW PFHPA 2 | 01:05:17 | 37.0049 | 36.1219 | Y | 145.3422 | 16653 | 1001 | 41324 | 32707 | 15663.5955 | Y | 6.4751 | 17785 | 1001 | 39626 | 32730 | 17088.3257
5 | 49 | F06 | HIGH PFHPA 1 | 01:05:17 | 37.0049 | 36.1219 | Y | 153.0261 | 15939 | 1005 | 39883 | 32743 | 14947.3941 | Y | 6.7091 | 20961 | 992 | 39857 | 32760 | 20352.9552
5 | 49 | F07 | LOW PFPA 2 | 01:05:17 | 37.0049 | 36.1219 | Y | 151.7206 | 16055 | 1009 | 41467 | 32751 | 15064.4201 | Y | 6.6332 | 20116 | 1003 | 39903 | 32702 | 19358.8281
5 | 49 | F08 | PFOA + PFHPA 1 | 01:05:17 | 37.0049 | 36.1219 | Y | 149.6672 | 16238 | 990 | 40359 | 32719 | 15252.2508 | Y | 6.5825 | 19239 | 999 | 38798 | 32709 | 18549.6439
5 | 49 | F09 | PFOA + PFHPA 3 | 01:05:17 | 37.0049 | 36.1219 | Y | 148.7792 | 16317 | 995 | 40353 | 32781 | 15334.9295 | Y | 6.5915 | 19394 | 990 | 40968 | 32689 | 18715.5596
5 | 49 | F10 | PFHPA + PFPA 1 | 01:05:17 | 37.0049 | 36.1219 | Y | 150.7931 | 16128 | 1000 | 39774 | 32755 | 15148.6799 | Y | 6.6829 | 20667 | 1004 | 39363 | 32702 | 19979.4741
5 | 49 | F11 | PFOA + PFHPA + PFPA 1 | 01:05:17 | 37.0049 | 36.1219 | Y | 206.9205 | 12319 | 1014 | 39501 | 32720 | 11317.7169 | Y | 6.4285 | 17290 | 998 | 40272 | 32781 | 16467.4158
5 | 49 | F12 | PFOA + PFHPA + PFPA 3 | 01:05:17 | 37.0049 | 36.1219 | Y | 155.5348 | 15709 | 998 | 39359 | 32709 | 14727.5358 | Y | 6.825 | 22848 | 1002 | 37166 | 32757 | 21928.914
5 | 49 | G01 | CTL 2 | 01:05:17 | 37.0049 | 36.1219 | Y | 156.1765 | 15665 | 1001 | 42109 | 32705 | 14672.3289 | Y | 6.623 | 19933 | 993 | 45133 | 32639 | 19153.7844
5 | 49 | G02 | VC 2 | 01:05:17 | 37.0049 | 36.1219 | Y | 151.3279 | 16090 | 993 | 43524 | 32730 | 15099.9813 | Y | 6.6723 | 20716 | 990 | 45101 | 32713 | 19841.3862
5 | 49 | G03 | LOW PFOA 2 | 01:05:17 | 37.0049 | 36.1219 | Y | 153.5154 | 15888 | 984 | 39859 | 32718 | 14904 | Y | 6.6367 | 20142 | 1008 | 41160 | 32743 | 19344.5852
5 | 49 | G04 | HIGH PFOA 2 | 01:05:17 | 37.0049 | 36.1219 | Y | 149.8723 | 16245 | 1002 | 39431 | 32746 | 15233.2797 | Y | 6.5971 | 19532 | 999 | 39817 | 32783 | 18782.9119
5 | 49 | G05 | LOW PFHPA 2 | 01:05:17 | 37.0049 | 36.1219 | Y | 144.9964 | 16690 | 1001 | 40608 | 32707 | 15697.4496 | Y | 6.4829 | 17942 | 1001 | 38539 | 32730 | 17166.4719
5 | 49 | G06 | HIGH PFHPA 2 | 01:05:17 | 37.0049 | 36.1219 | Y | 149.7055 | 16240 | 1005 | 38670 | 32743 | 15248.7 | Y | 6.5926 | 19375 | 992 | 39176 | 32760 | 18721.217
5 | 49 | G07 | LOW PFPA 2 | 01:05:17 | 37.0049 | 36.1219 | Y | 150.5457 | 16157 | 1009 | 40371 | 32751 | 15171.3238 | Y | 6.6772 | 20370 | 1003 | 38642 | 32702 | 19802.5202
5 | 49 | G08 | PFOA + PFHPA 1 | 01:05:17 | 37.0049 | 36.1219 | Y | 149.1676 | 16283 | 990 | 41347 | 32719 | 15298.6617 | Y | 6.5604 | 18963 | 999 | 39058 | 32709 | 18226.8357
5 | 49 | G09 | PFOA + PFPA 1 | 01:05:17 | 37.0049 | 36.1219 | Y | 146.1635 | 16571 | 995 | 41291 | 32781 | 15583.789 | Y | 6.7349 | 21456 | 990 | 39257 | 32689 | 20711.0061
5 | 49 | G10 | PFHPA + PFPA 1 | 01:05:17 | 37.0049 | 36.1219 | Y | 148.2485 | 16383 | 1000 | 41959 | 32755 | 15384.78 | Y | 6.742 | 21697 | 1004 | 44339 | 32702 | 20909.2801
5 | 49 | G11 | PFOA + PFHPA + PFPA 1 | 01:05:17 | 37.0049 | 36.1219 | Y | 148.4161 | 16383 | 1014 | 41613 | 32720 | 15369 | Y | 6.6078 | 19677 | 998 | 40507 | 32781 | 18938.7792
5 | 49 | G12 | PFOA + PFHPA + PFPA 3 | 01:05:17 | 37.0049 | 36.1219 | Y | 150.255 | 16196 | 998 | 40080 | 32709 | 15198 | Y | 6.8318 | 22852 | 1002 | 38923 | 32757 | 22031.6004
5 | 49 | H01 | Background | 01:05:17 | 37.0049 | 36.1219 | Y | 136.642 | 17558 | 1001 | 42962 | 32705 | 16562.1354 | Y | 7.2938 | 29264 | 993 | 45646 | 32639 | 28570.2321
5 | 49 | H02 | VC 2 | 01:05:17 | 37.0049 | 36.1219 | Y | 144.1276 | 16784 | 993 | 39132 | 32730 | 15783.135 | Y | 6.7745 | 21992 | 990 | 39101 | 32713 | 21249.8748
5 | 49 | H03 | LOW PFOA 2 | 01:05:17 | 37.0049 | 36.1219 | Y | 151.1516 | 16100 | 984 | 40050 | 32718 | 15116 | Y | 6.7206 | 21259 | 1008 | 41282 | 32743 | 20517.391
5 | 49 | H04 | HIGH PFOA 2 | 01:05:17 | 37.0049 | 36.1219 | Y | 138.0209 | 17400 | 1002 | 39747 | 32746 | 16412.9122 | Y | 6.6285 | 20022 | 999 | 39025 | 32783 | 19228.288
5 | 49 | H05 | LOW PFHPA 2 | 01:05:17 | 37.0049 | 36.1219 | Y | 139.4032 | 17278 | 1001 | 40559 | 32707 | 16265.9977 | Y | 6.5507 | 18715 | 1001 | 37852 | 32730 | 18083.0385
5 | 49 | H06 | HIGH PFHPA 2 | 01:05:17 | 37.0049 | 36.1219 | Y | 146.8464 | 16518 | 1005 | 39294 | 32743 | 15518.0429 | Y | 6.8428 | 22794 | 992 | 39196 | 32760 | 22184.4972
5 | 49 | H07 | HIGH PFPA 1 | 01:05:17 | 37.0049 | 36.1219 | Y | 148.1848 | 16386 | 1009 | 38695 | 32751 | 15390.7836 | Y | 6.5442 | 18814 | 1003 | 38651 | 32702 | 18010.2405
5 | 49 | H08 | PFOA + PFHPA 1 | 01:05:17 | 37.0049 | 36.1219 | Y | 150.3288 | 16204 | 990 | 39121 | 32719 | 15191.2202 | Y | 6.6164 | 19726 | 999 | 39178 | 32709 | 18977.0436
5 | 49 | H09 | PFOA + PFPA 1 | 01:05:17 | 37.0049 | 36.1219 | Y | 154.8142 | 15793 | 995 | 38717 | 32781 | 14790.0184 | Y | 6.7615 | 21452 | 990 | 39649 | 32689 | 20967.4782
5 | 49 | H10 | PFHPA + PFPA 2 | 01:05:17 | 37.0049 | 36.1219 | Y | 152.2366 | 16015 | 1000 | 43627 | 32755 | 15017.9461 | Y | 6.781 | 22118 | 1004 | 39872 | 32702 | 21357.699
5 | 49 | H11 | PFOA + PFHPA + PFPA 1 | 01:05:17 | 37.0049 | 36.1219 | Y | 135.0179 | 17745 | 1014 | 39535 | 32720 | 16741.4153 | Y | 6.7802 | 21897 | 998 | 37800 | 32781 | 21138.9552
5 | 49 | H12 | Background | 01:05:17 | 37.0049 | 36.1219 | Y | 140.9082 | 17107 | 998 | 38102 | 32709 | 16109 | Y | 7.1539 | 27484 | 1002 | 38052 | 32757 | 26523.5245
5 | 50 | A01 | Background | 01:05:33 | 36.9984 | 36.1219 | Y | 165.6095 | 14900 | 1001 | 40522 | 32705 | 13895.1878 | Y | 7.1463 | 25940 | 993 | 39593 | 32639 | 26319.7236
5 | 50 | A02 | CTL 3 | 01:05:33 | 36.9984 | 36.1219 | Y | 158.533 | 15533 | 993 | 40820 | 32730 | 14461.279 | Y | 6.818 | 22194 | 990 | 39345 | 32713 | 21876.6469
5 | 50 | A03 | VC 3 | 01:05:33 | 36.9984 | 36.1219 | Y | 156.772 | 15581 | 984 | 39002 | 32718 | 14609.3974 | Y | 6.7694 | 21596 | 1008 | 40021 | 32743 | 21157.7214
5 | 50 | A04 | LOW PFOA 3 | 01:05:33 | 36.9984 | 36.1219 | Y | 155.0606 | 15774 | 1002 | 38764 | 32746 | 14756.2732 | Y | 6.6606 | 20196 | 999 | 39564 | 32783 | 19664.5965
5 | 50 | A05 | HIGH PFOA 3 | 01:05:33 | 36.9984 | 36.1219 | Y | 152.3509 | 15978 | 1001 | 40710 | 32707 | 14994.9685 | Y | 6.6373 | 19888 | 1001 | 40385 | 32730 | 19359.8434
5 | 50 | A06 | LOW PFHPA 3 | 01:05:33 | 36.9984 | 36.1219 | Y | 156.5997 | 15643 | 1005 | 41714 | 32743 | 14624.0502 | Y | 6.5365 | 17624 | 992 | 38139 | 32760 | 17870.4964
5 | 50 | A07 | HIGH PFHPA 2 | 01:05:33 | 36.9984 | 36.1219 | Y | 155.8733 | 15710 | 1009 | 41221 | 32751 | 14686.1617 | Y | 6.6623 | 19799 | 1003 | 38675 | 32702 | 19631.3169
5 | 50 | A08 | HIGH PFPA 1 | 01:05:33 | 36.9984 | 36.1219 | Y | 150.4443 | 16241 | 990 | 39730 | 32719 | 15167.6059 | Y | 6.5103 | 18026 | 999 | 39396 | 32709 | 17477.1783
5 | 50 | A09 | PFOA + PFHPA 2 | 01:05:33 | 36.9984 | 36.1219 | Y | 157.7321 | 15525 | 995 | 41774 | 32781 | 14528.2737 | Y | 6.7505 | 21036 | 990 | 40479 | 32689 | 20802.1078
5 | 50 | A10 | PFOA + PFPA 1 | 01:05:33 | 36.9984 | 36.1219 | Y | 157.4106 | 15547 | 1000 | 42085 | 32755 | 14555.3317 | Y | 6.7743 | 21490 | 1004 | 41928 | 32702 | 21210.4082
5 | 50 | A11 | PFHPA + PFPA 2 | 01:05:33 | 36.9984 | 36.1219 | Y | 156.6691 | 15607 | 1014 | 40169 | 32720 | 14618.1422 | Y | 6.7273 | 21130 | 998 | 41571 | 32781 | 20615.1775
5 | 50 | A12 | Background | 01:05:33 | 36.9984 | 36.1219 | Y | 168.8819 | 14642 | 998 | 43359 | 32709 | 13648.1245 | Y | 7.1337 | 26813 | 1002 | 42918 | 32757 | 26285.9867
5 | 50 | B01 | CTL 1 | 01:05:33 | 36.9984 | 36.1219 | Y | 157.7116 | 15494 | 1001 | 41082 | 32705 | 14529.9918 | Y | 6.7269 | 20885 | 993 | 39747 | 32639 | 20526.6595
5 | 50 | B02 | CTL 3 | 01:05:33 | 36.9984 | 36.1219 | Y | 159.1948 | 15372 | 993 | 45076 | 32730 | 14406.3922 | Y | 6.7488 | 21300 | 990 | 41337 | 32713 | 20902.7644
5 | 50 | B03 | VC 3 | 01:05:33 | 36.9984 | 36.1219 | Y | 153.259 | 15870 | 984 | 40618 | 32718 | 14914.1241 | Y | 6.7879 | 22153 | 1008 | 40157 | 32743 | 21449.7756
5 | 50 | B04 | LOW PFOA 3 | 01:05:33 | 36.9984 | 36.1219 | Y | 151.8665 | 16047 | 1002 | 42552 | 32746 | 15038.4542 | Y | 6.7816 | 21475 | 999 | 39685 | 32783 | 21316.0826
5 | 50 | B05 | HIGH PFOA 3 | 01:05:33 | 36.9984 | 36.1219 | Y | 150.8492 | 16108 | 1001 | 45668 | 32707 | 15130.6133 | Y | 6.5802 | 18169 | 1001 | 38337 | 32730 | 18438.2422
5 | 50 | B06 | LOW PFHPA 3 | 01:05:33 | 36.9984 | 36.1219 | Y | 145.689 | 16621 | 1005 | 40064 | 32743 | 15616 | Y | 6.4634 | 16989 | 992 | 40199 | 32760 | 16855.6993
5 | 50 | B07 | LOW PFPA 1 | 01:05:33 | 36.9984 | 36.1219 | Y | 156.3684 | 15614 | 1009 | 42014 | 32751 | 14643.7695 | Y | 6.527 | 17570 | 1003 | 39647 | 32702 | 17652.3175
5 | 50 | B08 | HIGH PFPA 1 | 01:05:33 | 36.9984 | 36.1219 | Y | 154.1895 | 15863 | 990 | 40880 | 32719 | 14832.1811 | Y | 6.4535 | 17337 | 999 | 40587 | 32709 | 16758.3309
5 | 50 | B09 | PFOA + PFHPA 2 | 01:05:33 | 36.9984 | 36.1219 | Y | 139.8973 | 17183 | 995 | 40405 | 32781 | 16199.269 | Y | 6.5859 | 18550 | 990 | 39032 | 32689 | 18533.8531
5 | 50 | B10 | PFOA + PFPA 1 | 01:05:33 | 36.9984 | 36.1219 | Y | 150.184 | 16179 | 1000 | 41830 | 32755 | 15191.4797 | Y | 6.7284 | 21214 | 1004 | 41343 | 32702 | 20610.1715
5 | 50 | B11 | PFHPA + PFPA 2 | 01:05:33 | 36.9984 | 36.1219 | Y | 152.0552 | 16011 | 1014 | 40567 | 32720 | 15021.4848 | Y | 6.6467 | 19702 | 998 | 39845 | 32781 | 19392.9006
5 | 50 | B12 | PFOA + PFHPA + PFPA 2 | 01:05:33 | 36.9984 | 36.1219 | Y | 155.1574 | 15736 | 998 | 47029 | 32709 | 14747.8899 | Y | 6.9164 | 24155 | 1002 | 41086 | 32757 | 23280.6048
5 | 50 | C01 | CTL 1 | 01:05:33 | 36.9984 | 36.1219 | Y | 155.4305 | 15740 | 1001 | 38050 | 32705 | 14724.276 | Y | 6.6771 | 20175 | 993 | 38030 | 32639 | 19803.2298
5 | 50 | C02 | VC 1 | 01:05:33 | 36.9984 | 36.1219 | Y | 152.9392 | 15906 | 993 | 38663 | 32730 | 14942.4903 | Y | 6.643 | 19671 | 990 | 39317 | 32713 | 19401.8331
5 | 50 | C03 | LOW PFOA 1 | 01:05:33 | 36.9984 | 36.1219 | Y | 150.8861 | 16105 | 984 | 43032 | 32718 | 15127.2459 | Y | 6.6118 | 19383 | 1008 | 41346 | 32743 | 19017.1196
5 | 50 | C04 | HIGH PFOA 1 | 01:05:33 | 36.9984 | 36.1219 | Y | 156.8159 | 15585 | 1002 | 39621 | 32746 | 14605.6691 | Y | 6.6736 | 20147 | 999 | 38906 | 32783 | 19796.205
5 | 50 | C05 | LOW PFHPA 1 | 01:05:33 | 36.9984 | 36.1219 | Y | 159.7763 | 15327 | 1001 | 44967 | 32707 | 14358.5042 | Y | 6.6471 | 19816 | 1001 | 41234 | 32730 | 19462.7949
5 | 50 | C06 | LOW PFHPA 3 | 01:05:33 | 36.9984 | 36.1219 | Y | 143.6844 | 16784 | 1005 | 41117 | 32743 | 15813.0731 | Y | 6.4043 | 16622 | 992 | 42595 | 32760 | 16091.3936
5 | 50 | C07 | LOW PFPA 1 | 01:05:33 | 36.9984 | 36.1219 | Y | 148.8125 | 16322 | 1009 | 38645 | 32751 | 15318.5385 | Y | 6.5451 | 18420 | 1003 | 39140 | 32702 | 17997.8108
5 | 50 | C08 | HIGH PFPA 2 | 01:05:33 | 36.9984 | 36.1219 | Y | 149.4986 | 16261 | 990 | 40708 | 32719 | 15254.7166 | Y | 6.5582 | 18275 | 999 | 37817 | 32709 | 18073.8318
5 | 50 | C09 | PFOA + PFHPA 2 | 01:05:33 | 36.9984 | 36.1219 | Y | 155.7123 | 15695 | 995 | 39328 | 32781 | 14700 | Y | 6.4416 | 16803 | 990 | 38792 | 32689 | 16542.6076
5 | 50 | C10 | PFOA + PFPA 1 | 01:05:33 | 36.9984 | 36.1219 | Y | 148.2727 | 16367 | 1000 | 40430 | 32755 | 15369.1325 | Y | 6.7203 | 20948 | 1004 | 38113 | 32702 | 20478.2495
5 | 50 | C11 | PFHPA + PFPA 3 | 01:05:33 | 36.9984 | 36.1219 | Y | 147.4522 | 16481 | 1014 | 40832 | 32720 | 15446.6832 | Y | 6.5356 | 18587 | 998 | 40476 | 32781 | 17915.0877
5 | 50 | C12 | PFOA + PFHPA + PFPA 2 | 01:05:33 | 36.9984 | 36.1219 | Y | 154.3744 | 15814 | 998 | 39334 | 32709 | 14816 | Y | 6.8163 | 22526 | 1002 | 39532 | 32757 | 21833.213
5 | 50 | D01 | CTL 1 | 01:05:33 | 36.9984 | 36.1219 | Y | 155.2609 | 15722 | 1001 | 40597 | 32705 | 14738.9293 | Y | 6.6334 | 19595 | 993 | 38854 | 32639 | 19201.0426
5 | 50 | D02 | VC 1 | 01:05:33 | 36.9984 | 36.1219 | Y | 153.2884 | 15892 | 993 | 42889 | 32730 | 14911.5146 | Y | 6.6084 | 19516 | 990 | 40349 | 32713 | 18929.8146
5 | 50 | D03 | LOW PFOA 1 | 01:05:33 | 36.9984 | 36.1219 | Y | 151.5827 | 16036 | 984 | 43361 | 32718 | 15064.0537 | Y | 6.5885 | 19261 | 1008 | 42115 | 32743 | 18680.4742
5 | 50 | D04 | HIGH PFOA 1 | 01:05:33 | 36.9984 | 36.1219 | Y | 153.5418 | 15868 | 1002 | 38922 | 32746 | 14889.1237 | Y | 6.6203 | 19764 | 999 | 38760 | 32783 | 19108.8943
5 | 50 | D05 | LOW PFHPA 1 | 01:05:33 | 36.9984 | 36.1219 | Y | 151.8499 | 16039 | 1001 | 40931 | 32707 | 15039.9503 | Y | 6.5863 | 18910 | 1001 | 39050 | 32730 | 18576.2358
5 | 50 | D06 | HIGH PFHPA 1 | 01:05:33 | 36.9984 | 36.1219 | Y | 153.9534 | 15846 | 1005 | 40744 | 32743 | 14852.883 | Y | 6.5999 | 19314 | 992 | 40875 | 32760 | 18826.5678
5 | 50 | D07 | LOW PFPA 1 | 01:05:33 | 36.9984 | 36.1219 | Y | 142.9364 | 16867 | 1009 | 40090 | 32751 | 15887.8775 | Y | 6.6376 | 19673 | 1003 | 39497 | 32702 | 19246.1482
5 | 50 | D08 | HIGH PFPA 2 | 01:05:33 | 36.9984 | 36.1219 | Y | 144.978 | 16716 | 990 | 38885 | 32719 | 15685.3351 | Y | 6.5209 | 18225 | 999 | 39828 | 32709 | 17676.5689
5 | 50 | D09 | PFOA + PFHPA 3 | 01:05:33 | 36.9984 | 36.1219 | Y | 149.9133 | 16199 | 995 | 39316 | 32781 | 15216.394 | Y | 6.5451 | 18406 | 990 | 38942 | 32689 | 18037.0884
5 | 50 | D10 | PFOA + PFPA 1 | 01:05:33 | 36.9984 | 36.1219 | Y | 151.8108 | 16055 | 1000 | 39719 | 32755 | 15043.4729 | Y | 6.6911 | 20706 | 1004 | 39665 | 32702 | 20103.452
5 | 50 | D11 | PFHPA + PFPA 3 | 01:05:33 | 36.9984 | 36.1219 | Y | 146.4584 | 16551 | 1014 | 39817 | 32720 | 15541.6642 | Y | 6.4646 | 17739 | 998 | 37520 | 32781 | 16939.3893
5 | 50 | D12 | PFOA + PFHPA + PFPA 2 | 01:05:33 | 36.9984 | 36.1219 | Y | 163.865 | 15042 | 998 | 39438 | 32709 | 14030.5876 | Y | 6.7945 | 22242 | 1002 | 37696 | 32757 | 21510.2004
5 | 50 | E01 | CTL 2 | 01:05:33 | 36.9984 | 36.1219 | Y | 152.8345 | 15940 | 1001 | 41419 | 32705 | 14951.8047 | Y | 6.5781 | 19173 | 993 | 41197 | 32639 | 18522.7751
5 | 50 | E02 | VC 1 | 01:05:33 | 36.9984 | 36.1219 | Y | 153.8372 | 15853 | 993 | 42965 | 32730 | 14863.0978 | Y | 6.6233 | 19603 | 990 | 40073 | 32713 | 19159.0075
5 | 50 | E03 | LOW PFOA 1 | 01:05:33 | 36.9984 | 36.1219 | Y | 134.2021 | 17794 | 984 | 40421 | 32718 | 16816.93 | Y | 6.7624 | 21870 | 1008 | 40434 | 32743 | 21089.4867
5 | 50 | E04 | HIGH PFOA 1 | 01:05:33 | 36.9984 | 36.1219 | Y | 156.1077 | 15654 | 1002 | 41651 | 32746 | 14666.0631 | Y | 6.6124 | 19742 | 999 | 39149 | 32783 | 19028.3069
5 | 50 | E05 | LOW PFHPA 1 | 01:05:33 | 36.9984 | 36.1219 | Y | 152.9422 | 15933 | 1001 | 43611 | 32707 | 14942.2284 | Y | 6.5573 | 18798 | 1001 | 40265 | 32730 | 18228.5931
5 | 50 | E06 | HIGH PFHPA 1 | 01:05:33 | 36.9984 | 36.1219 | Y | 144.3376 | 16741 | 1005 | 42261 | 32743 | 15748.3121 | Y | 6.7058 | 20806 | 992 | 40191 | 32760 | 20303.9812
5 | 50 | E07 | LOW PFPA 2 | 01:05:33 | 36.9984 | 36.1219 | Y | 151.2325 | 16082 | 1009 | 41232 | 32751 | 15095.7549 | Y | 6.5527 | 18788 | 1003 | 40967 | 32702 | 18148.712
5 | 50 | E08 | HIGH PFPA 2 | 01:05:33 | 36.9984 | 36.1219 | Y | 155.8166 | 15672 | 990 | 41394 | 32719 | 14691.0329 | Y | 6.5233 | 18363 | 999 | 39588 | 32709 | 17732.3812
5 | 50 | E09 | PFOA + PFHPA 3 | 01:05:33 | 36.9984 | 36.1219 | Y | 146.7465 | 16500 | 995 | 41939 | 32781 | 15514.0085 | Y | 6.5008 | 18094 | 990 | 40321 | 32689 | 17445.3962
5 | 50 | E10 | PFHPA + PFPA 1 | 01:05:33 | 36.9984 | 36.1219 | Y | 149.949 | 16194 | 1000 | 38688 | 32755 | 15213.1064 | Y | 6.6446 | 19950 | 1004 | 40964 | 32702 | 19450.6659
5 | 50 | E11 | PFHPA + PFPA 3 | 01:05:33 | 36.9984 | 36.1219 | Y | 217.6506 | 11791 | 1014 | 38518 | 32720 | 10789.2018 | Y | 6.4819 | 17991 | 998 | 38985 | 32781 | 17172.794
5 | 50 | E12 | PFOA + PFHPA + PFPA 3 | 01:05:33 | 36.9984 | 36.1219 | Y | 155.7979 | 15685 | 998 | 41058 | 32709 | 14692.636 | Y | 6.7373 | 21572 | 1002 | 38660 | 32757 | 20745.4118
5 | 50 | F01 | CTL 2 | 01:05:33 | 36.9984 | 36.1219 | Y | 152.8888 | 15942 | 1001 | 40711 | 32705 | 14946.9738 | Y | 6.5451 | 18820 | 993 | 41001 | 32639 | 18058.8177
5 | 50 | F02 | VC 2 | 01:05:33 | 36.9984 | 36.1219 | Y | 151.4198 | 16067 | 993 | 39453 | 32730 | 15078.7797 | Y | 6.5912 | 19396 | 990 | 37536 | 32713 | 18683.4879
5 | 50 | F03 | LOW PFOA 2 | 01:05:33 | 36.9984 | 36.1219 | Y | 153.5827 | 15872 | 984 | 39102 | 32718 | 14885.5138 | Y | 6.5839 | 19202 | 1008 | 40172 | 32743 | 18604.9729
5 | 50 | F04 | HIGH PFOA 2 | 01:05:33 | 36.9984 | 36.1219 | Y | 150.2598 | 16178 | 1002 | 40344 | 32746 | 15184.517 | Y | 6.5268 | 18371 | 999 | 38426 | 32783 | 17811.4976
5 | 50 | F05 | LOW PFHPA 2 | 01:05:33 | 36.9984 | 36.1219 | Y | 144.0508 | 16766 | 1001 | 41324 | 32707 | 15776.6741 | Y | 6.3883 | 16588 | 1001 | 39624 | 32730 | 15875.738
5 | 50 | F06 | HIGH PFHPA 1 | 01:05:33 | 36.9984 | 36.1219 | Y | 152.4437 | 15976 | 1005 | 39882 | 32743 | 14986.6649 | Y | 6.6479 | 20114 | 992 | 39854 | 32760 | 19499.1021
5 | 50 | F07 | LOW PFPA 2 | 01:05:33 | 36.9984 | 36.1219 | Y | 150.9604 | 16111 | 1009 | 41467 | 32751 | 15120.4844 | Y | 6.5631 | 19137 | 1003 | 39900 | 32702 | 18375.9376
5 | 50 | F08 | PFOA + PFHPA 1 | 01:05:33 | 36.9984 | 36.1219 | Y | 148.6977 | 16315 | 990 | 40359 | 32719 | 15329.2709 | Y | 6.5112 | 18256 | 999 | 38796 | 32709 | 17556.9179
5 | 50 | F09 | PFOA + PFHPA 3 | 01:05:33 | 36.9984 | 36.1219 | Y | 147.628 | 16412 | 995 | 40353 | 32781 | 15430.0048 | Y | 6.5161 | 18350 | 990 | 40965 | 32689 | 17661.5466
5 | 50 | F10 | PFHPA + PFPA 1 | 01:05:33 | 36.9984 | 36.1219 | Y | 149.931 | 16194 | 1000 | 39774 | 32755 | 15214.7645 | Y | 6.6218 | 19819 | 1004 | 39360 | 32702 | 19127.5556
5 | 50 | F11 | PFOA + PFHPA + PFPA 1 | 01:05:33 | 36.9984 | 36.1219 | Y | 205.7235 | 12373 | 1014 | 39501 | 32720 | 11371.7726 | Y | 6.3672 | 16432 | 998 | 40268 | 32781 | 15609.579
5 | 50 | F12 | PFOA + PFHPA + PFPA 3 | 01:05:33 | 36.9984 | 36.1219 | Y | 155.1844 | 15727 | 998 | 39359 | 32709 | 14745.5547 | Y | 6.8047 | 22562 | 1002 | 37165 | 32757 | 21647.0132
5 | 50 | G01 | CTL 2 | 01:05:33 | 36.9984 | 36.1219 | Y | 155.5456 | 15707 | 1001 | 42109 | 32705 | 14714.3512 | Y | 6.5546 | 18982 | 993 | 45129 | 32639 | 18198.7291
5 | 50 | G02 | VC 2 | 01:05:33 | 36.9984 | 36.1219 | Y | 150.6752 | 16135 | 993 | 43523 | 32730 | 15146.4849 | Y | 6.5997 | 19704 | 990 | 45098 | 32713 | 18828.5489
5 | 50 | G03 | LOW PFOA 2 | 01:05:33 | 36.9984 | 36.1219 | Y | 152.841 | 15933 | 984 | 39858 | 32718 | 14951.2315 | Y | 6.5695 | 19207 | 1008 | 41157 | 32743 | 18406.7296
5 | 50 | G04 | HIGH PFOA 2 | 01:05:33 | 36.9984 | 36.1219 | Y | 148.9015 | 16322 | 1002 | 39431 | 32746 | 15310.2337 | Y | 6.5272 | 18563 | 999 | 39815 | 32783 | 17806.8606
5 | 50 | G05 | LOW PFHPA 2 | 01:05:33 | 36.9984 | 36.1219 | Y | 143.7504 | 16799 | 1001 | 40608 | 32707 | 15806.5047 | Y | 6.4033 | 16844 | 1001 | 38538 | 32730 | 16057.6102
5 | 50 | G06 | HIGH PFHPA 2 | 01:05:33 | 36.9984 | 36.1219 | Y | 148.7459 | 16316 | 1005 | 38670 | 32743 | 15324.7641 | Y | 6.5198 | 18370 | 992 | 39174 | 32760 | 17704.5014
5 | 50 | G07 | LOW PFPA 2 | 01:05:33 | 36.9984 | 36.1219 | Y | 149.9256 | 16203 | 1009 | 40372 | 32751 | 15215.261 | Y | 6.6132 | 19492 | 1003 | 38640 | 32702 | 18912.4537
5 | 50 | G08 | PFOA + PFHPA 1 | 01:05:33 | 36.9984 | 36.1219 | Y | 148.1605 | 16364 | 990 | 41347 | 32719 | 15379.6898 | Y | 6.4886 | 17971 | 999 | 39056 | 32709 | 17226.8275
5 | 50 | G09 | PFOA + PFPA 1 | 01:05:33 | 36.9984 | 36.1219 | Y | 145.6503 | 16605 | 995 | 41290 | 32781 | 15619.7573 | Y | 6.6732 | 20598 | 990 | 39255 | 32689 | 19849.5544
5 | 50 | G10 | PFHPA + PFPA 1 | 01:05:33 | 36.9984 | 36.1219 | Y | 147.6303 | 16428 | 1000 | 41959 | 32755 | 15429.7849 | Y | 6.6875 | 20934 | 1004 | 44336 | 32702 | 20144.1264
5 | 50 | G11 | PFOA + PFHPA + PFPA 1 | 01:05:33 | 36.9984 | 36.1219 | Y | 147.5226 | 16454 | 1014 | 41613 | 32720 | 15440 | Y | 6.5395 | 18729 | 998 | 40504 | 32781 | 17985.6349
5 | 50 | G12 | PFOA + PFHPA + PFPA 3 | 01:05:33 | 36.9984 | 36.1219 | Y | 149.9631 | 16212 | 998 | 40081 | 32709 | 15211.8009 | Y | 6.7992 | 22397 | 1002 | 38922 | 32757 | 21576.6464
5 | 50 | H01 | Background | 01:05:33 | 36.9984 | 36.1219 | Y | 136.4176 | 17567 | 1001 | 42962 | 32705 | 16571.1381 | Y | 7.2859 | 29147 | 993 | 45643 | 32639 | 28458.8287
5 | 50 | H02 | VC 2 | 01:05:33 | 36.9984 | 36.1219 | Y | 143.3532 | 16847 | 993 | 39132 | 32730 | 15846.1054 | Y | 6.7234 | 21280 | 990 | 39099 | 32713 | 20536.5894
5 | 50 | H03 | LOW PFOA 2 | 01:05:33 | 36.9984 | 36.1219 | Y | 149.9501 | 16197 | 984 | 40050 | 32718 | 15213 | Y | 6.6562 | 20366 | 1008 | 41280 | 32743 | 19618.0321
5 | 50 | H04 | HIGH PFOA 2 | 01:05:33 | 36.9984 | 36.1219 | Y | 136.4002 | 17560 | 1002 | 39747 | 32746 | 16573.0493 | Y | 6.5613 | 19087 | 999 | 39023 | 32783 | 18289.8817
5 | 50 | H05 | LOW PFHPA 2 | 01:05:33 | 36.9984 | 36.1219 | Y | 136.496 | 17577 | 1001 | 40560 | 32707 | 16562.5705 | Y | 6.4808 | 17754 | 1001 | 37850 | 32730 | 17110.1605
5 | 50 | H06 | HIGH PFHPA 2 | 01:05:33 | 36.9984 | 36.1219 | Y | 145.6011 | 16627 | 1005 | 39295 | 32743 | 15624.5377 | Y | 6.7637 | 21702 | 992 | 39194 | 32760 | 21081.032
5 | 50 | H07 | HIGH PFPA 1 | 01:05:33 | 36.9984 | 36.1219 | Y | 146.9884 | 16486 | 1009 | 38695 | 32751 | 15490.8678 | Y | 6.4698 | 17782 | 1003 | 38649 | 32702 | 16973.3551
5 | 50 | H08 | PFOA + PFHPA 1 | 01:05:33 | 36.9984 | 36.1219 | Y | 148.9141 | 16322 | 990 | 39121 | 32719 | 15309.0544 | Y | 6.5624 | 18982 | 999 | 39177 | 32709 | 18226.5847
5 | 50 | H09 | PFOA + PFPA 1 | 01:05:33 | 36.9984 | 36.1219 | Y | 154.1345 | 15840 | 995 | 38717 | 32781 | 14836.9946 | Y | 6.7145 | 20808 | 990 | 39647 | 32689 | 20314.4254
5 | 50 | H10 | PFHPA + PFPA 2 | 01:05:33 | 36.9984 | 36.1219 | Y | 151.5949 | 16060 | 1000 | 43627 | 32755 | 15062.9544 | Y | 6.7333 | 21454 | 1004 | 39870 | 32702 | 20692.435
5 | 50 | H11 | PFOA + PFHPA + PFPA 1 | 01:05:33 | 36.9984 | 36.1219 | Y | 134.1264 | 17829 | 1014 | 39535 | 32720 | 16825.4646 | Y | 6.7311 | 21220 | 998 | 37799 | 32781 | 20458.8115
5 | 50 | H12 | Background | 01:05:33 | 36.9984 | 36.1219 | Y | 140.8244 | 17101 | 998 | 38102 | 32709 | 16103 | Y | 7.148 | 27397 | 1002 | 38051 | 32757 | 26441.5759
5 | 51 | A01 | Background | 01:05:49 | 36.9984 | 36.1219 | Y | 165.7726 | 14880 | 1001 | 40522 | 32705 | 13875.1929 | Y | 7.1393 | 25867 | 993 | 39598 | 32639 | 26223.2917
5 | 51 | A02 | CTL 3 | 01:05:49 | 36.9984 | 36.1219 | Y | 158.1979 | 15551 | 993 | 40819 | 32730 | 14481.1005 | Y | 6.7648 | 21480 | 990 | 39347 | 32713 | 21134.3352
5 | 51 | A03 | VC 3 | 01:05:49 | 36.9984 | 36.1219 | Y | 156.3512 | 15611 | 984 | 39003 | 32718 | 14636.9354 | Y | 6.7097 | 20794 | 1008 | 40024 | 32743 | 20325.7701
5 | 51 | A04 | LOW PFOA 3 | 01:05:49 | 36.9984 | 36.1219 | Y | 154.6025 | 15808 | 1002 | 38765 | 32746 | 14787.6156 | Y | 6.5959 | 19319 | 999 | 39566 | 32783 | 18761.4632
5 | 51 | A05 | HIGH PFOA 3 | 01:05:49 | 36.9984 | 36.1219 | Y | 151.5631 | 16042 | 1001 | 40711 | 32707 | 15057.034 | Y | 6.5706 | 18987 | 1001 | 40389 | 32730 | 18427.2699
5 | 51 | A06 | LOW PFHPA 3 | 01:05:49 | 36.9984 | 36.1219 | Y | 155.7081 | 15711 | 1005 | 41714 | 32743 | 14691.9895 | Y | 6.4691 | 16757 | 992 | 38142 | 32760 | 16932.5725
5 | 51 | A07 | HIGH PFHPA 2 | 01:05:49 | 36.9984 | 36.1219 | Y | 155.2771 | 15753 | 1009 | 41221 | 32751 | 14729.1211 | Y | 6.6054 | 19043 | 1003 | 38676 | 32702 | 18840.0993
5 | 51 | A08 | HIGH PFPA 1 | 01:05:49 | 36.9984 | 36.1219 | Y | 149.5792 | 16312 | 990 | 39730 | 32719 | 15238.2413 | Y | 6.4466 | 17166 | 999 | 39397 | 32709 | 16593.07
5 | 51 | A09 | PFOA + PFHPA 2 | 01:05:49 | 36.9984 | 36.1219 | Y | 157.0654 | 15573 | 995 | 41774 | 32781 | 14576.2683 | Y | 6.6781 | 20071 | 990 | 40481 | 32689 | 19797.0855
5 | 51 | A10 | PFOA + PFPA 1 | 01:05:49 | 36.9984 | 36.1219 | Y | 157.2027 | 15558 | 1000 | 42086 | 32755 | 14564.6694 | Y | 6.729 | 20880 | 1004 | 41928 | 32702 | 20579.8457
5 | 51 | A11 | PFHPA + PFPA 2 | 01:05:49 | 36.9984 | 36.1219 | Y | 156.3601 | 15625 | 1014 | 40169 | 32720 | 14636.1712 | Y | 6.6864 | 20569 | 998 | 41570 | 32781 | 20043.743
5 | 51 | A12 | Background | 01:05:49 | 36.9984 | 36.1219 | Y | 168.9736 | 14628 | 998 | 43359 | 32709 | 13634.1206 | Y | 7.1234 | 26669 | 1002 | 42917 | 32757 | 26142.1072
5 | 51 | B01 | CTL 1 | 01:05:49 | 36.9984 | 36.1219 | Y | 157.3267 | 15520 | 1001 | 41083 | 32705 | 14554.1969 | Y | 6.6767 | 20216 | 993 | 39750 | 32639 | 19828.5418
5 | 51 | B02 | CTL 3 | 01:05:49 | 36.9984 | 36.1219 | Y | 158.9188 | 15388 | 993 | 45077 | 32730 | 14421.1722 | Y | 6.6888 | 20490 | 990 | 41339 | 32713 | 20065.3397
5 | 51 | B03 | VC 3 | 01:05:49 | 36.9984 | 36.1219 | Y | 152.7216 | 15909 | 984 | 40618 | 32718 | 14953.1932 | Y | 6.7246 | 21287 | 1008 | 40159 | 32743 | 20566.0415
5 | 51 | B04 | LOW PFOA 3 | 01:05:49 | 36.9984 | 36.1219 | Y | 151.3594 | 16084 | 1002 | 42552 | 32746 | 15075.4391 | Y | 6.7144 | 20580 | 999 | 39687 | 32783 | 20379.876
5 | 51 | B05 | HIGH PFOA 3 | 01:05:49 | 36.9984 | 36.1219 | Y | 150.1933 | 16159 | 1001 | 45668 | 32707 | 15181.6881 | Y | 6.5096 | 17262 | 1001 | 38340 | 32730 | 17457.9551
5 | 51 | B06 | LOW PFHPA 3 | 01:05:49 | 36.9984 | 36.1219 | Y | 144.731 | 16705 | 1005 | 40064 | 32743 | 15700 | Y | 6.3877 | 15996 | 992 | 40203 | 32760 | 15803.4776
5 | 51 | B07 | LOW PFPA 1 | 01:05:49 | 36.9984 | 36.1219 | Y | 155.8457 | 15652 | 1009 | 42015 | 32751 | 14680.1701 | Y | 6.4675 | 16804 | 1003 | 39651 | 32702 | 16828.7306
5 | 51 | B08 | HIGH PFPA 1 | 01:05:49 | 36.9984 | 36.1219 | Y | 153.2986 | 15933 | 990 | 40880 | 32719 | 14902.001 | Y | 6.3787 | 16325 | 999 | 40590 | 32709 | 15715.4303
5 | 51 | B09 | PFOA + PFHPA 2 | 01:05:49 | 36.9984 | 36.1219 | Y | 139.1609 | 17250 | 995 | 40405 | 32781 | 16266.313 | Y | 6.5152 | 17622 | 990 | 39034 | 32689 | 17551.2879
5 | 51 | B10 | PFOA + PFPA 1 | 01:05:49 | 36.9984 | 36.1219 | Y | 149.828 | 16201 | 1000 | 41829 | 32755 | 15215.2834 | Y | 6.6827 | 20589 | 1004 | 41343 | 32702 | 19973.3818
5 | 51 | B11 | PFHPA + PFPA 2 | 01:05:49 | 36.9984 | 36.1219 | Y | 151.6019 | 16043 | 1014 | 40567 | 32720 | 15053.5337 | Y | 6.5989 | 19055 | 998 | 39843 | 32781 | 18728.8628
5 | 51 | B12 | PFOA + PFHPA + PFPA 2 | 01:05:49 | 36.9984 | 36.1219 | Y | 155.1167 | 15730 | 998 | 47028 | 32709 | 14742.9854 | Y | 6.8935 | 23831 | 1002 | 41084 | 32757 | 22960.6472
5 | 51 | C01 | CTL 1 | 01:05:49 | 36.9984 | 36.1219 | Y | 154.906 | 15777 | 1001 | 38050 | 32705 | 14761.2413 | Y | 6.6424 | 19710 | 993 | 38031 | 32639 | 19320.1435
5 | 51 | C02 | VC 1 | 01:05:49 | 36.9984 | 36.1219 | Y | 152.3888 | 15949 | 993 | 38664 | 32730 | 14982.8773 | Y | 6.5863 | 18911 | 990 | 39318 | 32713 | 18611.0153
5 | 51 | C03 | LOW PFOA 1 | 01:05:49 | 36.9984 | 36.1219 | Y | 150.106 | 16169 | 984 | 43033 | 32718 | 15189.7026 | Y | 6.5415 | 18434 | 1008 | 41347 | 32743 | 18034.4677
5 | 51 | C04 | HIGH PFOA 1 | 01:05:49 | 36.9984 | 36.1219 | Y | 156.4157 | 15613 | 1002 | 39622 | 32746 | 14631.4359 | Y | 6.6173 | 19387 | 999 | 38906 | 32783 | 19011.7529
5 | 51 | C05 | LOW PFHPA 1 | 01:05:49 | 36.9984 | 36.1219 | Y | 159.0949 | 15375 | 1001 | 44967 | 32707 | 14406.606 | Y | 6.5812 | 18929 | 1001 | 41235 | 32730 | 18544.5001
5 | 51 | C06 | LOW PFHPA 3 | 01:05:49 | 36.9984 | 36.1219 | Y | 142.5967 | 16883 | 1005 | 41117 | 32743 | 15912.2741 | Y | 6.3267 | 15568 | 992 | 42595 | 32760 | 15008.1367
5 | 51 | C07 | LOW PFPA 1 | 01:05:49 | 36.9984 | 36.1219 | Y | 148.139 | 16376 | 1009 | 38645 | 32751 | 15372.5568 | Y | 6.4814 | 17563 | 1003 | 39141 | 32702 | 17110.9747
5 | 51 | C08 | HIGH PFPA 2 | 01:05:49 | 36.9984 | 36.1219 | Y | 148.7781 | 16319 | 990 | 40708 | 32719 | 15312.6585 | Y | 6.4929 | 17413 | 999 | 37818 | 32709 | 17170.6424
5 | 51 | C09 | PFOA + PFHPA 2 | 01:05:49 | 36.9984 | 36.1219 | Y | 154.8972 | 15757 | 995 | 39328 | 32781 | 14762 | Y | 6.372 | 15876 | 990 | 38792 | 32689 | 15575.3561
5 | 51 | C10 | PFOA + PFPA 1 | 01:05:49 | 36.9984 | 36.1219 | Y | 147.7722 | 16405 | 1000 | 40430 | 32755 | 15407.1375 | Y | 6.6698 | 20257 | 1004 | 38112 | 32702 | 19773.4664
5 | 51 | C11 | PFHPA + PFPA 3 | 01:05:49 | 36.9984 | 36.1219 | Y | 146.7782 | 16534 | 1014 | 40831 | 32720 | 15501.6538 | Y | 6.4725 | 17718 | 998 | 40474 | 32781 | 17035.5292
5 | 51 | C12 | PFOA + PFHPA + PFPA 2 | 01:05:49 | 36.9984 | 36.1219 | Y | 154.3343 | 15809 | 998 | 39334 | 32709 | 14811 | Y | 6.791 | 22172 | 1002 | 39530 | 32757 | 21480.9907
5 | 51 | D01 | CTL 1 | 01:05:49 | 36.9984 | 36.1219 | Y | 154.9208 | 15743 | 1001 | 40597 | 32705 | 14759.9532 | Y | 6.5796 | 18870 | 993 | 38854 | 32639 | 18453.8785
5 | 51 | D02 | VC 1 | 01:05:49 | 36.9984 | 36.1219 | Y | 152.6903 | 15938 | 993 | 42890 | 32730 | 14955.9809 | Y | 6.5494 | 18708 | 990 | 40348 | 32713 | 18107.5969
5 | 51 | D03 | LOW PFOA 1 | 01:05:49 | 36.9984 | 36.1219 | Y | 150.7025 | 16107 | 984 | 43361 | 32718 | 15135.1071 | Y | 6.5333 | 18502 | 1008 | 42113 | 32743 | 17908.666
5 | 51 | D04 | HIGH PFOA 1 | 01:05:49 | 36.9984 | 36.1219 | Y | 153.0256 | 15905 | 1002 | 38922 | 32746 | 14926.1776 | Y | 6.5673 | 19031 | 999 | 38758 | 32783 | 18369.6211
5 | 51 | D05 | LOW PFHPA 1 | 01:05:49 | 36.9984 | 36.1219 | Y | 151.2874 | 16081 | 1001 | 40931 | 32707 | 15081.9554 | Y | 6.5255 | 18088 | 1001 | 39048 | 32730 | 17731.1595
5 | 51 | D06 | HIGH PFHPA 1 | 01:05:49 | 36.9984 | 36.1219 | Y | 153.4922 | 15878 | 1005 | 40744 | 32743 | 14884.907 | Y | 6.5395 | 18487 | 992 | 40873 | 32760 | 17982.6393
5 | 51 | D07 | LOW PFPA 1 | 01:05:49 | 36.9984 | 36.1219 | Y | 142.362 | 16915 | 1009 | 40090 | 32751 | 15935.9625 | Y | 6.5677 | 18728 | 1003 | 39496 | 32702 | 18276.31
5 | 51 | D08 | HIGH PFPA 2 | 01:05:49 | 36.9984 | 36.1219 | Y | 144.2112 | 16782 | 990 | 38885 | 32719 | 15751.1745 | Y | 6.4562 | 17340 | 999 | 39826 | 32709 | 16774.6827
5 | 51 | D09 | PFOA + PFHPA 3 | 01:05:49 | 36.9984 | 36.1219 | Y | 149.2209 | 16254 | 995 | 39316 | 32781 | 15271.4361 | Y | 6.4783 | 17500 | 990 | 38940 | 32689 | 17106.3046
5 | 51 | D10 | PFOA + PFPA 1 | 01:05:49 | 36.9984 | 36.1219 | Y | 151.2599 | 16096 | 1000 | 39719 | 32755 | 15084.4434 | Y | 6.6445 | 20065 | 1004 | 39664 | 32702 | 19452.9621
5 | 51 | D11 | PFHPA + PFPA 3 | 01:05:49 | 36.9984 | 36.1219 | Y | 145.7083 | 16614 | 1014 | 39817 | 32720 | 15604.682 | Y | 6.4054 | 16918 | 998 | 37519 | 32781 | 16112.8181
5 | 51 | D12 | PFOA + PFHPA + PFPA 2 | 01:05:49 | 36.9984 | 36.1219 | Y | 164.0102 | 15023 | 998 | 39438 | 32709 | 14011.6045 | Y | 6.7738 | 21953 | 1002 | 37695 | 32757 | 21222.1893
5 | 51 | E01 | CTL 2 | 01:05:49 | 36.9984 | 36.1219 | Y | 152.3333 | 15976 | 1001 | 41419 | 32705 | 14987.8336 | Y | 6.5192 | 18362 | 993 | 41195 | 32639 | 17701.6449
5 | 51 | E02 | VC 1 | 01:05:49 | 36.9984 | 36.1219 | Y | 153.2924 | 15894 | 993 | 42966 | 32730 | 14902.5528 | Y | 6.5608 | 18745 | 990 | 40070 | 32713 | 18284.966
5 | 51 | E03 | LOW PFOA 1 | 01:05:49 | 36.9984 | 36.1219 | Y | 133.5912 | 17852 | 984 | 40421 | 32718 | 16874.9526 | Y | 6.6806 | 20738 | 1008 | 40433 | 32743 | 19948.4367
5 | 51 | E04 | HIGH PFOA 1 | 01:05:49 | 36.9984 | 36.1219 | Y | 155.6837 | 15682 | 1002 | 41651 | 32746 | 14694.0883 | Y | 6.5552 | 18945 | 999 | 39146 | 32783 | 18228.8501
5 | 51 | E05 | LOW PFHPA 1 | 01:05:49 | 36.9984 | 36.1219 | Y | 152.2503 | 15986 | 1001 | 43611 | 32707 | 14995.2625 | Y | 6.4906 | 17881 | 1001 | 40262 | 32730 | 17297.8247
5 | 51 | E06 | HIGH PFHPA 1 | 01:05:49 | 36.9984 | 36.1219 | Y | 143.8762 | 16777 | 1005 | 42261 | 32743 | 15784.3386 | Y | 6.6391 | 19891 | 992 | 40189 | 32760 | 19372.914
5 | 51 | E07 | LOW PFPA 2 | 01:05:49 | 36.9984 | 36.1219 | Y | 150.6608 | 16127 | 1009 | 41233 | 32751 | 15138.9145 | Y | 6.4908 | 17937 | 1003 | 40965 | 32702 | 17285.6633
5 | 51 | E08 | HIGH PFPA 2 | 01:05:49 | 36.9984 | 36.1219 | Y | 155.014 | 15731 | 990 | 41393 | 32719 | 14751.8815 | Y | 6.4543 | 17415 | 999 | 39586 | 32709 | 16770.5296
5 | 51 | E09 | PFOA + PFHPA 3 | 01:05:49 | 36.9984 | 36.1219 | Y | 145.8904 | 16573 | 995 | 41939 | 32781 | 15587.0484 | Y | 6.4353 | 17192 | 990 | 40319 | 32689 | 16530.9688
5 | 51 | E10 | PFHPA + PFPA 1 | 01:05:49 | 36.9984 | 36.1219 | Y | 149.4073 | 16235 | 1000 | 38688 | 32755 | 15254.1547 | Y | 6.5866 | 19151 | 1004 | 40960 | 32702 | 18640.965
5 | 51 | E11 | PFHPA + PFPA 3 | 01:05:49 | 36.9984 | 36.1219 | Y | 216.6718 | 11834 | 1014 | 38519 | 32720 | 10830.2035 | Y | 6.4221 | 17160 | 998 | 38983 | 32781 | 16339.0784
5 | 51 | E12 | PFOA + PFHPA + PFPA 3 | 01:05:49 | 36.9984 | 36.1219 | Y | 155.6773 | 15687 | 998 | 41058 | 32709 | 14694.6367 | Y | 6.7093 | 21178 | 1002 | 38658 | 32757 | 20355.4442
5 | 51 | F01 | CTL 2 | 01:05:49 | 36.9984 | 36.1219 | Y | 152.4099 | 15976 | 1001 | 40711 | 32705 | 14980.9865 | Y | 6.4843 | 17980 | 993 | 41000 | 32639 | 17210.6479
5 | 51 | F02 | VC 2 | 01:05:49 | 36.9984 | 36.1219 | Y | 150.8816 | 16107 | 993 | 39453 | 32730 | 15118.7916 | Y | 6.5411 | 18703 | 990 | 37535 | 32713 | 17984.5077
5 | 51 | F03 | LOW PFOA 2 | 01:05:49 | 36.9984 | 36.1219 | Y | 152.9824 | 15919 | 984 | 39103 | 32718 | 14930.0136 | Y | 6.5241 | 18376 | 1008 | 40169 | 32743 | 17768.8769
5 | 51 | F04 | HIGH PFOA 2 | 01:05:49 | 36.9984 | 36.1219 | Y | 149.4909 | 16242 | 1002 | 40345 | 32746 | 15246.4122 | Y | 6.4594 | 17445 | 999 | 38424 | 32783 | 16869.6775
5 | 51 | F05 | LOW PFHPA 2 | 01:05:49 | 36.9984 | 36.1219 | Y | 143.0897 | 16852 | 1001 | 41324 | 32707 | 15862.734 | Y | 6.3158 | 15589 | 1001 | 39622 | 32730 | 14863.9515
5 | 51 | F06 | HIGH PFHPA 1 | 01:05:49 | 36.9984 | 36.1219 | Y | 151.9778 | 16009 | 1005 | 39882 | 32743 | 15019.6973 | Y | 6.5928 | 19353 | 992 | 39852 | 32760 | 18729.3947
5 | 51 | F07 | LOW PFPA 2 | 01:05:49 | 36.9984 | 36.1219 | Y | 150.5008 | 16144 | 1009 | 41467 | 32751 | 15153.5223 | Y | 6.5013 | 18275 | 1003 | 39897 | 32702 | 17510.7561
5 | 51 | F08 | PFOA + PFHPA 1 | 01:05:49 | 36.9984 | 36.1219 | Y | 147.9083 | 16380 | 990 | 40359 | 32719 | 15394.288 | Y | 6.4472 | 17373 | 999 | 38794 | 32709 | 16665.2154
5 | 51 | F09 | PFOA + PFHPA 3 | 01:05:49 | 36.9984 | 36.1219 | Y | 146.7739 | 16484 | 995 | 40353 | 32781 | 15502.0618 | Y | 6.4478 | 17408 | 990 | 40963 | 32689 | 16708.3437
5 | 51 | F10 | PFHPA + PFPA 1 | 01:05:49 | 36.9984 | 36.1219 | Y | 149.3245 | 16241 | 1000 | 39774 | 32755 | 15261.8248 | Y | 6.5649 | 19031 | 1004 | 39358 | 32702 | 18332.937
5 | 51 | F11 | PFOA + PFHPA + PFPA 1 | 01:05:49 | 36.9984 | 36.1219 | Y | 204.6357 | 12426 | 1014 | 39502 | 32720 | 11422.9932 | Y | 6.3108 | 15647 | 998 | 40266 | 32781 | 14820.4167
5 | 51 | F12 | PFOA + PFHPA + PFPA 3 | 01:05:49 | 36.9984 | 36.1219 | Y | 155.0408 | 15731 | 998 | 39359 | 32709 | 14749.5589 | Y | 6.7829 | 22254 | 1002 | 37164 | 32757 | 21342.8945
5 | 51 | G01 | CTL 2 | 01:05:49 | 36.9984 | 36.1219 | Y | 155.0314 | 15743 | 1001 | 42109 | 32705 | 14750.3704 | Y | 6.4954 | 18160 | 993 | 45126 | 32639 | 17372.0581
5 | 51 | G02 | VC 2 | 01:05:49 | 36.9984 | 36.1219 | Y | 150.2063 | 16169 | 993 | 43523 | 32730 | 15180.4943 | Y | 6.5374 | 18836 | 990 | 45096 | 32713 | 17958.5627
5 | 51 | G03 | LOW PFOA 2 | 01:05:49 | 36.9984 | 36.1219 | Y | 152.1947 | 15982 | 984 | 39858 | 32718 | 15000.2384 | Y | 6.5093 | 18371 | 1008 | 41155 | 32743 | 17566.1031
5 | 51 | G04 | HIGH PFOA 2 | 01:05:49 | 36.9984 | 36.1219 | Y | 148.2278 | 16376 | 1002 | 39431 | 32746 | 15364.2013 | Y | 6.4641 | 17689 | 999 | 39813 | 32783 | 16926.5243
5 | 51 | G05 | LOW PFHPA 2 | 01:05:49 | 36.9984 | 36.1219 | Y | 142.7329 | 16891 | 1001 | 40608 | 32707 | 15898.5513 | Y | 6.3322 | 15860 | 1001 | 38536 | 32730 | 15066.6059
5 | 51 | G06 | HIGH PFHPA 2 | 01:05:49 | 36.9984 | 36.1219 | Y | 148.0194 | 16375 | 1005 | 38670 | 32743 | 15383.8139 | Y | 6.4534 | 17454 | 992 | 39172 | 32760 | 16777.7617
5 | 51 | G07 | LOW PFPA 2 | 01:05:49 | 36.9984 | 36.1219 | Y | 149.4813 | 16235 | 1009 | 40372 | 32751 | 15247.303 | Y | 6.5539 | 18677 | 1003 | 38637 | 32702 | 18089.3941
5 | 51 | G08 | PFOA + PFHPA 1 | 01:05:49 | 36.9984 | 36.1219 | Y | 147.3124 | 16435 | 990 | 41347 | 32719 | 15450.7145 | Y | 6.4235 | 17072 | 999 | 39054 | 32709 | 16320.5373
5 | 51 | G09 | PFOA + PFPA 1 | 01:05:49 | 36.9984 | 36.1219 | Y | 145.2548 | 16634 | 995 | 41290 | 32781 | 15648.7744 | Y | 6.6157 | 19801 | 990 | 39254 | 32689 | 19046.2594
5 | 51 | G10 | PFHPA + PFPA 1 | 01:05:49 | 36.9984 | 36.1219 | Y | 147.0175 | 16477 | 1000 | 41959 | 32755 | 15478.7902 | Y | 6.6384 | 20249 | 1004 | 44334 | 32702 | 19455.6369
5 | 51 | G11 | PFOA + PFHPA + PFPA 1 | 01:05:49 | 36.9984 | 36.1219 | Y | 146.8059 | 16513 | 1014 | 41613 | 32720 | 15499 | Y | 6.4758 | 17847 | 998 | 40502 | 32781 | 17096.3292
5 | 51 | G12 | PFOA + PFHPA + PFPA 3 | 01:05:49 | 36.9984 | 36.1219 | Y | 149.7356 | 16224 | 998 | 40081 | 32709 | 15223.7992 | Y | 6.766 | 21931 | 1002 | 38920 | 32757 | 21114.0417
5 | 51 | H01 | Background | 01:05:49 | 36.9984 | 36.1219 | Y | 136.3046 | 17567 | 1001 | 42961 | 32705 | 16572.8514 | Y | 7.279 | 29047 | 993 | 45641 | 32639 | 28362.2976
5 | 51 | H02 | VC 2 | 01:05:49 | 36.9984 | 36.1219 | Y | 142.7178 | 16901 | 993 | 39132 | 32730 | 15900.0801 | Y | 6.6735 | 20585 | 990 | 39097 | 32713 | 19840.0595
5 | 51 | H03 | LOW PFOA 2 | 01:05:49 | 36.9984 | 36.1219 | Y | 148.8412 | 16293 | 984 | 40051 | 32718 | 15306.7781 | Y | 6.5968 | 19543 | 1008 | 41278 | 32743 | 18789.162
5 | 51 | H04 | HIGH PFOA 2 | 01:05:49 | 36.9984 | 36.1219 | Y | 134.9871 | 17705 | 1002 | 39747 | 32746 | 16718.1735 | Y | 6.5001 | 18241 | 999 | 39023 | 32783 | 17434.9337
5 | 51 | H05 | LOW PFHPA 2 | 01:05:49 | 36.9984 | 36.1219 | Y | 133.9944 | 17844 | 1001 | 40560 | 32707 | 16829.3665 | Y | 6.4141 | 16841 | 1001 | 37849 | 32730 | 16182.1496
5 | 51 | H06 | HIGH PFHPA 2 | 01:05:49 | 36.9984 | 36.1219 | Y | 144.5422 | 16721 | 1005 | 39295 | 32743 | 15718.552 | Y | 6.6921 | 20718 | 992 | 39193 | 32760 | 20083.4845
5 | 51 | H07 | HIGH PFPA 1 | 01:05:49 | 36.9984 | 36.1219 | Y | 146.0468 | 16567 | 1009 | 38695 | 32751 | 15571.9359 | Y | 6.4024 | 16851 | 1003 | 38648 | 32702 | 16035.0444
5 | 51 | H08 | PFOA + PFHPA 1 | 01:05:49 | 36.9984 | 36.1219 | Y | 147.7957 | 16418 | 990 | 39121 | 32719 | 15404.9194 | Y | 6.5092 | 18246 | 999 | 39175 | 32709 | 17486.8562
5 | 51 | H09 | PFOA + PFPA 1 | 01:05:49 | 36.9984 | 36.1219 | Y | 153.5785 | 15883 | 995 | 38718 | 32781 | 14877.299 | Y | 6.6684 | 20177 | 990 | 39645 | 32689 | 19674.3111
5 | 51 | H10 | PFHPA + PFPA 2 | 01:05:49 | 36.9984 | 36.1219 | Y | 151.0447 | 16101 | 1000 | 43627 | 32755 | 15103.9619 | Y | 6.687 | 20811 | 1004 | 39869 | 32702 | 20045.1055
5 | 51 | H11 | PFOA + PFHPA + PFPA 1 | 01:05:49 | 36.9984 | 36.1219 | Y | 133.2343 | 17919 | 1014 | 39535 | 32720 | 16915.5174 | Y | 6.6809 | 20529 | 998 | 37798 | 32781 | 19764.2376
5 | 51 | H12 | Background | 01:05:49 | 36.9984 | 36.1219 | Y | 140.7544 | 17095 | 998 | 38101 | 32709 | 16100.1704 | Y | 7.14 | 27285 | 1002 | 38051 | 32757 | 26329.3855
5 | 52 | A01 | Background | 01:06:04 | 36.9972 | 36.1244 | Y | 165.8631 | 14867 | 1001 | 40522 | 32705 | 13862.1962 | Y | 7.1356 | 25829 | 993 | 39601 | 32639 | 26171.599
5 | 52 | A02 | CTL 3 | 01:06:04 | 36.9972 | 36.1244 | Y | 157.9163 | 15568 | 993 | 40819 | 32730 | 14498.0164 | Y | 6.7192 | 20868 | 990 | 39349 | 32713 | 20497.4991
5 | 52 | A03 | VC 3 | 01:06:04 | 36.9972 | 36.1244 | Y | 155.8682 | 15643 | 984 | 39002 | 32718 | 14671.4467 | Y | 6.6595 | 20120 | 1008 | 40027 | 32743 | 19625.7727
5 | 52 | A04 | LOW PFOA 3 | 01:06:04 | 36.9972 | 36.1244 | Y | 154.1226 | 15843 | 1002 | 38765 | 32746 | 14822.5748 | Y | 6.5405 | 18569 | 999 | 39568 | 32783 | 17988.7262
5 | 52 | A05 | HIGH PFOA 3 | 01:06:04 | 36.9972 | 36.1244 | Y | 151.0414 | 16082 | 1001 | 40711 | 32707 | 15097.074 | Y | 6.5134 | 18211 | 1001 | 40391 | 32730 | 17628.3704
5 | 52 | A06 | LOW PFHPA 3 | 01:06:04 | 36.9972 | 36.1244 | Y | 154.8967 | 15776 | 1005 | 41715 | 32743 | 14755.1748 | Y | 6.4119 | 16019 | 992 | 38144 | 32760 | 16136.7858
5 | 52 | A07 | HIGH PFHPA 2 | 01:06:04 | 36.9972 | 36.1244 | Y | 154.6789 | 15798 | 1009 | 41221 | 32751 | 14774.0786 | Y | 6.5565 | 18392 | 1003 | 38677 | 32702 | 18158.5397
5 | 52 | A08 | HIGH PFPA 1 | 01:06:04 | 36.9972 | 36.1244 | Y | 148.8034 | 16377 | 990 | 39730 | 32719 | 15302.9076 | Y | 6.3924 | 16436 | 999 | 39399 | 32709 | 15839.9154
5 | 52 | A09 | PFOA + PFHPA 2 | 01:06:04 | 36.9972 | 36.1244 | Y | 156.4794 | 15616 | 995 | 41774 | 32781 | 14619.2635 | Y | 6.6154 | 19236 | 990 | 40483 | 32689 | 18927.1824
5 | 52 | A10 | PFOA + PFPA 1 | 01:06:04 | 36.9972 | 36.1244 | Y | 156.9932 | 15569 | 1000 | 42086 | 32755 | 14575.6741 | Y | 6.6924 | 20389 | 1004 | 41929 | 32702 | 20070.0103
5 | 52 | A11 | PFHPA + PFPA 2 | 01:06:04 | 36.9972 | 36.1244 | Y | 156.0697 | 15643 | 1014 | 40169 | 32720 | 14654.2002 | Y | 6.6497 | 20069 | 998 | 41570 | 32781 | 19532.2513
5 | 52 | A12 | Background | 01:06:04 | 36.9972 | 36.1244 | Y | 169.1159 | 14613 | 998 | 43360 | 32709 | 13617.744 | Y | 7.1176 | 26587 | 1002 | 42916 | 32757 | 26061.3101
5 | 52 | B01 | CTL 1 | 01:06:04 | 36.9972 | 36.1244 | Y | 157.0321 | 15540 | 1001 | 41084 | 32705 | 14572.3835 | Y | 6.632 | 19618 | 993 | 39752 | 32639 | 19206.9483
5 | 52 | B02 | CTL 3 | 01:06:04 | 36.9972 | 36.1244 | Y | 158.4924 | 15418 | 993 | 45078 | 32730 | 14449.9725 | Y | 6.6383 | 19808 | 990 | 41341 | 32713 | 19359.8044
5 | 52 | B03 | VC 3 | 01:06:04 | 36.9972 | 36.1244 | Y | 152.2382 | 15945 | 984 | 40618 | 32718 | 14989.257 | Y | 6.6678 | 20513 | 1008 | 40162 | 32743 | 19773.198
5 | 52 | B04 | LOW PFOA 3 | 01:06:04 | 36.9972 | 36.1244 | Y | 150.7735 | 16130 | 1002 | 42552 | 32746 | 15121.4204 | Y | 6.6554 | 19794 | 999 | 39689 | 32783 | 19557.4101
5 | 52 | B05 | HIGH PFOA 3 | 01:06:04 | 36.9972 | 36.1244 | Y | 149.4293 | 16222 | 1001 | 45668 | 32707 | 15244.7804 | Y | 6.4488 | 16478 | 1001 | 38342 | 32730 | 16613.3125
5 | 52 | B06 | LOW PFHPA 3 | 01:06:04 | 36.9972 | 36.1244 | Y | 143.8912 | 16780 | 1005 | 40064 | 32743 | 15775 | Y | 6.3232 | 15145 | 992 | 40205 | 32760 | 14905.6729
5 | 52 | B07 | LOW PFPA 1 | 01:06:04 | 36.9972 | 36.1244 | Y | 155.4713 | 15679 | 1009 | 42016 | 32751 | 14705.5379 | Y | 6.4169 | 16151 | 1003 | 39654 | 32702 | 16128.3973
5 | 52 | B08 | HIGH PFPA 1 | 01:06:04 | 36.9972 | 36.1244 | Y | 152.4222 | 16004 | 990 | 40880 | 32719 | 14972.8183 | Y | 6.3154 | 15465 | 999 | 40591 | 32709 | 14832.9062
5 | 52 | B09 | PFOA + PFHPA 2 | 01:06:04 | 36.9972 | 36.1244 | Y | 138.6365 | 17297 | 995 | 40405 | 32781 | 16313.3438 | Y | 6.4532 | 16806 | 990 | 39035 | 32689 | 16689.9332
5 | 52 | B10 | PFOA + PFPA 1 | 01:06:04 | 36.9972 | 36.1244 | Y | 149.5079 | 16225 | 1000 | 41830 | 32755 | 15237.5152 | Y | 6.6422 | 20031 | 1004 | 41342 | 32702 | 19407.2181
5 | 52 | B11 | PFHPA + PFPA 2 | 01:06:04 | 36.9972 | 36.1244 | Y | 151.0466 | 16086 | 1014 | 40567 | 32720 | 15096.5995 | Y | 6.5558 | 18470 | 998 | 39841 | 32781 | 18128.653
5 | 52 | B12 | PFOA + PFHPA + PFPA 2 | 01:06:04 | 36.9972 | 36.1244 | Y | 155.0155 | 15733 | 998 | 47029 | 32709 | 14744.8881 | Y | 6.8712 | 23521 | 1002 | 41084 | 32757 | 22648.9347
5 | 52 | C01 | CTL 1 | 01:06:04 | 36.9972 | 36.1244 | Y | 154.5393 | 15802 | 1001 | 38050 | 32705 | 14786.218 | Y | 6.6085 | 19257 | 993 | 38032 | 32639 | 18849.6013
5 | 52 | C02 | VC 1 | 01:06:04 | 36.9972 | 36.1244 | Y | 151.907 | 15985 | 993 | 38664 | 32730 | 15018.938 | Y | 6.5362 | 18240 | 990 | 39319 | 32713 | 17912.6703
5 | 52 | C03 | LOW PFOA 1 | 01:06:04 | 36.9972 | 36.1244 | Y | 149.4841 | 16219 | 984 | 43033 | 32718 | 15239.7171 | Y | 6.4806 | 17610 | 1008 | 41347 | 32743 | 17183.2692
5 | 52 | C04 | HIGH PFOA 1 | 01:06:04 | 36.9972 | 36.1244 | Y | 156.0432 | 15638 | 1002 | 39622 | 32746 | 14656.4686 | Y | 6.5659 | 18697 | 999 | 38907 | 32783 | 18296.4017
5 | 52 | C05 | LOW PFHPA 1 | 01:06:04 | 36.9972 | 36.1244 | Y | 158.4716 | 15420 | 1001 | 44967 | 32707 | 14451.7015 | Y | 6.522 | 18131 | 1001 | 41236 | 32730 | 17718.309
5 | 52 | C06 | LOW PFHPA 3 | 01:06:04 | 36.9972 | 36.1244 | Y | 141.7166 | 16966 | 1005 | 41118 | 32743 | 15993.4127 | Y | 6.2617 | 14687 | 992 | 42596 | 32760 | 14101.1472
5 | 52 | C07 | LOW PFPA 1 | 01:06:04 | 36.9972 | 36.1244 | Y | 147.6461 | 16415 | 1009 | 38645 | 32751 | 15411.5701 | Y | 6.4254 | 16807 | 1003 | 39141 | 32702 | 16331.258
5 | 52 | C08 | HIGH PFPA 2 | 01:06:04 | 36.9972 | 36.1244 | Y | 148.1443 | 16371 | 990 | 40708 | 32719 | 15364.6065 | Y | 6.4345 | 16638 | 999 | 37818 | 32709 | 16361.9665
5 | 52 | C09 | PFOA + PFHPA 2 | 01:06:04 | 36.9972 | 36.1244 | Y | 154.0835 | 15821 | 995 | 39328 | 32781 | 14826 | Y | 6.3121 | 15076 | 990 | 38791 | 32689 | 14743.197
5 | 52 | C10 | PFOA + PFPA 1 | 01:06:04 | 36.9972 | 36.1244 | Y | 147.355 | 16437 | 1000 | 40430 | 32755 | 15439.1416 | Y | 6.6244 | 19637 | 1004 | 38111 | 32702 | 19141.2603
5 | 52 | C11 | PFHPA + PFPA 3 | 01:06:04 | 36.9972 | 36.1244 | Y | 146.1474 | 16587 | 1014 | 40831 | 32720 | 15554.595 | Y | 6.417 | 16954 | 998 | 40473 | 32781 | 16260.1669
5 | 52 | C12 | PFOA + PFHPA + PFPA 2 | 01:06:04 | 36.9972 | 36.1244 | Y | 154.2551 | 15809 | 998 | 39334 | 32709 | 14811 | Y | 6.7683 | 21856 | 1002 | 39529 | 32757 | 21163.8311
5 | 52 | D01 | CTL 1 | 01:06:04 | 36.9972 | 36.1244 | Y | 154.5305 | 15770 | 1001 | 40597 | 32705 | 14786.984 | Y | 6.5321 | 18224 | 993 | 38852 | 32639 | 17794.1753
5 | 52 | D02 | VC 1 | 01:06:04 | 36.9972 | 36.1244 | Y | 152.2298 | 15972 | 993 | 42890 | 32730 | 14990.0043 | Y | 6.4968 | 17986 | 990 | 40347 | 32713 | 17372.9662
5 | 52 | D03 | LOW PFOA 1 | 01:06:04 | 36.9972 | 36.1244 | Y | 150.0546 | 16159 | 984 | 43361 | 32718 | 15187.1462 | Y | 6.481 | 17788 | 1008 | 42113 | 32743 | 17178.6638
5 | 52 | D04 | HIGH PFOA 1 | 01:06:04 | 36.9972 | 36.1244 | Y | 152.6823 | 15931 | 1002 | 38923 | 32746 | 14949.6327 | Y | 6.5179 | 18353 | 999 | 38758 | 32783 | 17679.593
5 | 52 | D05 | LOW PFHPA 1 | 01:06:04 | 36.9972 | 36.1244 | Y | 150.6358 | 16133 | 1001 | 40931 | 32707 | 15133.9617 | Y | 6.4714 | 17357 | 1001 | 39047 | 32730 | 16976.9723
5 | 52 | D06 | HIGH PFHPA 1 | 01:06:04 | 36.9972 | 36.1244 | Y | 153.0507 | 15910 | 1005 | 40744 | 32743 | 14916.931 | Y | 6.4852 | 17749 | 992 | 40873 | 32760 | 17225.1728
5 | 52 | D07 | LOW PFPA 1 | 01:06:04 | 36.9972 | 36.1244 | Y | 141.8056 | 16961 | 1009 | 40089 | 32751 | 15984.3595 | Y | 6.5061 | 17893 | 1003 | 39495 | 32702 | 17419.441
5 | 52 | D08 | HIGH PFPA 2 | 01:06:04 | 36.9972 | 36.1244 | Y | 143.5584 | 16839 | 990 | 38885 | 32719 | 15808.0358 | Y | 6.4 | 16575 | 999 | 39825 | 32709 | 15992.9372
5 | 52 | D09 | PFOA + PFHPA 3 | 01:06:04 | 36.9972 | 36.1244 | Y | 148.551 | 16309 | 995 | 39316 | 32781 | 15326.4782 | Y | 6.4191 | 16696 | 990 | 38938 | 32689 | 16280.4343
5 | 52 | D10 | PFOA + PFPA 1 | 01:06:04 | 36.9972 | 36.1244 | Y | 150.9418 | 16120 | 1000 | 39720 | 32755 | 15106.1134 | Y | 6.6034 | 19499 | 1004 | 39663 | 32702 | 18878.7614
5 | 52 | D11 | PFHPA + PFPA 3 | 01:06:04 | 36.9972 | 36.1244 | Y | 145.0021 | 16675 | 1014 | 39817 | 32720 | 15665.6992 | Y | 6.3515 | 16171 | 998 | 37518 | 32781 | 15360.757
5 | 52 | D12 | PFOA + PFHPA + PFPA 2 | 01:06:04 | 36.9972 | 36.1244 | Y | 163.9565 | 15021 | 998 | 39438 | 32709 | 14009.6063 | Y | 6.7543 | 21679 | 1002 | 37694 | 32757 | 20949.2499
5 | 52 | E01 | CTL 2 | 01:06:04 | 36.9972 | 36.1244 | Y | 151.919 | 16006 | 1001 | 41419 | 32705 | 15017.8577 | Y | 6.4685 | 17664 | 993 | 41194 | 32639 | 16993.1022
5 | 52 | E02 | VC 1 | 01:06:04 | 36.9972 | 36.1244 | Y | 152.8182 | 15929 | 993 | 42966 | 32730 | 14937.5562 | Y | 6.5048 | 17978 | 990 | 40067 | 32713 | 17503.8224
5 | 52 | E03 | LOW PFOA 1 | 01:06:04 | 36.9972 | 36.1244 | Y | 132.9143 | 17920 | 984 | 40421 | 32718 | 16942.9791 | Y | 6.6092 | 19747 | 1008 | 40431 | 32743 | 18952.1895
5 | 52 | E04 | HIGH PFOA 1 | 01:06:04 | 36.9972 | 36.1244 | Y | 155.3022 | 15708 | 1002 | 41651 | 32746 | 14720.1116 | Y | 6.504 | 18234 | 999 | 39144 | 32783 | 17513.0535
5 | 52 | E05 | LOW PFHPA 1 | 01:06:04 | 36.9972 | 36.1244 | Y | 151.7585 | 16023 | 1001 | 43611 | 32707 | 15032.2862 | Y | 6.4322 | 17078 | 1001 | 40259 | 32730 | 16483.025
5 | 52 | E06 | HIGH PFHPA 1 | 01:06:04 | 36.9972 | 36.1244 | Y | 143.4972 | 16805 | 1005 | 42260 | 32743 | 15814.1263 | Y | 6.581 | 19094 | 992 | 40187 | 32760 | 18562.1893
5 | 52 | E07 | LOW PFPA 2 | 01:06:04 | 36.9972 | 36.1244 | Y | 150.1448 | 16165 | 1009 | 41232 | 32751 | 15178.8723 | Y | 6.4361 | 17187 | 1003 | 40964 | 32702 | 16523.0802
5 | 52 | E08 | HIGH PFPA 2 | 01:06:04 | 36.9972 | 36.1244 | Y | 154.2674 | 15789 | 990 | 41393 | 32719 | 14809.9216 | Y | 6.3936 | 16580 | 999 | 39584 | 32709 | 15923.4524
5 | 52 | E09 | PFOA + PFHPA 3 | 01:06:04 | 36.9972 | 36.1244 | Y | 145.1827 | 16634 | 995 | 41939 | 32781 | 15648.0817 | Y | 6.3772 | 16394 | 990 | 40318 | 32689 | 15719.8891
5 | 52 | E10 | PFHPA + PFPA 1 | 01:06:04 | 36.9972 | 36.1244 | Y | 148.8969 | 16275 | 1000 | 38688 | 32755 | 15294.2019 | Y | 6.5348 | 18439 | 1004 | 40957 | 32702 | 17917.4741
5 | 52 | E11 | PFHPA + PFPA 3 | 01:06:04 | 36.9972 | 36.1244 | Y | 215.4823 | 11884 | 1014 | 38518 | 32720 | 10882.298 | Y | 6.368 | 16409 | 998 | 38982 | 32781 | 15583.0021
5 | 52 | E12 | PFOA + PFHPA + PFPA 3 | 01:06:04 | 36.9972 | 36.1244 | Y | 155.5413 | 15690 | 998 | 41057 | 32709 | 14699.518 | Y | 6.6835 | 20820 | 1002 | 38658 | 32757 | 19994.4108
5 | 52 | F01 | CTL 2 | 01:06:04 | 36.9972 | 36.1244 | Y | 151.9843 | 16007 | 1001 | 40711 | 32705 | 15011.9981 | Y | 6.4307 | 17236 | 993 | 40998 | 32639 | 16461.5687
5 | 52 | F02 | VC 2 | 01:06:04 | 36.9972 | 36.1244 | Y | 150.4733 | 16137 | 993 | 39453 | 32730 | 15148.8005 | Y | 6.4949 | 18061 | 990 | 37533 | 32713 | 17340.7909
5 | 52 | F03 | LOW PFOA 2 | 01:06:04 | 36.9972 | 36.1244 | Y | 152.4649 | 15958 | 984 | 39103 | 32718 | 14969.0014 | Y | 6.4719 | 17654 | 1008 | 40165 | 32743 | 17040.8483
5 | 52 | F04 | HIGH PFOA 2 | 01:06:04 | 36.9972 | 36.1244 | Y | 148.7855 | 16298 | 1002 | 40344 | 32746 | 15304.5802 | Y | 6.3993 | 16620 | 999 | 38422 | 32783 | 16030.679
5 | 52 | F05 | LOW PFHPA 2 | 01:06:04 | 36.9972 | 36.1244 | Y | 142.0773 | 16944 | 1001 | 41323 | 32707 | 15956.766 | Y | 6.2542 | 14740 | 1001 | 39620 | 32730 | 14004.2772
5 | 52 | F06 | HIGH PFHPA 1 | 01:06:04 | 36.9972 | 36.1244 | Y | 151.6759 | 16029 | 1005 | 39882 | 32743 | 15039.7169 | Y | 6.5428 | 18663 | 992 | 39850 | 32760 | 18031.625
5 | 52 | F07 | LOW PFPA 2 | 01:06:04 | 36.9972 | 36.1244 | Y | 149.9629 | 16186 | 1009 | 41467 | 32751 | 15195.5704 | Y | 6.4459 | 17504 | 1003 | 39895 | 32702 | 16734.6138
5 | 52 | F08 | PFOA + PFHPA 1 | 01:06:04 | 36.9972 | 36.1244 | Y | 147.2796 | 16432 | 990 | 40359 | 32719 | 15446.3016 | Y | 6.3903 | 16587 | 999 | 38792 | 32709 | 15871.5851
5 | 52 | F09 | PFOA + PFHPA 3 | 01:06:04 | 36.9972 | 36.1244 | Y | 145.9865 | 16552 | 995 | 40353 | 32781 | 15570.1157 | Y | 6.3874 | 16574 | 990 | 40961 | 32689 | 15864.5077
5 | 52 | F10 | PFHPA + PFPA 1 | 01:06:04 | 36.9972 | 36.1244 | Y | 148.8038 | 16282 | 1000 | 39774 | 32755 | 15302.8773 | Y | 6.5129 | 18311 | 1004 | 39356 | 32702 | 17606.9548
5 | 52 | F11 | PFOA + PFHPA + PFPA 1 | 01:06:04 | 36.9972 | 36.1244 | Y | 203.54 | 12479 | 1014 | 39502 | 32720 | 11476.0401 | Y | 6.2602 | 14941 | 998 | 40263 | 32781 | 14112.7387
5 | 52 | F12 | PFOA + PFHPA + PFPA 3 | 01:06:04 | 36.9972 | 36.1244 | Y | 154.7768 | 15747 | 998 | 39359 | 32709 | 14765.5758 | Y | 6.7605 | 21938 | 1002 | 37163 | 32757 | 21030.6033
5 | 52 | G01 | CTL 2 | 01:06:04 | 36.9972 | 36.1244 | Y | 154.5603 | 15777 | 1001 | 42109 | 32705 | 14784.3885 | Y | 6.4443 | 17451 | 993 | 45123 | 32639 | 16659.2932
5 | 52 | G02 | VC 2 | 01:06:04 | 36.9972 | 36.1244 | Y | 149.6921 | 16209 | 993 | 43523 | 32730 | 15220.5054 | Y | 6.4825 | 18072 | 990 | 45095 | 32713 | 17191.4654
5 | 52 | G03 | LOW PFOA 2 | 01:06:04 | 36.9972 | 36.1244 | Y | 151.7034 | 16019 | 984 | 39858 | 32718 | 15037.2436 | Y | 6.4554 | 17622 | 1008 | 41153 | 32743 | 16813.0595
5 | 52 | G04 | HIGH PFOA 2 | 01:06:04 | 36.9972 | 36.1244 | Y | 147.5447 | 16433 | 1002 | 39431 | 32746 | 15421.1672 | Y | 6.4073 | 16902 | 999 | 39811 | 32783 | 16133.8754
5 | 52 | G05 | LOW PFHPA 2 | 01:06:04 | 36.9972 | 36.1244 | Y | 141.8524 | 16972 | 1001 | 40608 | 32707 | 15979.5923 | Y | 6.2688 | 14984 | 1001 | 38535 | 32730 | 14181.7542
5 | 52 | G06 | HIGH PFHPA 2 | 01:06:04 | 36.9972 | 36.1244 | Y | 147.3158 | 16434 | 1005 | 38670 | 32743 | 15442.8637 | Y | 6.3938 | 16635 | 992 | 39171 | 32760 | 15946.5868
5 | 52 | G07 | LOW PFPA 2 | 01:06:04 | 36.9972 | 36.1244 | Y | 148.9905 | 16271 | 1009 | 40371 | 32751 | 15285.4883 | Y | 6.4997 | 17937 | 1003 | 38636 | 32702 | 17336.0258
5 | 52 | G08 | PFOA + PFHPA 1 | 01:06:04 | 36.9972 | 36.1244 | Y | 146.5727 | 16498 | 990 | 41347 | 32719 | 15513.7364 | Y | 6.3639 | 16251 | 999 | 39053 | 32709 | 15490.2319
5 | 52 | G09 | PFOA + PFPA 1 | 01:06:04 | 36.9972 | 36.1244 | Y | 144.9292 | 16660 | 995 | 41291 | 32781 | 15672.8308 | Y | 6.5625 | 19064 | 990 | 39253 | 32689 | 18303.4418
5 | 52 | G10 | PFHPA + PFPA 1 | 01:06:04 | 36.9972 | 36.1244 | Y | 146.4991 | 16519 | 1000 | 41959 | 32755 | 15520.7948 | Y | 6.594 | 19628 | 1004 | 44331 | 32702 | 18833.2933
5 | 52 | G11 | PFOA + PFHPA + PFPA 1 | 01:06:04 | 36.9972 | 36.1244 | Y | 146.1121 | 16572 | 1014 | 41613 | 32720 | 15558 | Y | 6.419 | 17060 | 998 | 40500 | 32781 | 16302.9043
5 | 52 | G12 | PFOA + PFHPA + PFPA 3 | 01:06:04 | 36.9972 | 36.1244 | Y | 149.4377 | 16242 | 998 | 40080 | 32709 | 15244 | Y | 6.733 | 21475 | 1002 | 38920 | 32757 | 20654.1942
5 | 52 | H01 | Background | 01:06:04 | 36.9972 | 36.1244 | Y | 136.2711 | 17562 | 1001 | 42961 | 32705 | 16567.8495 | Y | 7.2723 | 28948 | 993 | 45638 | 32639 | 28268.9986
5 | 52 | H02 | VC 2 | 01:06:04 | 36.9972 | 36.1244 | Y | 142.0449 | 16961 | 993 | 39132 | 32730 | 15960.052 | Y | 6.6269 | 19940 | 990 | 39096 | 32713 | 19190.5421
5 | 52 | H03 | LOW PFOA 2 | 01:06:04 | 36.9972 | 36.1244 | Y | 147.7686 | 16384 | 984 | 40050 | 32718 | 15400 | Y | 6.5424 | 18788 | 1008 | 41276 | 32743 | 18028.8039
5 | 52 | H04 | HIGH PFOA 2 | 01:06:04 | 36.9972 | 36.1244 | Y | 133.6414 | 17847 | 1002 | 39747 | 32746 | 16860.2952 | Y | 6.4455 | 17485 | 999 | 39022 | 32783 | 16673.7697
5 | 52 | H05 | LOW PFHPA 2 | 01:06:04 | 36.9972 | 36.1244 | Y | 131.6289 | 18106 | 1001 | 40560 | 32707 | 17091.1663 | Y | 6.3541 | 16016 | 1001 | 37847 | 32730 | 15346.7756
5 | 52 | H06 | HIGH PFHPA 2 | 01:06:04 | 36.9972 | 36.1244 | Y | 143.6134 | 16805 | 1005 | 39295 | 32743 | 15802.5649 | Y | 6.6281 | 19834 | 992 | 39191 | 32760 | 19190.506
5 | 52 | H07 | HIGH PFPA 1 | 01:06:04 | 36.9972 | 36.1244 | Y | 145.204 | 16641 | 1009 | 38695 | 32751 | 15645.9981 | Y | 6.3432 | 16032 | 1003 | 38647 | 32702 | 15209.6802
5 | 52 | H08 | PFOA + PFHPA 1 | 01:06:04 | 36.9972 | 36.1244 | Y | 146.823 | 16503 | 990 | 39121 | 32719 | 15489.7999 | Y | 6.458 | 17537 | 999 | 39173 | 32709 | 16774.0333
5 | 52 | H09 | PFOA + PFPA 1 | 01:06:04 | 36.9972 | 36.1244 | Y | 153.0053 | 15924 | 995 | 38717 | 32781 | 14920.9522 | Y | 6.6249 | 19578 | 990 | 39642 | 32689 | 19069.4955
5 | 52 | H10 | PFHPA + PFPA 2 | 01:06:04 | 36.9972 | 36.1244 | Y | 150.4933 | 16144 | 1000 | 43627 | 32755 | 15146.9698 | Y | 6.6438 | 20213 | 1004 | 39868 | 32702 | 19443.1165
5 | 52 | H11 | PFOA + PFHPA + PFPA 1 | 01:06:04 | 36.9972 | 36.1244 | Y | 132.4849 | 17993 | 1014 | 39534 | 32720 | 16992.203 | Y | 6.6331 | 19871 | 998 | 37797 | 32781 | 19102.7683
5 | 52 | H12 | Background | 01:06:04 | 36.9972 | 36.1244 | Y | 140.6187 | 17104 | 998 | 38102 | 32709 | 16106 | Y | 7.1326 | 27177 | 1002 | 38050 | 32757 | 26226.3452
5 | 53 | A01 | Background | 01:06:20 | 36.9972 | 36.1244 | Y | 166.0239 | 14841 | 1001 | 40522 | 32705 | 13836.2029 | Y | 7.1283 | 25740 | 993 | 39603 | 32639 | 26070.2223
5 | 53 | A02 | CTL 3 | 01:06:20 | 36.9972 | 36.1244 | Y | 157.5347 | 15585 | 993 | 40819 | 32730 | 14514.9324 | Y | 6.6727 | 20241 | 990 | 39350 | 32713 | 19848.7454
5 | 53 | A03 | VC 3 | 01:06:20 | 36.9972 | 36.1244 | Y | 155.4145 | 15669 | 984 | 39003 | 32718 | 14694.9723 | Y | 6.6066 | 19407 | 1008 | 40029 | 32743 | 18889.1027
5 | 53 | A04 | LOW PFOA 3 | 01:06:20 | 36.9972 | 36.1244 | Y | 153.6652 | 15870 | 1002 | 38766 | 32746 | 14846.9103 | Y | 6.4865 | 17837 | 999 | 39570 | 32783 | 17234.845
5 | 53 | A05 | HIGH PFOA 3 | 01:06:20 | 36.9972 | 36.1244 | Y | 150.3777 | 16126 | 1001 | 40711 | 32707 | 15141.1179 | Y | 6.4572 | 17448 | 1001 | 40393 | 32730 | 16843.1832
5 | 53 | A06 | LOW PFHPA 3 | 01:06:20 | 36.9972 | 36.1244 | Y | 154.0512 | 15834 | 1005 | 41715 | 32743 | 14813.1166 | Y | 6.3539 | 15271 | 992 | 38146 | 32760 | 15330.9014
5 | 53 | A07 | HIGH PFHPA 2 | 01:06:20 | 36.9972 | 36.1244 | Y | 154.1306 | 15832 | 1009 | 41222 | 32751 | 14806.1793 | Y | 6.5062 | 17723 | 1003 | 38678 | 32702 | 17458.4583
5 | 53 | A08 | HIGH PFPA 1 | 01:06:20 | 36.9972 | 36.1244 | Y | 147.986 | 16437 | 990 | 39730 | 32719 | 15362.5995 | Y | 6.338 | 15700 | 999 | 39400 | 32709 | 15083.469
5 | 53 | A09 | PFOA + PFHPA 2 | 01:06:20 | 36.9972 | 36.1244 | Y | 155.7959 | 15659 | 995 | 41774 | 32781 | 14662.2588 | Y | 6.5538 | 18413 | 990 | 40484 | 32689 | 18072.5927
5 | 53 | A10 | PFOA + PFPA 1 | 01:06:20 | 36.9972 | 36.1244 | Y | 156.6717 | 15581 | 1000 | 42086 | 32755 | 14587.6792 | Y | 6.6538 | 19869 | 1004 | 41929 | 32702 | 19532.5398
5 | 53 | A11 | PFHPA + PFPA 2 | 01:06:20 | 36.9972 | 36.1244 | Y | 155.5977 | 15668 | 1014 | 40169 | 32720 | 14679.2404 | Y | 6.6126 | 19560 | 998 | 41569 | 32781 | 19013.8298
5 | 53 | A12 | Background | 01:06:20 | 36.9972 | 36.1244 | Y | 169.2298 | 14590 | 998 | 43359 | 32709 | 13596.1099 | Y | 7.1096 | 26475 | 1002 | 42915 | 32757 | 25949.9566
5 | 53 | B01 | CTL 1 | 01:06:20 | 36.9972 | 36.1244 | Y | 156.6867 | 15554 | 1001 | 41084 | 32705 | 14586.4135 | Y | 6.588 | 19026 | 993 | 39753 | 32639 | 18594.6334
5 | 53 | B02 | CTL 3 | 01:06:20 | 36.9972 | 36.1244 | Y | 158.036 | 15441 | 993 | 45078 | 32730 | 14473.0097 | Y | 6.5904 | 19164 | 990 | 41344 | 32713 | 18691.3458
5 | 53 | B03 | VC 3 | 01:06:20 | 36.9972 | 36.1244 | Y | 151.8127 | 15969 | 984 | 40619 | 32718 | 15011.2748 | Y | 6.6123 | 19751 | 1008 | 40163 | 32743 | 18998.5385
5 | 53 | B04 | LOW PFOA 3 | 01:06:20 | 36.9972 | 36.1244 | Y | 150.1738 | 16170 | 1002 | 42553 | 32746 | 15159.7559 | Y | 6.5988 | 19038 | 999 | 39690 | 32783 | 18769.4286
5 | 53 | B05 | HIGH PFOA 3 | 01:06:20 | 36.9972 | 36.1244 | Y | 148.6995 | 16273 | 1001 | 45668 | 32707 | 15295.8552 | Y | 6.3908 | 15731 | 1001 | 38344 | 32730 | 15808.8092
5 | 53 | B06 | LOW PFHPA 3 | 01:06:20 | 36.9972 | 36.1244 | Y | 143.0681 | 16844 | 1005 | 40064 | 32743 | 15839 | Y | 6.2647 | 14372 | 992 | 40206 | 32760 | 14092.2305
5 | 53 | B07 | LOW PFPA 1 | 01:06:20 | 36.9972 | 36.1244 | Y | 154.8968 | 15713 | 1009 | 42016 | 32751 | 14739.615 | Y | 6.3703 | 15546 | 1003 | 39656 | 32702 | 15481.9301
5 | 53 | B08 | HIGH PFPA 1 | 01:06:20 | 36.9972 | 36.1244 | Y | 151.7185 | 16053 | 990 | 40881 | 32719 | 15019.7305 | Y | 6.2578 | 14682 | 999 | 40592 | 32709 | 14029.4229
5 | 53 | B09 | PFOA + PFHPA 2 | 01:06:20 | 36.9972 | 36.1244 | Y | 138.0074 | 17347 | 995 | 40406 | 32781 | 16361.1001 | Y | 6.3945 | 16031 | 990 | 39035 | 32689 | 15874.6322
5 | 53 | B10 | PFOA + PFPA 1 | 01:06:20 | 36.9972 | 36.1244 | Y | 149.2115 | 16234 | 1000 | 41829 | 32755 | 15248.3125 | Y | 6.6027 | 19490 | 1004 | 41342 | 32702 | 18855.9491
5 | 53 | B11 | PFHPA + PFPA 2 | 01:06:20 | 36.9972 | 36.1244 | Y | 150.5255 | 16117 | 1014 | 40567 | 32720 | 15127.6469 | Y | 6.5123 | 17884 | 998 | 39840 | 32781 | 17524.4428
5 | 53 | B12 | PFOA + PFHPA + PFPA 2 | 01:06:20 | 36.9972 | 36.1244 | Y | 154.8347 | 15732 | 998 | 47028 | 32709 | 14744.9868 | Y | 6.8488 | 23207 | 1002 | 41083 | 32757 | 22336.0028
5 | 53 | C01 | CTL 1 | 01:06:20 | 36.9972 | 36.1244 | Y | 154.1418 | 15821 | 1001 | 38050 | 32705 | 14805.2002 | Y | 6.5737 | 18788 | 993 | 38032 | 32639 | 18366.3391
5 | 53 | C02 | VC 1 | 01:06:20 | 36.9972 | 36.1244 | Y | 151.3156 | 16022 | 993 | 38664 | 32730 | 15056.0003 | Y | 6.4875 | 17587 | 990 | 39320 | 32713 | 17233.1878
5 | 53 | C03 | LOW PFOA 1 | 01:06:20 | 36.9972 | 36.1244 | Y | 148.819 | 16264 | 984 | 43033 | 32718 | 15284.7302 | Y | 6.4229 | 16832 | 1008 | 41348 | 32743 | 16377.5684
5 | 53 | C04 | HIGH PFOA 1 | 01:06:20 | 36.9972 | 36.1244 | Y | 155.5597 | 15664 | 1002 | 39622 | 32746 | 14682.5026 | Y | 6.5177 | 18047 | 999 | 38907 | 32783 | 17625.5983
5 | 53 | C05 | LOW PFHPA 1 | 01:06:20 | 36.9972 | 36.1244 | Y | 157.8263 | 15460 | 1001 | 44968 | 32707 | 14490.5227 | Y | 6.467 | 17388 | 1001 | 41236 | 32730 | 16951.2003
5 | 53 | C06 | LOW PFHPA 3 | 01:06:20 | 36.9972 | 36.1244 | Y | 140.7827 | 17041 | 1005 | 41117 | 32743 | 16070.5948 | Y | 6.2031 | 13890 | 992 | 42596 | 32760 | 13282.1074
5 | 53 | C07 | LOW PFPA 1 | 01:06:20 | 36.9972 | 36.1244 | Y | 147.097 | 16450 | 1009 | 38645 | 32751 | 15446.5819 | Y | 6.3739 | 16115 | 1003 | 39142 | 32702 | 15614.9682
5 | 53 | C08 | HIGH PFPA 2 | 01:06:20 | 36.9972 | 36.1244 | Y | 147.5617 | 16409 | 990 | 40708 | 32719 | 15402.5684 | Y | 6.3797 | 15912 | 999 | 37818 | 32709 | 15604.4198
5 | 53 | C09 | PFOA + PFHPA 2 | 01:06:20 | 36.9972 | 36.1244 | Y | 153.3344 | 15871 | 995 | 39328 | 32781 | 14876 | Y | 6.2574 | 14346 | 990 | 38791 | 32689 | 13981.3746
5 | 53 | C10 | PFOA + PFPA 1 | 01:06:20 | 36.9972 | 36.1244 | Y | 146.9333 | 16460 | 1000 | 40430 | 32755 | 15462.1446 | Y | 6.5792 | 19019 | 1004 | 38110 | 32702 | 18510.8726
5 | 53 | C11 | PFHPA + PFPA 3 | 01:06:20 | 36.9972 | 36.1244 | Y | 145.42 | 16640 | 1014 | 40831 | 32720 | 15607.5362 | Y | 6.3647 | 16234 | 998 | 40471 | 32781 | 15531.5475
5 | 53 | C12 | PFOA + PFHPA + PFPA 2 | 01:06:20 | 36.9972 | 36.1244 | Y | 154.0411 | 15812 | 998 | 39334 | 32709 | 14814 | Y | 6.7457 | 21542 | 1002 | 39528 | 32757 | 20848.6064
5 | 53 | D01 | CTL 1 | 01:06:20 | 36.9972 | 36.1244 | Y | 154.1097 | 15791 | 1001 | 40597 | 32705 | 14808.008 | Y | 6.4861 | 17603 | 993 | 38852 | 32639 | 17153.9845
5 | 53 | D02 | VC 1 | 01:06:20 | 36.9972 | 36.1244 | Y | 151.6373 | 16009 | 993 | 42890 | 32730 | 15027.0298 | Y | 6.4469 | 17307 | 990 | 40348 | 32713 | 16677.4208
5 | 53 | D03 | LOW PFOA 1 | 01:06:20 | 36.9972 | 36.1244 | Y | 149.4293 | 16200 | 984 | 43361 | 32718 | 15228.177 | Y | 6.4304 | 17094 | 1008 | 42112 | 32743 | 16470.9753
5 | 53 | D04 | HIGH PFOA 1 | 01:06:20 | 36.9972 | 36.1244 | Y | 152.2041 | 15955 | 1002 | 38922 | 32746 | 14976.2505 | Y | 6.4711 | 17712 | 999 | 38758 | 32783 | 17027.2213
5 | 53 | D05 | LOW PFHPA 1 | 01:06:20 | 36.9972 | 36.1244 | Y | 150.0728 | 16170 | 1001 | 40932 | 32707 | 15169 | Y | 6.4201 | 16665 | 1001 | 39046 | 32730 | 16262.9479
5 | 53 | D06 | HIGH PFHPA 1 | 01:06:20 | 36.9972 | 36.1244 | Y | 152.5441 | 15939 | 1005 | 40744 | 32743 | 14945.9528 | Y | 6.4347 | 17060 | 992 | 40872 | 32760 | 16520.1573
5 | 53 | D07 | LOW PFPA 1 | 01:06:20 | 36.9972 | 36.1244 | Y | 141.2654 | 17000 | 1009 | 40090 | 32751 | 16021.1131 | Y | 6.4494 | 17129 | 1003 | 39495 | 32702 | 16632.8348
5 | 53 | D08 | HIGH PFPA 2 | 01:06:20 | 36.9972 | 36.1244 | Y | 142.869 | 16890 | 990 | 38885 | 32719 | 15858.9118 | Y | 6.3479 | 15865 | 999 | 39824 | 32709 | 15267.3633
5 | 53 | D09 | PFOA + PFHPA 3 | 01:06:20 | 36.9972 | 36.1244 | Y | 147.8699 | 16356 | 995 | 39316 | 32781 | 15373.5142 | Y | 6.3635 | 15945 | 990 | 38937 | 32689 | 15506.2356
5 | 53 | D10 | PFOA + PFPA 1 | 01:06:20 | 36.9972 | 36.1244 | Y | 150.3418 | 16156 | 1000 | 39719 | 32755 | 15144.4003 | Y | 6.5627 | 18940 | 1004 | 39662 | 32702 | 18311.5345
5 | 53 | D11 | PFHPA + PFPA 3 | 01:06:20 | 36.9972 | 36.1244 | Y | 144.2715 | 16729 | 1014 | 39817 | 32720 | 15719.7144 | Y | 6.3009 | 15466 | 998 | 37516 | 32781 | 14654.1799
5 | 53 | D12 | PFOA + PFHPA + PFPA 2 | 01:06:20 | 36.9972 | 36.1244 | Y | 163.8024 | 15019 | 998 | 39438 | 32709 | 14007.6081 | Y | 6.734 | 21395 | 1002 | 37693 | 32757 | 20666.0723
5 | 53 | E01 | CTL 2 | 01:06:20 | 36.9972 | 36.1244 | Y | 151.4834 | 16029 | 1001 | 41419 | 32705 | 15040.8762 | Y | 6.4223 | 17028 | 993 | 41193 | 32639 | 16347.5317
5 | 53 | E02 | VC 1 | 01:06:20 | 36.9972 | 36.1244 | Y | 152.3688 | 15953 | 993 | 42966 | 32730 | 14961.5585 | Y | 6.4527 | 17266 | 990 | 40065 | 32713 | 16776.2255
5 | 53 | E03 | LOW PFOA 1 | 01:06:20 | 36.9972 | 36.1244 | Y | 132.278 | 17970 | 984 | 40420 | 32718 | 16995.3326 | Y | 6.5432 | 18830 | 1008 | 40429 | 32743 | 18030.2423
5 | 53 | E04 | HIGH PFOA 1 | 01:06:20 | 36.9972 | 36.1244 | Y | 154.7779 | 15736 | 1002 | 41650 | 32746 | 14749.9057 | Y | 6.4555 | 17563 | 999 | 39143 | 32783 | 16834.6248
5 | 53 | E05 | LOW PFHPA 1 | 01:06:20 | 36.9972 | 36.1244 | Y | 151.0798 | 16068 | 1001 | 43611 | 32707 | 15077.3151 | Y | 6.3784 | 16340 | 1001 | 40257 | 32730 | 15731.9241
5 | 53 | E06 | HIGH PFHPA 1 | 01:06:20 | 36.9972 | 36.1244 | Y | 143.1044 | 16828 | 1005 | 42261 | 32743 | 15835.3761 | Y | 6.5266 | 18347 | 992 | 40185 | 32760 | 17802.2467
5 | 53 | E07 | LOW PFPA 2 | 01:06:20 | 36.9972 | 36.1244 | Y | 149.5839 | 16200 | 1009 | 41232 | 32751 | 15213.9218 | Y | 6.3857 | 16493 | 1003 | 40962 | 32702 | 15819.4607
5 | 53 | E08 | HIGH PFPA 2 | 01:06:20 | 36.9972 | 36.1244 | Y | 153.5261 | 15840 | 990 | 41394 | 32719 | 14859.1297 | Y | 6.3367 | 15800 | 999 | 39583 | 32709 | 15129.6878
5 | 53 | E09 | PFOA + PFHPA 3 | 01:06:20 | 36.9972 | 36.1244 | Y | 144.4998 | 16685 | 995 | 41940 | 32781 | 15697.2868 | Y | 6.3221 | 15635 | 990 | 40316 | 32689 | 14950.4432
5 | 53 | E10 | PFHPA + PFPA 1 | 01:06:20 | 36.9972 | 36.1244 | Y | 148.3017 | 16311 | 1000 | 38687 | 32755 | 15332.9973 | Y | 6.4868 | 17780 | 1004 | 40954 | 32702 | 17247.8638
5 | 53 | E11 | PFHPA + PFPA 3 | 01:06:20 | 36.9972 | 36.1244 | Y | 214.3932 | 11927 | 1014 | 38518 | 32720 | 10925.3425 | Y | 6.3173 | 15707 | 998 | 38981 | 32781 | 14876.2035
5 | 53 | E12 | PFOA + PFHPA + PFPA 3 | 01:06:20 | 36.9972 | 36.1244 | Y | 155.2556 | 15701 | 998 | 41058 | 32709 | 14708.6418 | Y | 6.657 | 20450 | 1002 | 38657 | 32757 | 19624.7712
5 | 53 | F01 | CTL 2 | 01:06:20 | 36.9972 | 36.1244 | Y | 151.5264 | 16032 | 1001 | 40711 | 32705 | 15037.0075 | Y | 6.3802 | 16538 | 993 | 40997 | 32639 | 15756.7212
5 | 53 | F02 | VC 2 | 01:06:20 | 36.9972 | 36.1244 | Y | 149.9331 | 16170 | 993 | 39453 | 32730 | 15181.8104 | Y | 6.4508 | 17451 | 990 | 37532 | 32713 | 16725.3542
5 | 53 | F03 | LOW PFOA 2 | 01:06:20 | 36.9972 | 36.1244 | Y | 151.9609 | 15987 | 984 | 39103 | 32718 | 14997.9923 | Y | 6.4225 | 16972 | 1008 | 40162 | 32743 | 16350.6111
5 | 53 | F04 | HIGH PFOA 2 | 01:06:20 | 36.9972 | 36.1244 | Y | 148.2007 | 16338 | 1002 | 40345 | 32746 | 15342.4501 | Y | 6.3445 | 15868 | 999 | 38420 | 32783 | 15265.9111
5 | 53 | F05 | LOW PFHPA 2 | 01:06:20 | 36.9972 | 36.1244 | Y | 141.1897 | 17018 | 1001 | 41324 | 32707 | 16028.8496 | Y | 6.1995 | 13987 | 1001 | 39619 | 32730 | 13239.7923
5 | 53 | F06 | HIGH PFHPA 1 | 01:06:20 | 36.9972 | 36.1244 | Y | 151.1635 | 16059 | 1005 | 39882 | 32743 | 15069.7463 | Y | 6.4953 | 18010 | 992 | 39849 | 32760 | 17368.5967
5 | 53 | F07 | LOW PFPA 2 | 01:06:20 | 36.9972 | 36.1244 | Y | 149.4572 | 16216 | 1009 | 41467 | 32751 | 15225.6049 | Y | 6.3956 | 16805 | 1003 | 39893 | 32702 | 16031.021
5 | 53 | F08 | PFOA + PFHPA 1 | 01:06:20 | 36.9972 | 36.1244 | Y | 146.5647 | 16483 | 990 | 40359 | 32719 | 15497.3149 | Y | 6.3377 | 15864 | 999 | 38791 | 32709 | 15138.877
5 | 53 | F09 | PFOA + PFHPA 3 | 01:06:20 | 36.9972 | 36.1244 | Y | 145.29 | 16602 | 995 | 40353 | 32781 | 15620.1553 | Y | 6.333 | 15823 | 990 | 40959 | 32689 | 15104.6888
5 | 53 | F10 | PFHPA + PFPA 1 | 01:06:20 | 36.9972 | 36.1244 | Y | 148.1636 | 16325 | 1000 | 39774 | 32755 | 15345.9325 | Y | 6.4623 | 17614 | 1004 | 39355 | 32702 | 16901.228
5 | 53 | F11 | PFOA + PFHPA + PFPA 1 | 01:06:20 | 36.9972 | 36.1244 | Y | 202.6213 | 12516 | 1014 | 39501 | 32720 | 11514.9202 | Y | 6.2135 | 14292 | 998 | 40261 | 32781 | 13460.2305
5 | 53 | F12 | PFOA + PFHPA + PFPA 3 | 01:06:20 | 36.9972 | 36.1244 | Y | 154.5165 | 15754 | 998 | 39359 | 32709 | 14772.5832 | Y | 6.736 | 21593 | 1002 | 37162 | 32757 | 20689.0386
5 | 53 | G01 | CTL 2 | 01:06:20 | 36.9972 | 36.1244 | Y | 154.0937 | 15802 | 1001 | 42109 | 32705 | 14809.4017 | Y | 6.3975 | 16801 | 993 | 45120 | 32639 | 16005.8805
5 | 53 | G02 | VC 2 | 01:06:20 | 36.9972 | 36.1244 | Y | 149.2418 | 16234 | 993 | 43523 | 32730 | 15245.5124 | Y | 6.432 | 17369 | 990 | 45093 | 32713 | 16487.0301
5 | 53 | G03 | LOW PFOA 2 | 01:06:20 | 36.9972 | 36.1244 | Y | 151.2022 | 16048 | 984 | 39858 | 32718 | 15066.2476 | Y | 6.4046 | 16917 | 1008 | 41151 | 32743 | 16104.1652
5 | 53 | G04 | HIGH PFOA 2 | 01:06:20 | 36.9972 | 36.1244 | Y | 146.8494 | 16482 | 1002 | 39431 | 32746 | 15470.1379 | Y | 6.3546 | 16174 | 999 | 39810 | 32783 | 15398.2643
5 | 53 | G05 | LOW PFHPA 2 | 01:06:20 | 36.9972 | 36.1244 | Y | 140.8909 | 17054 | 1001 | 40609 | 32707 | 16059.4746 | Y | 6.2109 | 14185 | 1001 | 38534 | 32730 | 13374.6323
5 | 53 | G06 | HIGH PFHPA 2 | 01:06:20 | 36.9972 | 36.1244 | Y | 146.5712 | 16485 | 1005 | 38669 | 32743 | 15496.6909 | Y | 6.3384 | 15873 | 992 | 39170 | 32760 | 15173.2019
5 | 53 | G07 | LOW PFPA 2 | 01:06:20 | 36.9972 | 36.1244 | Y | 148.4135 | 16308 | 1009 | 40371 | 32751 | 15322.5417 | Y | 6.449 | 17242 | 1003 | 38634 | 32702 | 16631.3921
5 | 53 | G08 | PFOA + PFHPA 1 | 01:06:20 | 36.9972 | 36.1244 | Y | 145.8728 | 16548 | 990 | 41347 | 32719 | 15563.7538 | Y | 6.3089 | 15491 | 999 | 39051 | 32709 | 14724.0475
5 | 53 | G09 | PFOA + PFPA 1 | 01:06:20 | 36.9972 | 36.1244 | Y | 144.4942 | 16685 | 995 | 41291 | 32781 | 15697.8425 | Y | 6.5129 | 18375 | 990 | 39251 | 32689 | 17611.8173
5 | 53 | G10 | PFHPA + PFPA 1 | 01:06:20 | 36.9972 | 36.1244 | Y | 145.9242 | 16557 | 1000 | 41959 | 32755 | 15558.7989 | Y | 6.5517 | 19038 | 1004 | 44329 | 32702 | 18240.3119
5 | 53 | G11 | PFOA + PFHPA + PFPA 1 | 01:06:20 | 36.9972 | 36.1244 | Y | 145.4978 | 16614 | 1014 | 41613 | 32720 | 15600 | Y | 6.3648 | 16310 | 998 | 40498 | 32781 | 15546.6002
5 | 53 | G12 | PFOA + PFHPA + PFPA 3 | 01:06:20 | 36.9972 | 36.1244 | Y | 149.1523 | 16254 | 998 | 40081 | 32709 | 15253.7952 | Y | 6.6998 | 21013 | 1002 | 38919 | 32757 | 20191.735
5 | 53 | H01 | Background | 01:06:20 | 36.9972 | 36.1244 | Y | 136.1373 | 17557 | 1001 | 42961 | 32705 | 16562.8475 | Y | 7.2656 | 28851 | 993 | 45636 | 32639 | 28175.4343
5 | 53 | H02 | VC 2 | 01:06:20 | 36.9972 | 36.1244 | Y | 141.4622 | 17002 | 993 | 39132 | 32730 | 16001.0328 | Y | 6.5812 | 19306 | 990 | 39095 | 32713 | 18551.9555
5 | 53 | H03 | LOW PFOA 2 | 01:06:20 | 36.9972 | 36.1244 | Y | 146.725 | 16466 | 984 | 40050 | 32718 | 15482 | Y | 6.4912 | 18078 | 1008 | 41274 | 32743 | 17313.6959
5 | 53 | H04 | HIGH PFOA 2 | 01:06:20 | 36.9972 | 36.1244 | Y | 132.4254 | 17965 | 1002 | 39747 | 32746 | 16978.3964 | Y | 6.3947 | 16778 | 999 | 39020 | 32783 | 15964.6152
5 | 53 | H05 | LOW PFHPA 2 | 01:06:20 | 36.9972 | 36.1244 | Y | 129.4072 | 18347 | 1001 | 40560 | 32707 | 17331.9822 | Y | 6.2968 | 15231 | 1001 | 37846 | 32730 | 14548.553
5 | 53 | H06 | HIGH PFHPA 2 | 01:06:20 | 36.9972 | 36.1244 | Y | 142.6728 | 16881 | 1005 | 39295 | 32743 | 15878.5765 | Y | 6.5686 | 19016 | 992 | 39190 | 32760 | 18361.1421
5 | 53 | H07 | HIGH PFPA 1 | 01:06:20 | 36.9972 | 36.1244 | Y | 144.4105 | 16701 | 1009 | 38695 | 32751 | 15706.0486 | Y | 6.2878 | 15269 | 1003 | 38647 | 32702 | 14438.0812
5 | 53 | H08 | PFOA + PFHPA 1 | 01:06:20 | 36.9972 | 36.1244 | Y | 145.7492 | 16589 | 990 | 39121 | 32719 | 15575.679 | Y | 6.4086 | 16855 | 999 | 39171 | 32709 | 16088.141
5 | 53 | H09 | PFOA + PFPA 1 | 01:06:20 | 36.9972 | 36.1244 | Y | 152.4172 | 15963 | 995 | 38718 | 32781 | 14957.2451 | Y | 6.5817 | 18988 | 990 | 39640 | 32689 | 18470.5829
5 | 53 | H10 | PFHPA + PFPA 2 | 01:06:20 | 36.9972 | 36.1244 | Y | 149.9204 | 16180 | 1000 | 43627 | 32755 | 15182.9765 | Y | 6.6017 | 19632 | 1004 | 39868 | 32702 | 18855.3871
5 | 53 | H11 | PFOA + PFHPA + PFPA 1 | 01:06:20 | 36.9972 | 36.1244 | Y | 131.678 | 18068 | 1014 | 39535 | 32720 | 17064.6048 | Y | 6.5849 | 19208 | 998 | 37796 | 32781 | 18435.9765
5 | 53 | H12 | Background | 01:06:20 | 36.9972 | 36.1244 | Y | 140.5553 | 17092 | 998 | 38102 | 32709 | 16094 | Y | 7.1234 | 27049 | 1002 | 38050 | 32757 | 26098.1033
5 | 54 | A01 | Background | 01:06:36 | 36.9984 | 36.1244 | Y | 166.0482 | 14832 | 1001 | 40522 | 32705 | 13827.2052 | Y | 7.1249 | 25702 | 993 | 39605 | 32639 | 26022.5102
5 | 54 | A02 | CTL 3 | 01:06:36 | 36.9984 | 36.1244 | Y | 157.2868 | 15598 | 993 | 40819 | 32730 | 14527.8681 | Y | 6.632 | 19692 | 990 | 39351 | 32713 | 19280.4785
5 | 54 | A03 | VC 3 | 01:06:36 | 36.9984 | 36.1244 | Y | 154.9953 | 15697 | 984 | 39003 | 32718 | 14722.9901 | Y | 6.5629 | 18815 | 1008 | 40030 | 32743 | 18279.5051
5 | 54 | A04 | LOW PFOA 3 | 01:06:36 | 36.9984 | 36.1244 | Y | 153.2193 | 15901 | 1002 | 38766 | 32746 | 14877.8691 | Y | 6.4402 | 17207 | 999 | 39571 | 32783 | 16588.2372
5 | 54 | A05 | HIGH PFOA 3 | 01:06:36 | 36.9984 | 36.1244 | Y | 149.7373 | 16176 | 1001 | 40711 | 32707 | 15191.1679 | Y | 6.4086 | 16789 | 1001 | 40395 | 32730 | 16164.7395
5 | 54 | A06 | LOW PFHPA 3 | 01:06:36 | 36.9984 | 36.1244 | Y | 153.2626 | 15895 | 1005 | 41715 | 32743 | 14874.0554 | Y | 6.3047 | 14635 | 992 | 38148 | 32760 | 14645.2856
5 | 54 | A07 | HIGH PFHPA 2 | 01:06:36 | 36.9984 | 36.1244 | Y | 153.6143 | 15869 | 1009 | 41222 | 32751 | 14843.14 | Y | 6.4619 | 17134 | 1003 | 38679 | 32702 | 16841.9306
5 | 54 | A08 | HIGH PFPA 1 | 01:06:36 | 36.9984 | 36.1244 | Y | 147.3329 | 16490 | 990 | 39730 | 32719 | 15415.3273 | Y | 6.2913 | 15067 | 999 | 39400 | 32709 | 14435.0484
5 | 54 | A09 | PFOA + PFHPA 2 | 01:06:36 | 36.9984 | 36.1244 | Y | 155.2795 | 15697 | 995 | 41775 | 32781 | 14698.5095 | Y | 6.5005 | 17697 | 990 | 40484 | 32689 | 17331.3329
5 | 54 | A10 | PFOA + PFPA 1 | 01:06:36 | 36.9984 | 36.1244 | Y | 156.5661 | 15582 | 1000 | 42086 | 32755 | 14588.6797 | Y | 6.6206 | 19421 | 1004 | 41929 | 32702 | 19069.4883
5 | 54 | A11 | PFHPA + PFPA 2 | 01:06:36 | 36.9984 | 36.1244 | Y | 155.3522 | 15681 | 1014 | 40169 | 32720 | 14692.2614 | Y | 6.5794 | 19104 | 998 | 41568 | 32781 | 18549.5207
5 | 54 | A12 | Background | 01:06:36 | 36.9984 | 36.1244 | Y | 169.3673 | 14573 | 998 | 43359 | 32709 | 13579.1051 | Y | 7.1043 | 26402 | 1002 | 42915 | 32757 | 25875.6415
5 | 54 | B01 | CTL 1 | 01:06:36 | 36.9984 | 36.1244 | Y | 156.4155 | 15569 | 1001 | 41084 | 32705 | 14601.4458 | Y | 6.5486 | 18496 | 993 | 39754 | 32639 | 18046.3119
5 | 54 | B02 | CTL 3 | 01:06:36 | 36.9984 | 36.1244 | Y | 157.8251 | 15452 | 993 | 45079 | 32730 | 14482.7742 | Y | 6.548 | 18590 | 990 | 41345 | 32713 | 18099.6386
5 | 54 | B03 | VC 3 | 01:06:36 | 36.9984 | 36.1244 | Y | 151.362 | 15999 | 984 | 40618 | 32718 | 15043.3527 | Y | 6.5614 | 19053 | 1008 | 40164 | 32743 | 18288.9072
5 | 54 | B04 | LOW PFOA 3 | 01:06:36 | 36.9984 | 36.1244 | Y | 149.7093 | 16204 | 1002 | 42553 | 32746 | 15193.7386 | Y | 6.5486 | 18367 | 999 | 39691 | 32783 | 18069.9236
5 | 54 | B05 | HIGH PFOA 3 | 01:06:36 | 36.9984 | 36.1244 | Y | 148.0484 | 16325 | 1001 | 45668 | 32707 | 15347.9314 | Y | 6.3397 | 15069 | 1001 | 38345 | 32730 | 15098.5425
5 | 54 | B06 | LOW PFHPA 3 | 01:06:36 | 36.9984 | 36.1244 | Y | 142.3459 | 16907 | 1005 | 40064 | 32743 | 15902 | Y | 6.2142 | 13704 | 992 | 40207 | 32760 | 13389.1951
5 | 54 | B07 | LOW PFPA 1 | 01:06:36 | 36.9984 | 36.1244 | Y | 154.4906 | 15740 | 1009 | 42016 | 32751 | 14766.6762 | Y | 6.3276 | 14991 | 1003 | 39657 | 32702 | 14891.1242
5 | 54 | B08 | HIGH PFPA 1 | 01:06:36 | 36.9984 | 36.1244 | Y | 150.9393 | 16113 | 990 | 40880 | 32719 | 15081.5378 | Y | 6.2079 | 14005 | 999 | 40593 | 32709 | 13334.6308
5 | 54 | B09 | PFOA + PFHPA 2 | 01:06:36 | 36.9984 | 36.1244 | Y | 137.3709 | 17405 | 995 | 40406 | 32781 | 16419.1305 | Y | 6.3416 | 15335 | 990 | 39036 | 32689 | 15139.8976
5 | 54 | B10 | PFOA + PFPA 1 | 01:06:36 | 36.9984 | 36.1244 | Y | 148.8909 | 16255 | 1000 | 41829 | 32755 | 15269.3311 | Y | 6.5662 | 18991 | 1004 | 41342 | 32702 | 18347.4773
5 | 54 | B11 | PFHPA + PFPA 2 | 01:06:36 | 36.9984 | 36.1244 | Y | 150.1682 | 16141 | 1014 | 40567 | 32720 | 15151.6836 | Y | 6.472 | 17338 | 998 | 39838 | 32781 | 16964.0402
5 | 54 | B12 | PFOA + PFHPA + PFPA 2 | 01:06:36 | 36.9984 | 36.1244 | Y | 154.742 | 15733 | 998 | 47029 | 32709 | 14744.8881 | Y | 6.8264 | 22896 | 1002 | 41083 | 32757 | 22023.2472
5 | 54 | C01 | CTL 1 | 01:06:36 | 36.9984 | 36.1244 | Y | 153.7052 | 15851 | 1001 | 38050 | 32705 | 14835.1721 | Y | 6.5403 | 18337 | 993 | 38032 | 32639 | 17901.6243
5 | 54 | C02 | VC 1 | 01:06:36 | 36.9984 | 36.1244 | Y | 150.989 | 16043 | 993 | 38664 | 32730 | 15077.0357 | Y | 6.4429 | 16987 | 990 | 39320 | 32713 | 16611.4836
5 | 54 | C03 | LOW PFOA 1 | 01:06:36 | 36.9984 | 36.1244 | Y | 148.3451 | 16301 | 984 | 43034 | 32718 | 15320.1603 | Y | 6.3721 | 16146 | 1008 | 41349 | 32743 | 15667.0695
5 | 54 | C04 | HIGH PFOA 1 | 01:06:36 | 36.9984 | 36.1244 | Y | 155.3259 | 15676 | 1002 | 39622 | 32746 | 14694.5183 | Y | 6.4741 | 17459 | 999 | 38907 | 32783 | 17018.7792
5 | 54 | C05 | LOW PFHPA 1 | 01:06:36 | 36.9984 | 36.1244 | Y | 157.4691 | 15482 | 1001 | 44968 | 32707 | 14512.5676 | Y | 6.4177 | 16722 | 1001 | 41236 | 32730 | 16263.5902
5 | 54 | C06 | LOW PFHPA 3 | 01:06:36 | 36.9984 | 36.1244 | Y | 139.9906 | 17115 | 1005 | 41118 | 32743 | 16142.6973 | Y | 6.1524 | 13203 | 992 | 42597 | 32760 | 12574.7301
5 | 54 | C07 | LOW PFPA 1 | 01:06:36 | 36.9984 | 36.1244 | Y | 146.6144 | 16487 | 1009 | 38645 | 32751 | 15483.5945 | Y | 6.3284 | 15501 | 1003 | 39142 | 32702 | 14981.8045
5 | 54 | C08 | HIGH PFPA 2 | 01:06:36 | 36.9984 | 36.1244 | Y | 147.0564 | 16448 | 990 | 40708 | 32719 | 15441.5294 | Y | 6.3305 | 15259 | 999 | 37818 | 32709 | 14923.0452
5 | 54 | C09 | PFOA + PFHPA 2 | 01:06:36 | 36.9984 | 36.1244 | Y | 152.6298 | 15925 | 995 | 39328 | 32781 | 14930 | Y | 6.2082 | 13691 | 990 | 38791 | 32689 | 13297.8217
5 | 54 | C10 | PFOA + PFPA 1 | 01:06:36 | 36.9984 | 36.1244 | Y | 146.5144 | 16491 | 1000 | 40430 | 32755 | 15493.1487 | Y | 6.5365 | 18438 | 1004 | 38110 | 32702 | 17914.7245
5 | 54 | C11 | PFHPA + PFPA 3 | 01:06:36 | 36.9984 | 36.1244 | Y | 144.8844 | 16683 | 1014 | 40831 | 32720 | 15650.4885 | Y | 6.3166 | 15574 | 998 | 40471 | 32781 | 14859.5319
5 | 54 | C12 | PFOA + PFHPA + PFPA 2 | 01:06:36 | 36.9984 | 36.1244 | Y | 153.8785 | 15818 | 998 | 39334 | 32709 | 14820 | Y | 6.7239 | 21239 | 1002 | 39527 | 32757 | 20544.4479
5 | 54 | D01 | CTL 1 | 01:06:36 | 36.9984 | 36.1244 | Y | 153.7754 | 15814 | 1001 | 40598 | 32705 | 14829.0284 | Y | 6.4434 | 17030 | 993 | 38853 | 32639 | 16560.4519
5 | 54 | D02 | VC 1 | 01:06:36 | 36.9984 | 36.1244 | Y | 151.3164 | 16031 | 993 | 42891 | 32730 | 15047.4662 | Y | 6.4019 | 16692 | 990 | 40348 | 32713 | 16049.6134
5 | 54 | D03 | LOW PFOA 1 | 01:06:36 | 36.9984 | 36.1244 | Y | 148.7629 | 16253 | 984 | 43361 | 32718 | 15281.2169 | Y | 6.3839 | 16460 | 1008 | 42112 | 32743 | 15822.697
5 | 54 | D04 | HIGH PFOA 1 | 01:06:36 | 36.9984 | 36.1244 | Y | 151.8815 | 15978 | 1002 | 38923 | 32746 | 14996.6935 | Y | 6.4273 | 17111 | 999 | 38758 | 32783 | 16415.5592
5 | 54 | D05 | LOW PFHPA 1 | 01:06:36 | 36.9984 | 36.1244 | Y | 149.576 | 16207 | 1001 | 40932 | 32707 | 15206 | Y | 6.3746 | 16054 | 1001 | 39046 | 32730 | 15629.9883
5 | 54 | D06 | HIGH PFHPA 1 | 01:06:36 | 36.9984 | 36.1244 | Y | 152.2254 | 15959 | 1005 | 40744 | 32743 | 14965.9678 | Y | 6.389 | 16437 | 992 | 40871 | 32760 | 15882.7256
5 | 54 | D07 | LOW PFPA 1 | 01:06:36 | 36.9984 | 36.1244 | Y | 140.8389 | 17034 | 1009 | 40090 | 32751 | 16055.1733 | Y | 6.3988 | 16443 | 1003 | 39494 | 32702 | 15929.0292
5 | 54 | D08 | HIGH PFPA 2 | 01:06:36 | 36.9984 | 36.1244 | Y | 142.2983 | 16938 | 990 | 38885 | 32719 | 15906.795 | Y | 6.3007 | 15224 | 999 | 39824 | 32709 | 14610.1469
5 | 54 | D09 | PFOA + PFHPA 3 | 01:06:36 | 36.9984 | 36.1244 | Y | 147.3835 | 16393 | 995 | 39316 | 32781 | 15410.5425 | Y | 6.3142 | 15278 | 990 | 38936 | 32689 | 14818.7069
5 | 54 | D10 | PFOA + PFPA 1 | 01:06:36 | 36.9984 | 36.1244 | Y | 149.953 | 16183 | 1000 | 39719 | 32755 | 15171.381 | Y | 6.5263 | 18438 | 1004 | 39661 | 32702 | 17802.2831
5 | 54 | D11 | PFHPA + PFPA 3 | 01:06:36 | 36.9984 | 36.1244 | Y | 143.7012 | 16776 | 1014 | 39817 | 32720 | 15766.7276 | Y | 6.2554 | 14838 | 998 | 37516 | 32781 | 14018.6201
5 | 54 | D12 | PFOA + PFHPA + PFPA 2 | 01:06:36 | 36.9984 | 36.1244 | Y | 163.7725 | 15014 | 998 | 39438 | 32709 | 14002.6126 | Y | 6.7148 | 21127 | 1002 | 37692 | 32757 | 20398.9874
5 | 54 | E01 | CTL 2 | 01:06:36 | 36.9984 | 36.1244 | Y | 151.1122 | 16054 | 1001 | 41419 | 32705 | 15065.8963 | Y | 6.3797 | 16443 | 993 | 41192 | 32639 | 15753.7524
5 | 54 | E02 | VC 1 | 01:06:36 | 36.9984 | 36.1244 | Y | 151.9389 | 15983 | 993 | 42966 | 32730 | 14991.5614 | Y | 6.4062 | 16630 | 990 | 40063 | 32713 | 16126.4558
5 | 54 | E03 | LOW PFOA 1 | 01:06:36 | 36.9984 | 36.1244 | Y | 131.7676 | 18018 | 984 | 40420 | 32718 | 17043.3576 | Y | 6.4844 | 18016 | 1008 | 40428 | 32743 | 17209.6104
5 | 54 | E04 | HIGH PFOA 1 | 01:06:36 | 36.9984 | 36.1244 | Y | 154.416 | 15761 | 1002 | 41651 | 32746 | 14773.1592 | Y | 6.4114 | 16954 | 999 | 39142 | 32783 | 16218.9481
5 | 54 | E05 | LOW PFHPA 1 | 01:06:36 | 36.9984 | 36.1244 | Y | 150.5721 | 16107 | 1001 | 43612 | 32707 | 15114.8622 | Y | 6.3294 | 15672 | 1001 | 40257 | 32730 | 15047.8609
5 | 54 | E06 | HIGH PFHPA 1 | 01:06:36 | 36.9984 | 36.1244 | Y | 142.7503 | 16854 | 1005 | 42261 | 32743 | 15861.3953 | Y | 6.4774 | 17674 | 992 | 40184 | 32760 | 17115.2796
5 | 54 | E07 | LOW PFPA 2 | 01:06:36 | 36.9984 | 36.1244 | Y | 149.1754 | 16229 | 1009 | 41232 | 32751 | 15242.9629 | Y | 6.3406 | 15875 | 1003 | 40961 | 32702 | 15191.0762
5 | 54 | E08 | HIGH PFPA 2 | 01:06:36 | 36.9984 | 36.1244 | Y | 152.9441 | 15883 | 990 | 41394 | 32719 | 14902.1545 | Y | 6.2859 | 15105 | 999 | 39582 | 32709 | 14422.4732
5 | 54 | E09 | PFOA + PFHPA 3 | 01:06:36 | 36.9984 | 36.1244 | Y | 143.8369 | 16741 | 995 | 41940 | 32781 | 15753.3113 | Y | 6.2726 | 14958 | 990 | 40316 | 32689 | 14260.2174
5 | 54 | E10 | PFHPA + PFPA 1 | 01:06:36 | 36.9984 | 36.1244 | Y | 147.8768 | 16342 | 1000 | 38687 | 32755 | 15364.0391 | Y | 6.4423 | 17173 | 1004 | 40953 | 32702 | 16626.8912
5 | 54 | E11 | PFHPA + PFPA 3 | 01:06:36 | 36.9984 | 36.1244 | Y | 213.732 | 11954 | 1014 | 38518 | 32720 | 10952.3705 | Y | 6.2715 | 15069 | 998 | 38979 | 32781 | 14236.3262
5 | 54 | E12 | PFOA + PFHPA + PFPA 3 | 01:06:36 | 36.9984 | 36.1244 | Y | 155.0805 | 15708 | 998 | 41058 | 32709 | 14715.6443 | Y | 6.6324 | 20106 | 1002 | 38656 | 32757 | 19281.2355
5 | 54 | F01 | CTL 2 | 01:06:36 | 36.9984 | 36.1244 | Y | 151.0666 | 16065 | 1001 | 40711 | 32705 | 15070.0199 | Y | 6.3346 | 15908 | 993 | 40996 | 32639 | 15120.5838
5 | 54 | F02 | VC 2 | 01:06:36 | 36.9984 | 36.1244 | Y | 149.578 | 16194 | 993 | 39453 | 32730 | 15205.8175 | Y | 6.4094 | 16882 | 990 | 37532 | 32713 | 16147.7348
5 | 54 | F03 | LOW PFOA 2 | 01:06:36 | 36.9984 | 36.1244 | Y | 151.5217 | 16018 | 984 | 39103 | 32718 | 15028.9826 | Y | 6.3779 | 16362 | 1008 | 40161 | 32743 | 15728.9717
5 | 54 | F04 | HIGH PFOA 2 | 01:06:36 | 36.9984 | 36.1244 | Y | 147.5308 | 16390 | 1002 | 40344 | 32746 | 15396.6286 | Y | 6.296 | 15202 | 999 | 38418 | 32783 | 14588.7828
5 | 54 | F05 | LOW PFHPA 2 | 01:06:36 | 36.9984 | 36.1244 | Y | 140.4142 | 17086 | 1001 | 41323 | 32707 | 16098.8814 | Y | 6.1519 | 13333 | 1001 | 39618 | 32730 | 12575.8963
5 | 54 | F06 | HIGH PFHPA 1 | 01:06:36 | 36.9984 | 36.1244 | Y | 150.8705 | 16077 | 1005 | 39882 | 32743 | 15087.764 | Y | 6.4525 | 17418 | 992 | 39847 | 32760 | 16770.0835
5 | 54 | F07 | LOW PFPA 2 | 01:06:36 | 36.9984 | 36.1244 | Y | 148.9737 | 16252 | 1009 | 41467 | 32751 | 15261.6462 | Y | 6.3497 | 16168 | 1003 | 39892 | 32702 | 15387.6192
5 | 54 | F08 | PFOA + PFHPA 1 | 01:06:36 | 36.9984 | 36.1244 | Y | 145.9702 | 16531 | 990 | 40359 | 32719 | 15545.3275 | Y | 6.29 | 15207 | 999 | 38790 | 32709 | 14473.0784
5 | 54 | F09 | PFOA + PFHPA 3 | 01:06:36 | 36.9984 | 36.1244 | Y | 144.5598 | 16664 | 995 | 40353 | 32781 | 15682.2044 | Y | 6.283 | 15135 | 990 | 40958 | 32689 | 14406.7372
5 | 54 | F10 | PFHPA + PFPA 1 | 01:06:36 | 36.9984 | 36.1244 | Y | 147.6932 | 16358 | 1000 | 39773 | 32755 | 15381.3086 | Y | 6.4169 | 16988 | 1004 | 39354 | 32702 | 16267.4738
5 | 54 | F11 | PFOA + PFHPA + PFPA 1 | 01:06:36 | 36.9984 | 36.1244 | Y | 201.9223 | 12548 | 1014 | 39501 | 32720 | 11546.9533 | Y | 6.1715 | 13707 | 998 | 40259 | 32781 | 12872.1349
5 | 54 | F12 | PFOA + PFHPA + PFPA 3 | 01:06:36 | 36.9984 | 36.1244 | Y | 154.3305 | 15762 | 998 | 39359 | 32709 | 14780.5916 | Y | 6.711 | 21246 | 1002 | 37162 | 32757 | 20340.4631
5 | 54 | G01 | CTL 2 | 01:06:36 | 36.9984 | 36.1244 | Y | 153.6682 | 15831 | 1001 | 42109 | 32705 | 14838.4172 | Y | 6.3544 | 16205 | 993 | 45119 | 32639 | 15404.1747
5 | 54 | G02 | VC 2 | 01:06:36 | 36.9984 | 36.1244 | Y | 148.8134 | 16265 | 993 | 43523 | 32730 | 15276.521 | Y | 6.3863 | 16733 | 990 | 45092 | 32713 | 15848.4345
5 | 54 | G03 | LOW PFOA 2 | 01:06:36 | 36.9984 | 36.1244 | Y | 150.6337 | 16091 | 984 | 39858 | 32718 | 15109.2536 | Y | 6.3592 | 16288 | 1008 | 41150 | 32743 | 15469.8684
5 | 54 | G04 | HIGH PFOA 2 | 01:06:36 | 36.9984 | 36.1244 | Y | 146.2953 | 16526 | 1002 | 39431 | 32746 | 15514.1116 | Y | 6.3069 | 15515 | 999 | 39809 | 32783 | 14732.4062
5 | 54 | G05 | LOW PFHPA 2 | 01:06:36 | 36.9984 | 36.1244 | Y | 140.0681 | 17127 | 1001 | 40608 | 32707 | 16134.6708 | Y | 6.16 | 13483 | 1001 | 38533 | 32730 | 12665.5528
5 | 54 | G06 | HIGH PFHPA 2 | 01:06:36 | 36.9984 | 36.1244 | Y | 146.0283 | 16528 | 1005 | 38669 | 32743 | 15539.7344 | Y | 6.2892 | 15194 | 992 | 39168 | 32760 | 14486.5318
5 | 54 | G07 | LOW PFPA 2 | 01:06:36 | 36.9984 | 36.1244 | Y | 147.9774 | 16340 | 1009 | 40371 | 32751 | 15354.5879 | Y | 6.402 | 16598 | 1003 | 38632 | 32702 | 15978.4614
5 | 54 | G08 | PFOA + PFHPA 1 | 01:06:36 | 36.9984 | 36.1244 | Y | 145.2928 | 16595 | 990 | 41347 | 32719 | 15610.7702 | Y | 6.2593 | 14808 | 999 | 39050 | 32709 | 14033.1867
5 | 54 | G09 | PFOA + PFPA 1 | 01:06:36 | 36.9984 | 36.1244 | Y | 144.1966 | 16705 | 995 | 41291 | 32781 | 15717.8519 | Y | 6.4671 | 17740 | 990 | 39250 | 32689 | 16971.7162
5 | 54 | G10 | PFHPA + PFPA 1 | 01:06:36 | 36.9984 | 36.1244 | Y | 145.4596 | 16591 | 1000 | 41958 | 32755 | 15594.6056 | Y | 6.5125 | 18493 | 1004 | 44328 | 32702 | 17691.0137
5 | 54 | G11 | PFOA + PFHPA + PFPA 1 | 01:06:36 | 36.9984 | 36.1244 | Y | 144.8587 | 16667 | 1014 | 41613 | 32720 | 15653 | Y | 6.3166 | 15642 | 998 | 40496 | 32781 | 14873.1051
5 | 54 | G12 | PFOA + PFHPA + PFPA 3 | 01:06:36 | 36.9984 | 36.1244 | Y | 149.0045 | 16259 | 998 | 40081 | 32709 | 15258.7945 | Y | 6.6675 | 20559 | 1002 | 38917 | 32757 | 19740.5625
5 | 54 | H01 | Background | 01:06:36 | 36.9984 | 36.1244 | Y | 136.0774 | 17555 | 1001 | 42962 | 32705 | 16559.1345 | Y | 7.2591 | 28758 | 993 | 45635 | 32639 | 28083.6482
5 | 54 | H02 | VC 2 | 01:06:36 | 36.9984 | 36.1244 | Y | 140.8405 | 17056 | 993 | 39132 | 32730 | 16055.0075 | Y | 6.5379 | 18707 | 990 | 39094 | 32713 | 17948.6021
5 | 54 | H03 | LOW PFOA 2 | 01:06:36 | 36.9984 | 36.1244 | Y | 145.7867 | 16547 | 984 | 40050 | 32718 | 15563 | Y | 6.4441 | 17428 | 1008 | 41273 | 32743 | 16657.0045
5 | 54 | H04 | HIGH PFOA 2 | 01:06:36 | 36.9984 | 36.1244 | Y | 131.2752 | 18087 | 1002 | 39747 | 32746 | 17100.5009 | Y | 6.3481 | 16134 | 999 | 39020 | 32783 | 15313.4906
5 | 54 | H05 | LOW PFHPA 2 | 01:06:36 | 36.9984 | 36.1244 | Y | 127.2541 | 18597 | 1001 | 40560 | 32707 | 17581.7912 | Y | 6.2453 | 14526 | 1001 | 37845 | 32730 | 13831.7073
5 | 54 | H06 | HIGH PFHPA 2 | 01:06:36 | 36.9984 | 36.1244 | Y | 141.7701 | 16960 | 1005 | 39294 | 32743 | 15960.1778 | Y | 6.5142 | 18268 | 992 | 39189 | 32760 | 17602.7724
5 | 54 | H07 | HIGH PFPA 1 | 01:06:36 | 36.9984 | 36.1244 | Y | 143.6588 | 16763 | 1009 | 38694 | 32751 | 15770.9238 | Y | 6.2393 | 14598 | 1003 | 38646 | 32702 | 13762.0027
5 | 54 | H08 | PFOA + PFHPA 1 | 01:06:36 | 36.9984 | 36.1244 | Y | 144.8426 | 16668 | 990 | 39121 | 32719 | 15654.5679 | Y | 6.3623 | 16217 | 999 | 39170 | 32709 | 15443.8985
5 | 54 | H09 | PFOA + PFPA 1 | 01:06:36 | 36.9984 | 36.1244 | Y | 151.9573 | 15993 | 995 | 38717 | 32781 | 14989.9173 | Y | 6.5413 | 18435 | 990 | 39638 | 32689 | 17909.2574
5 | 54 | H10 | PFHPA + PFPA 2 | 01:06:36 | 36.9984 | 36.1244 | Y | 149.3917 | 16220 | 1000 | 43627 | 32755 | 15222.9838 | Y | 6.5625 | 19087 | 1004 | 39867 | 32702 | 18306.7694
5 | 54 | H11 | PFOA + PFHPA + PFPA 1 | 01:06:36 | 36.9984 | 36.1244 | Y | 131.0595 | 18129 | 1014 | 39535 | 32720 | 17125.6406 | Y | 6.5391 | 18578 | 998 | 37795 | 32781 | 17802.3135
5 | 54 | H12 | Background | 01:06:36 | 36.9984 | 36.1244 | Y | 140.5003 | 17088 | 998 | 38102 | 32709 | 16090 | Y | 7.1146 | 26927 | 1002 | 38050 | 32757 | 25975.8729
5 | 55 | A01 | Background | 01:06:51 | 36.9984 | 36.1244 | Y | 166.2101 | 14812 | 1001 | 40522 | 32705 | 13807.2103 | Y | 7.1177 | 25614 | 993 | 39607 | 32639 | 25922.2853
5 | 55 | A02 | CTL 3 | 01:06:51 | 36.9984 | 36.1244 | Y | 157.1146 | 15604 | 993 | 40819 | 32730 | 14533.8384 | Y | 6.5895 | 19115 | 990 | 39351 | 32713 | 18686.5283
5 | 55 | A03 | VC 3 | 01:06:51 | 36.9984 | 36.1244 | Y | 154.7089 | 15713 | 984 | 39003 | 32718 | 14739.0003 | Y | 6.5152 | 18169 | 1008 | 40031 | 32743 | 17614.7264
5 | 55 | A04 | LOW PFOA 3 | 01:06:51 | 36.9984 | 36.1244 | Y | 152.8692 | 15923 | 1002 | 38766 | 32746 | 14899.8399 | Y | 6.3946 | 16585 | 999 | 39571 | 32783 | 15952.4923
5 | 55 | A05 | HIGH PFOA 3 | 01:06:51 | 36.9984 | 36.1244 | Y | 149.2993 | 16209 | 1001 | 40712 | 32707 | 15222.174 | Y | 6.36 | 16127 | 1001 | 40396 | 32730 | 15485.7335
5 | 55 | A06 | LOW PFHPA 3 | 01:06:51 | 36.9984 | 36.1244 | Y | 152.5849 | 15946 | 1005 | 41715 | 32743 | 14925.0042 | Y | 6.2547 | 13987 | 992 | 38149 | 32760 | 13950.1338
5 | 55 | A07 | HIGH PFHPA 2 | 01:06:51 | 36.9984 | 36.1244 | Y | 153.1949 | 15897 | 1009 | 41222 | 32751 | 14871.1103 | Y | 6.4163 | 16528 | 1003 | 38680 | 32702 | 16207.9067
5 | 55 | A08 | HIGH PFPA 1 | 01:06:51 | 36.9984 | 36.1244 | Y | 146.6762 | 16543 | 990 | 39730 | 32719 | 15468.0552 | Y | 6.2444 | 14432 | 999 | 39400 | 32709 | 13784.5791
5 | 55 | A09 | PFOA + PFHPA 2 | 01:06:51 | 36.9984 | 36.1244 | Y | 154.8651 | 15724 | 995 | 41775 | 32781 | 14725.5034 | Y | 6.4469 | 16981 | 990 | 40485 | 32689 | 16587.8181
5 | 55 | A10 | PFOA + PFPA 1 | 01:06:51 | 36.9984 | 36.1244 | Y | 156.2801 | 15596 | 1000 | 42085 | 32755 | 14604.358 | Y | 6.5843 | 18932 | 1004 | 41929 | 32702 | 18564.0594
5 | 55 | A11 | PFHPA + PFPA 2 | 01:06:51 | 36.9984 | 36.1244 | Y | 155.1811 | 15687 | 1014 | 40169 | 32720 | 14698.271 | Y | 6.5436 | 18616 | 998 | 41568 | 32781 | 18050.1912
5 | 55 | A12 | Background | 01:06:51 | 36.9984 | 36.1244 | Y | 169.4571 | 14559 | 998 | 43359 | 32709 | 13565.1011 | Y | 7.0963 | 26290 | 1002 | 42914 | 32757 | 25764.2587
5 | 55 | B01 | CTL 1 | 01:06:51 | 36.9984 | 36.1244 | Y | 156.1492 | 15583 | 1001 | 41084 | 32705 | 14615.4758 | Y | 6.5095 | 17969 | 993 | 39755 | 32639 | 17501.2322
5 | 55 | B02 | CTL 3 | 01:06:51 | 36.9984 | 36.1244 | Y | 157.5442 | 15467 | 993 | 45079 | 32730 | 14497.7973 | Y | 6.5074 | 18039 | 990 | 41345 | 32713 | 17533.8295
5 | 55 | B03 | VC 3 | 01:06:51 | 36.9984 | 36.1244 | Y | 150.9394 | 16030 | 984 | 40619 | 32718 | 15072.3751 | Y | 6.5123 | 18378 | 1008 | 40165 | 32743 | 17602.7583
5 | 55 | B04 | LOW PFOA 3 | 01:06:51 | 36.9984 | 36.1244 | Y | 149.2934 | 16233 | 1002 | 42553 | 32746 | 15222.7238 | Y | 6.4992 | 17707 | 999 | 39692 | 32783 | 17382.0398
5 | 55 | B05 | HIGH PFOA 3 | 01:06:51 | 36.9984 | 36.1244 | Y | 147.4681 | 16370 | 1001 | 45668 | 32707 | 15392.9974 | Y | 6.2918 | 14450 | 1001 | 38346 | 32730 | 14434.4612
5 | 55 | B06 | LOW PFHPA 3 | 01:06:51 | 36.9984 | 36.1244 | Y | 141.733 | 16961 | 1005 | 40065 | 32743 | 15953.6836 | Y | 6.1667 | 13076 | 992 | 40208 | 32760 | 12728.3195
5 | 55 | B07 | LOW PFPA 1 | 01:06:51 | 36.9984 | 36.1244 | Y | 154.1128 | 15764 | 1009 | 42016 | 32751 | 14790.7306 | Y | 6.2873 | 14467 | 1003 | 39658 | 32702 | 14333.3511
5 | 55 | B08 | HIGH PFPA 1 | 01:06:51 | 36.9984 | 36.1244 | Y | 150.2454 | 16167 | 990 | 40880 | 32719 | 15135.3988 | Y | 6.1615 | 13373 | 999 | 40593 | 32709 | 12687.8007
5 | 55 | B09 | PFOA + PFHPA 2 | 01:06:51 | 36.9984 | 36.1244 | Y | 136.8514 | 17450 | 995 | 40406 | 32781 | 16464.1541 | Y | 6.2919 | 14679 | 990 | 39036 | 32689 | 14449.8935
5 | 55 | B10 | PFOA + PFPA 1 | 01:06:51 | 36.9984 | 36.1244 | Y | 148.6712 | 16266 | 1000 | 41829 | 32755 | 15280.3408 | Y | 6.5294 | 18487 | 1004 | 41342 | 32702 | 17833.9106
5 | 55 | B11 | PFHPA + PFPA 2 | 01:06:51 | 36.9984 | 36.1244 | Y | 149.6953 | 16175 | 1014 | 40567 | 32720 | 15185.7356 | Y | 6.4321 | 16800 | 998 | 39837 | 32781 | 16409.1429
5 | 55 | B12 | PFOA + PFHPA + PFPA 2 | 01:06:51 | 36.9984 | 36.1244 | Y | 154.6061 | 15736 | 998 | 47029 | 32709 | 14747.8899 | Y | 6.8028 | 22568 | 1002 | 41083 | 32757 | 21693.3956
5 | 55 | C01 | CTL 1 | 01:06:51 | 36.9984 | 36.1244 | Y | 153.3081 | 15877 | 1001 | 38050 | 32705 | 14861.1478 | Y | 6.5073 | 17896 | 993 | 38033 | 32639 | 17443.795
5 | 55 | C02 | VC 1 | 01:06:51 | 36.9984 | 36.1244 | Y | 150.5564 | 16073 | 993 | 38664 | 32730 | 15107.0863 | Y | 6.4 | 16412 | 990 | 39321 | 32713 | 16013.1102
5 | 55 | C03 | LOW PFOA 1 | 01:06:51 | 36.9984 | 36.1244 | Y | 147.8319 | 16338 | 984 | 43033 | 32718 | 15358.7517 | Y | 6.3248 | 15508 | 1008 | 41350 | 32743 | 15006.3028
5 | 55 | C04 | HIGH PFOA 1 | 01:06:51 | 36.9984 | 36.1244 | Y | 154.9573 | 15699 | 1002 | 39622 | 32746 | 14717.5484 | Y | 6.4308 | 16875 | 999 | 38907 | 32783 | 16416.0882
5 | 55 | C05 | LOW PFHPA 1 | 01:06:51 | 36.9984 | 36.1244 | Y | 156.9982 | 15513 | 1001 | 44968 | 32707 | 14543.6308 | Y | 6.3709 | 16092 | 1001 | 41237 | 32730 | 15611.1951
5 | 55 | C06 | LOW PFHPA 3 | 01:06:51 | 36.9984 | 36.1244 | Y | 139.3409 | 17172 | 1005 | 41118 | 32743 | 16199.8062 | Y | 6.1061 | 12575 | 992 | 42597 | 32760 | 11929.4293
5 | 55 | C07 | LOW PFPA 1 | 01:06:51 | 36.9984 | 36.1244 | Y | 146.1974 | 16520 | 1009 | 38646 | 32751 | 15513.8024 | Y | 6.2851 | 14917 | 1003 | 39142 | 32702 | 14379.5772
5 | 55 | C08 | HIGH PFPA 2 | 01:06:51 | 36.9984 | 36.1244 | Y | 146.5667 | 16485 | 990 | 40708 | 32719 | 15478.4923 | Y | 6.2841 | 14641 | 999 | 37817 | 32709 | 14281.1823
5 | 55 | C09 | PFOA + PFHPA 2 | 01:06:51 | 36.9984 | 36.1244 | Y | 152.1015 | 15963 | 995 | 39328 | 32781 | 14968 | Y | 6.1624 | 13081 | 990 | 38791 | 32689 | 12661.2304
5 | 55 | C10 | PFOA + PFPA 1 | 01:06:51 | 36.9984 | 36.1244 | Y | 146.1311 | 16518 | 1000 | 40430 | 32755 | 15520.1522 | Y | 6.4943 | 17865 | 1004 | 38110 | 32702 | 17326.7849
5 | 55 | C11 | PFHPA + PFPA 3 | 01:06:51 | 36.9984 | 36.1244 | Y | 144.2218 | 16738 | 1014 | 40831 | 32720 | 15705.4274 | Y | 6.2716 | 14956 | 998 | 40470 | 32781 | 14232.2614
5 | 55 | C12 | PFOA + PFHPA + PFPA 2 | 01:06:51 | 36.9984 | 36.1244 | Y | 153.8232 | 15814 | 998 | 39334 | 32709 | 14816 | Y | 6.7016 | 20929 | 1002 | 39526 | 32757 | 20233.0971
5 | 55 | D01 | CTL 1 | 01:06:51 | 36.9984 | 36.1244 | Y | 153.3888 | 15839 | 1001 | 40598 | 32705 | 14854.0537 | Y | 6.4037 | 16492 | 993 | 38852 | 32639 | 16008.6514
5 | 55 | D02 | VC 1 | 01:06:51 | 36.9984 | 36.1244 | Y | 150.8102 | 16066 | 993 | 42890 | 32730 | 15084.0691 | Y | 6.3595 | 16112 | 990 | 40348 | 32713 | 15457.5348
5 | 55 | D03 | LOW PFOA 1 | 01:06:51 | 36.9984 | 36.1244 | Y | 148.243 | 16292 | 984 | 43361 | 32718 | 15320.2462 | Y | 6.3388 | 15843 | 1008 | 42112 | 32743 | 15191.8015
5 | 55 | D04 | HIGH PFOA 1 | 01:06:51 | 36.9984 | 36.1244 | Y | 151.4567 | 16007 | 1002 | 38923 | 32746 | 15025.7311 | Y | 6.3862 | 16544 | 999 | 38757 | 32783 | 15841.3187
5 | 55 | D05 | LOW PFHPA 1 | 01:06:51 | 36.9984 | 36.1244 | Y | 149.1604 | 16236 | 1001 | 40932 | 32707 | 15235 | Y | 6.3307 | 15465 | 1001 | 39046 | 32730 | 15019.8193
5 | 55 | D06 | HIGH PFHPA 1 | 01:06:51 | 36.9984 | 36.1244 | Y | 151.833 | 15985 | 1005 | 40744 | 32743 | 14991.9873 | Y | 6.3457 | 15846 | 992 | 40870 | 32760 | 15277.9928
5 | 55 | D07 | LOW PFPA 1 | 01:06:51 | 36.9984 | 36.1244 | Y | 140.3288 | 17076 | 1009 | 40090 | 32751 | 16097.2477 | Y | 6.3514 | 15802 | 1003 | 39493 | 32702 | 15271.3614
5 | 55 | D08 | HIGH PFPA 2 | 01:06:51 | 36.9984 | 36.1244 | Y | 141.7922 | 16979 | 990 | 38885 | 32719 | 15947.6953 | Y | 6.2569 | 14627 | 999 | 39823 | 32709 | 14000.1517
5 | 55 | D09 | PFOA + PFHPA 3 | 01:06:51 | 36.9984 | 36.1244 | Y | 146.7548 | 16443 | 995 | 39316 | 32781 | 15460.5807 | Y | 6.2669 | 14638 | 990 | 38935 | 32689 | 14158.9004
5 | 55 | D10 | PFOA + PFPA 1 | 01:06:51 | 36.9984 | 36.1244 | Y | 149.5796 | 16208 | 1000 | 39719 | 32755 | 15196.363 | Y | 6.4903 | 17946 | 1004 | 39661 | 32702 | 17300.4558
5 | 55 | D11 | PFHPA + PFPA 3 | 01:06:51 | 36.9984 | 36.1244 | Y | 143.1666 | 16819 | 1014 | 39817 | 32720 | 15809.7397 | Y | 6.2122 | 14239 | 998 | 37515 | 32781 | 13415.4533
5 | 55 | D12 | PFOA + PFHPA + PFPA 2 | 01:06:51 | 36.9984 | 36.1244 | Y | 163.7866 | 15005 | 998 | 39438 | 32709 | 13993.6206 | Y | 6.6938 | 20838 | 1002 | 37692 | 32757 | 20106.2395
5 | 55 | E01 | CTL 2 | 01:06:51 | 36.9984 | 36.1244 | Y | 150.6794 | 16084 | 1001 | 41419 | 32705 | 15095.9204 | Y | 6.3408 | 15910 | 993 | 41192 | 32639 | 15210.9062
5 | 55 | E02 | VC 1 | 01:06:51 | 36.9984 | 36.1244 | Y | 151.5588 | 16008 | 993 | 42966 | 32730 | 15016.5639 | Y | 6.3613 | 16021 | 990 | 40063 | 32713 | 15499.6415
5 | 55 | E03 | LOW PFOA 1 | 01:06:51 | 36.9984 | 36.1244 | Y | 131.304 | 18060 | 984 | 40420 | 32718 | 17085.3794 | Y | 6.4296 | 17260 | 1008 | 40428 | 32743 | 16445.1503
5 | 55 | E04 | HIGH PFOA 1 | 01:06:51 | 36.9984 | 36.1244 | Y | 154.0988 | 15778 | 1002 | 41650 | 32746 | 14791.9481 | Y | 6.3689 | 16366 | 999 | 39141 | 32783 | 15624.408
5 | 55 | E05 | LOW PFHPA 1 | 01:06:51 | 36.9984 | 36.1244 | Y | 150.1253 | 16137 | 1001 | 43611 | 32707 | 15146.3594 | Y | 6.2846 | 15059 | 1001 | 40256 | 32730 | 14422.1693
5 | 55 | E06 | HIGH PFHPA 1 | 01:06:51 | 36.9984 | 36.1244 | Y | 142.4894 | 16870 | 1005 | 42261 | 32743 | 15877.407 | Y | 6.4306 | 17034 | 992 | 40183 | 32760 | 16461.941
5 | 55 | E07 | LOW PFPA 2 | 01:06:51 | 36.9984 | 36.1244 | Y | 148.7717 | 16257 | 1009 | 41232 | 32751 | 15271.0025 | Y | 6.2981 | 15291 | 1003 | 40960 | 32702 | 14597.2271
5 | 55 | E08 | HIGH PFPA 2 | 01:06:51 | 36.9984 | 36.1244 | Y | 152.369 | 15925 | 990 | 41394 | 32719 | 14944.1787 | Y | 6.2382 | 14451 | 999 | 39581 | 32709 | 13756.9178
5 | 55 | E09 | PFOA + PFHPA 3 | 01:06:51 | 36.9984 | 36.1244 | Y | 143.2511 | 16789 | 995 | 41940 | 32781 | 15801.3322 | Y | 6.2263 | 14322 | 990 | 40315 | 32689 | 13613.7073
5 | 55 | E10 | PFHPA + PFPA 1 | 01:06:51 | 36.9984 | 36.1244 | Y | 147.4036 | 16377 | 1000 | 38687 | 32755 | 15399.0863 | Y | 6.3994 | 16585 | 1004 | 40951 | 32702 | 16027.3414
5 | 55 | E11 | PFHPA + PFPA 3 | 01:06:51 | 36.9984 | 36.1244 | Y | 213.0454 | 11982 | 1014 | 38518 | 32720 | 10980.3994 | Y | 6.2275 | 14462 | 998 | 38979 | 32781 | 13622.6667
5 | 55 | E12 | PFOA + PFHPA + PFPA 3 | 01:06:51 | 36.9984 | 36.1244 | Y | 154.9561 | 15710 | 998 | 41058 | 32709 | 14717.645 | Y | 6.6072 | 19754 | 1002 | 38655 | 32757 | 18929.5114
5 | 55 | F01 | CTL 2 | 01:06:51 | 36.9984 | 36.1244 | Y | 150.6893 | 16090 | 1001 | 40711 | 32705 | 15095.0292 | Y | 6.2918 | 15317 | 993 | 40995 | 32639 | 14523.8029
5 | 55 | F02 | VC 2 | 01:06:51 | 36.9984 | 36.1244 | Y | 149.2164 | 16218 | 993 | 39453 | 32730 | 15229.8246 | Y | 6.3703 | 16341 | 990 | 37531 | 32713 | 15601.9826
5 | 55 | F03 | LOW PFOA 2 | 01:06:51 | 36.9984 | 36.1244 | Y | 151.082 | 16046 | 984 | 39102 | 32718 | 15059.4865 | Y | 6.3355 | 15779 | 1008 | 40159 | 32743 | 15136.9639
5 | 55 | F04 | HIGH PFOA 2 | 01:06:51 | 36.9984 | 36.1244 | Y | 146.9961 | 16431 | 1002 | 40344 | 32746 | 15437.6502 | Y | 6.2497 | 14568 | 999 | 38417 | 32783 | 13941.345
5 | 55 | F05 | LOW PFHPA 2 | 01:06:51 | 36.9984 | 36.1244 | Y | 139.7043 | 17149 | 1001 | 41323 | 32707 | 16161.9326 | Y | 6.109 | 12743 | 1001 | 39617 | 32730 | 11976.9878
5 | 55 | F06 | HIGH PFHPA 1 | 01:06:51 | 36.9984 | 36.1244 | Y | 150.5378 | 16098 | 1005 | 39882 | 32743 | 15108.7846 | Y | 6.4107 | 16843 | 992 | 39846 | 32760 | 16186.1486
5 | 55 | F07 | LOW PFPA 2 | 01:06:51 | 36.9984 | 36.1244 | Y | 148.5493 | 16282 | 1009 | 41467 | 32751 | 15291.6806 | Y | 6.3067 | 15572 | 1003 | 39891 | 32702 | 14785.6087
5 | 55 | F08 | PFOA + PFHPA 1 | 01:06:51 | 36.9984 | 36.1244 | Y | 145.4646 | 16570 | 990 | 40359 | 32719 | 15584.3377 | Y | 6.2453 | 14593 | 999 | 38789 | 32709 | 13850.8176
5 | 55 | F09 | PFOA + PFHPA 3 | 01:06:51 | 36.9984 | 36.1244 | Y | 144.0102 | 16708 | 995 | 40353 | 32781 | 15726.2393 | Y | 6.2377 | 14511 | 990 | 40957 | 32689 | 13773.7315
5 | 55 | F10 | PFHPA + PFPA 1 | 01:06:51 | 36.9984 | 36.1244 | Y | 147.1785 | 16397 | 1000 | 39773 | 32755 | 15420.3642 | Y | 6.3727 | 16378 | 1004 | 39353 | 32702 | 15649.7985
5 | 55 | F11 | PFOA + PFHPA + PFPA 1 | 01:06:51 | 36.9984 | 36.1244 | Y | 201.1443 | 12584 | 1014 | 39501 | 32720 | 11582.9904 | Y | 6.1319 | 13158 | 998 | 40258 | 32781 | 12318.3817
5 | 55 | F12 | PFOA + PFHPA + PFPA 3 | 01:06:51 | 36.9984 | 36.1244 | Y | 154.1258 | 15771 | 998 | 39359 | 32709 | 14789.6011 | Y | 6.6855 | 20887 | 1002 | 37161 | 32757 | 19984.5974
5 | 55 | G01 | CTL 2 | 01:06:51 | 36.9984 | 36.1244 | Y | 153.2708 | 15857 | 1001 | 42109 | 32705 | 14864.431 | Y | 6.3151 | 15661 | 993 | 45118 | 32639 | 14854.9933
5 | 55 | G02 | VC 2 | 01:06:51 | 36.9984 | 36.1244 | Y | 148.3363 | 16300 | 993 | 43523 | 32730 | 15311.5307 | Y | 6.344 | 16144 | 990 | 45091 | 32713 | 15257.0357
5 | 55 | G03 | LOW PFOA 2 | 01:06:51 | 36.9984 | 36.1244 | Y | 150.2579 | 16116 | 984 | 39858 | 32718 | 15134.2571 | Y | 6.3155 | 15683 | 1008 | 41149 | 32743 | 14859.7034
5 | 55 | G04 | HIGH PFOA 2 | 01:06:51 | 36.9984 | 36.1244 | Y | 145.7519 | 16571 | 1002 | 39432 | 32746 | 15556.6077 | Y | 6.2616 | 14889 | 999 | 39808 | 32783 | 14099.8236
5 | 55 | G05 | LOW PFHPA 2 | 01:06:51 | 36.9984 | 36.1244 | Y | 139.3994 | 17186 | 1001 | 40608 | 32707 | 16193.7007 | Y | 6.1136 | 12842 | 1001 | 38532 | 32730 | 12018.07
5 | 55 | G06 | HIGH PFHPA 2 | 01:06:51 | 36.9984 | 36.1244 | Y | 145.4268 | 16579 | 1005 | 38670 | 32743 | 15587.986 | Y | 6.2422 | 14547 | 992 | 39167 | 32760 | 13829.7287
5 | 55 | G07 | LOW PFPA 2 | 01:06:51 | 36.9984 | 36.1244 | Y | 147.5993 | 16366 | 1009 | 40371 | 32751 | 15380.6255 | Y | 6.3583 | 16002 | 1003 | 38631 | 32702 | 15371.4534
5 | 55 | G08 | PFOA + PFHPA 1 | 01:06:51 | 36.9984 | 36.1244 | Y | 144.6777 | 16645 | 990 | 41347 | 32719 | 15660.7876 | Y | 6.2128 | 14168 | 999 | 39049 | 32709 | 13385.7659
5 | 55 | G09 | PFOA + PFPA 1 | 01:06:51 | 36.9984 | 36.1244 | Y | 143.9637 | 16716 | 995 | 41290 | 32781 | 15730.8225 | Y | 6.4225 | 17125 | 990 | 39250 | 32689 | 16349.0299
5 | 55 | G10 | PFHPA + PFPA 1 | 01:06:51 | 36.9984 | 36.1244 | Y | 144.9545 | 16632 | 1000 | 41959 | 32755 | 15633.807 | Y | 6.475 | 17970 | 1004 | 44326 | 32702 | 17165.4262
5 | 55 | G11 | PFOA + PFHPA + PFPA 1 | 01:06:51 | 36.9984 | 36.1244 | Y | 144.4301 | 16699 | 1014 | 41613 | 32720 | 15685 | Y | 6.2709 | 15011 | 998 | 40495 | 32781 | 14234.8374
5 | 55 | G12 | PFOA + PFHPA + PFPA 3 | 01:06:51 | 36.9984 | 36.1244 | Y | 148.7094 | 16277 | 998 | 40081 | 32709 | 15276.7921 | Y | 6.635 | 20110 | 1002 | 38917 | 32757 | 19287.5536
5 | 55 | H01 | Background | 01:06:51 | 36.9984 | 36.1244 | Y | 135.9972 | 17551 | 1001 | 42961 | 32705 | 16556.8452 | Y | 7.2526 | 28667 | 993 | 45634 | 32639 | 27993.8703
5 | 55 | H02 | VC 2 | 01:06:51 | 36.9984 | 36.1244 | Y | 140.2152 | 17110 | 993 | 39132 | 32730 | 16108.9822 | Y | 6.496 | 18126 | 990 | 39093 | 32713 | 17363.2853
5 | 55 | H03 | LOW PFOA 2 | 01:06:51 | 36.9984 | 36.1244 | Y | 144.8396 | 16629 | 984 | 40050 | 32718 | 15645 | Y | 6.3991 | 16804 | 1008 | 41271 | 32743 | 16028.5131
5 | 55 | H04 | HIGH PFOA 2 | 01:06:51 | 36.9984 | 36.1244 | Y | 130.1275 | 18207 | 1002 | 39746 | 32746 | 17223.207 | Y | 6.304 | 15522 | 999 | 39019 | 32783 | 14697.2367
5 | 55 | H05 | LOW PFHPA 2 | 01:06:51 | 36.9984 | 36.1244 | Y | 125.2937 | 18829 | 1001 | 40560 | 32707 | 17813.6139 | Y | 6.1972 | 13868 | 1001 | 37844 | 32730 | 13162.5831
5 | 55 | H06 | HIGH PFHPA 2 | 01:06:51 | 36.9984 | 36.1244 | Y | 141.0558 | 17025 | 1005 | 39295 | 32743 | 16022.5984 | Y | 6.4628 | 17559 | 992 | 39187 | 32760 | 16886.6519
5 | 55 | H07 | HIGH PFPA 1 | 01:06:51 | 36.9984 | 36.1244 | Y | 142.9818 | 16823 | 1009 | 38695 | 32751 | 15828.1512 | Y | 6.1943 | 13976 | 1003 | 38645 | 32702 | 13135.2655
5 | 55 | H08 | PFOA + PFHPA 1 | 01:06:51 | 36.9984 | 36.1244 | Y | 144.0079 | 16740 | 990 | 39121 | 32719 | 15726.4667 | Y | 6.318 | 15604 | 999 | 39168 | 32709 | 14827.2586
5 | 55 | H09 | PFOA + PFPA 1 | 01:06:51 | 36.9984 | 36.1244 | Y | 151.4293 | 16034 | 995 | 38718 | 32781 | 15028.1972 | Y | 6.502 | 17900 | 990 | 39637 | 32689 | 17363.4254
5 | 55 | H10 | PFHPA + PFPA 2 | 01:06:51 | 36.9984 | 36.1244 | Y | 148.9552 | 16251 | 1000 | 43627 | 32755 | 15253.9895 | Y | 6.5232 | 18543 | 1004 | 39866 | 32702 | 17759.0105
5 | 55 | H11 | PFOA + PFHPA + PFPA 1 | 01:06:51 | 36.9984 | 36.1244 | Y | 130.4148 | 18190 | 1014 | 39534 | 32720 | 17189.3475 | Y | 6.4938 | 17956 | 998 | 37794 | 32781 | 17176.4951
5 | 55 | H12 | Background | 01:06:51 | 36.9984 | 36.1244 | Y | 140.3991 | 17088 | 998 | 38102 | 32709 | 16090 | Y | 7.1062 | 26805 | 1002 | 38049 | 32757 | 25858.7171
5 | 56 | A01 | Background | 01:07:07 | 36.9997 | 36.1256 | Y | 166.3237 | 14799 | 1001 | 40522 | 32705 | 13794.2136 | Y | 7.1138 | 25566 | 993 | 39608 | 32639 | 25867.9918
5 | 56 | A02 | CTL 3 | 01:07:07 | 36.9997 | 36.1256 | Y | 156.8095 | 15623 | 993 | 40818 | 32730 | 14554.6665 | Y | 6.5528 | 18620 | 990 | 39352 | 32713 | 18174.1
5 | 56 | A03 | VC 3 | 01:07:07 | 36.9997 | 36.1256 | Y | 154.42 | 15733 | 984 | 39003 | 32718 | 14759.013 | Y | 6.4757 | 17634 | 1008 | 40032 | 32743 | 17063.8864
5 | 56 | A04 | LOW PFOA 3 | 01:07:07 | 36.9997 | 36.1256 | Y | 152.5857 | 15943 | 1002 | 38766 | 32746 | 14919.8133 | Y | 6.3543 | 16037 | 999 | 39572 | 32783 | 15389.9683
5 | 56 | A05 | HIGH PFOA 3 | 01:07:07 | 36.9997 | 36.1256 | Y | 148.7871 | 16251 | 1001 | 40712 | 32707 | 15264.2107 | Y | 6.3187 | 15565 | 1001 | 40397 | 32730 | 14909.122
5 | 56 | A06 | LOW PFHPA 3 | 01:07:07 | 36.9997 | 36.1256 | Y | 151.8987 | 16002 | 1005 | 41715 | 32743 | 14980.9481 | Y | 6.2119 | 13433 | 992 | 38150 | 32760 | 13355.6403
5 | 56 | A07 | HIGH PFHPA 2 | 01:07:07 | 36.9997 | 36.1256 | Y | 152.82 | 15925 | 1009 | 41222 | 32751 | 14899.0805 | Y | 6.3774 | 16008 | 1003 | 38680 | 32702 | 15666.4212
5 | 56 | A08 | HIGH PFPA 1 | 01:07:07 | 36.9997 | 36.1256 | Y | 146.181 | 16585 | 990 | 39730 | 32719 | 15509.8395 | Y | 6.2046 | 13894 | 999 | 39401 | 32709 | 13231.3461
5 | 56 | A09 | PFOA + PFHPA 2 | 01:07:07 | 36.9997 | 36.1256 | Y | 154.4029 | 15759 | 995 | 41775 | 32781 | 14760.4957 | Y | 6.4007 | 16364 | 990 | 40486 | 32689 | 15946.9604
5 | 56 | A10 | PFOA + PFPA 1 | 01:07:07 | 36.9997 | 36.1256 | Y | 156.0654 | 15611 | 1000 | 42086 | 32755 | 14617.6921 | Y | 6.554 | 18523 | 1004 | 41929 | 32702 | 18141.3182
5 | 56 | A11 | PFHPA + PFPA 2 | 01:07:07 | 36.9997 | 36.1256 | Y | 154.9372 | 15703 | 1014 | 40169 | 32720 | 14714.2968 | Y | 6.512 | 18184 | 998 | 41568 | 32781 | 17608.1618
5 | 56 | A12 | Background | 01:07:07 | 36.9997 | 36.1256 | Y | 169.4813 | 14553 | 998 | 43359 | 32709 | 13559.0994 | Y | 7.0915 | 26221 | 1002 | 42913 | 32757 | 25696.6374
5 | 56 | B01 | CTL 1 | 01:07:07 | 36.9997 | 36.1256 | Y | 155.9603 | 15596 | 1001 | 41085 | 32705 | 14626.6387 | Y | 6.4735 | 17486 | 993 | 39756 | 32639 | 17001.5854
5 | 56 | B02 | CTL 3 | 01:07:07 | 36.9997 | 36.1256 | Y | 157.331 | 15480 | 993 | 45079 | 32730 | 14510.8173 | Y | 6.4706 | 17540 | 990 | 41346 | 32713 | 17019.3316
5 | 56 | B03 | VC 3 | 01:07:07 | 36.9997 | 36.1256 | Y | 150.66 | 16048 | 984 | 40618 | 32718 | 15092.4395 | Y | 6.4682 | 17772 | 1008 | 40166 | 32743 | 16986.6588
5 | 56 | B04 | LOW PFOA 3 | 01:07:07 | 36.9997 | 36.1256 | Y | 148.8896 | 16265 | 1002 | 42553 | 32746 | 15254.7075 | Y | 6.4555 | 17123 | 999 | 39693 | 32783 | 16773.2368
5 | 56 | B05 | HIGH PFOA 3 | 01:07:07 | 36.9997 | 36.1256 | Y | 146.9762 | 16411 | 1001 | 45668 | 32707 | 15434.0575 | Y | 6.2485 | 13890 | 1001 | 38347 | 32730 | 13833.6288
5 | 56 | B06 | LOW PFHPA 3 | 01:07:07 | 36.9997 | 36.1256 | Y | 141.1148 | 17018 | 1005 | 40065 | 32743 | 16010.6758 | Y | 6.1251 | 12527 | 992 | 40209 | 32760 | 12150.503
5 | 56 | B07 | LOW PFPA 1 | 01:07:07 | 36.9997 | 36.1256 | Y | 153.7415 | 15793 | 1009 | 42017 | 32751 | 14818.0881 | Y | 6.2513 | 14000 | 1003 | 39660 | 32702 | 13834.0221
5 | 56 | B08 | HIGH PFPA 1 | 01:07:07 | 36.9997 | 36.1256 | Y | 149.7404 | 16208 | 990 | 40880 | 32719 | 15176.2933 | Y | 6.1212 | 12824 | 999 | 40593 | 32709 | 12125.9183
5 | 56 | B09 | PFOA + PFHPA 2 | 01:07:07 | 36.9997 | 36.1256 | Y | 136.4605 | 17486 | 995 | 40406 | 32781 | 16500.173 | Y | 6.2472 | 14088 | 990 | 39036 | 32689 | 13828.2587
5 | 56 | B10 | PFOA + PFPA 1 | 01:07:07 | 36.9997 | 36.1256 | Y | 148.4069 | 16287 | 1000 | 41830 | 32755 | 15299.563 | Y | 6.4958 | 18025 | 1004 | 41341 | 32702 | 17365.2673
5 | 56 | B11 | PFHPA + PFPA 2 | 01:07:07 | 36.9997 | 36.1256 | Y | 149.3435 | 16202 | 1014 | 40567 | 32720 | 15212.7769 | Y | 6.3955 | 16309 | 998 | 39837 | 32781 | 15900.3984
5 | 56 | B12 | PFOA + PFHPA + PFPA 2 | 01:07:07 | 36.9997 | 36.1256 | Y | 154.5599 | 15735 | 998 | 47029 | 32709 | 14746.8893 | Y | 6.7807 | 22257 | 1002 | 41082 | 32757 | 21383.3286
5 | 56 | C01 | CTL 1 | 01:07:07 | 36.9997 | 36.1256 | Y | 153.0007 | 15899 | 1001 | 38050 | 32705 | 14883.1272 | Y | 6.4752 | 17462 | 993 | 38033 | 32639 | 16996.68
5 | 56 | C02 | VC 1 | 01:07:07 | 36.9997 | 36.1256 | Y | 150.2345 | 16097 | 993 | 38664 | 32730 | 15131.1267 | Y | 6.3601 | 15878 | 990 | 39322 | 32713 | 15457.3881
5 | 56 | C03 | LOW PFOA 1 | 01:07:07 | 36.9997 | 36.1256 | Y | 147.4402 | 16371 | 984 | 43034 | 32718 | 15390.1739 | Y | 6.2825 | 14935 | 1008 | 41350 | 32743 | 14414.5956
5 | 56 | C04 | HIGH PFOA 1 | 01:07:07 | 36.9997 | 36.1256 | Y | 154.7255 | 15714 | 1002 | 39622 | 32746 | 14732.5681 | Y | 6.3915 | 16345 | 999 | 38907 | 32783 | 15869.1254
5 | 56 | C05 | LOW PFHPA 1 | 01:07:07 | 36.9997 | 36.1256 | Y | 156.5842 | 15543 | 1001 | 44968 | 32707 | 14573.692 | Y | 6.3286 | 15521 | 1001 | 41237 | 32730 | 15021.7368
5 | 56 | C06 | LOW PFHPA 3 | 01:07:07 | 36.9997 | 36.1256 | Y | 138.6623 | 17237 | 1005 | 41118 | 32743 | 16264.9304 | Y | 6.0659 | 12028 | 992 | 42597 | 32760 | 11367.36
5 | 56 | C07 | LOW PFPA 1 | 01:07:07 | 36.9997 | 36.1256 | Y | 145.7979 | 16550 | 1009 | 38645 | 32751 | 15546.6159 | Y | 6.246 | 14391 | 1003 | 39143 | 32702 | 13834.8561
5 | 56 | C08 | HIGH PFPA 2 | 01:07:07 | 36.9997 | 36.1256 | Y | 146.1745 | 16517 | 990 | 40708 | 32719 | 15510.4603 | Y | 6.2425 | 14089 | 999 | 37817 | 32709 | 13705.0836
5 | 56 | C09 | PFOA + PFHPA 2 | 01:07:07 | 36.9997 | 36.1256 | Y | 151.5407 | 16008 | 995 | 39328 | 32781 | 15013 | Y | 6.1223 | 12547 | 990 | 38791 | 32689 | 12103.9521
5 | 56 | C10 | PFOA + PFPA 1 | 01:07:07 | 36.9997 | 36.1256 | Y | 145.8858 | 16536 | 1000 | 40430 | 32755 | 15538.1545 | Y | 6.4559 | 17344 | 1004 | 38110 | 32702 | 16792.2012
5 | 56 | C11 | PFHPA + PFPA 3 | 01:07:07 | 36.9997 | 36.1256 | Y | 143.8095 | 16775 | 1014 | 40832 | 32720 | 15740.3208 | Y | 6.2309 | 14396 | 998 | 40469 | 32781 | 13663.8991
5 | 56 | C12 | PFOA + PFHPA + PFPA 2 | 01:07:07 | 36.9997 | 36.1256 | Y | 153.724 | 15820 | 998 | 39335 | 32709 | 14819.6124 | Y | 6.6797 | 20625 | 1002 | 39525 | 32757 | 19927.7429
5 | 56 | D01 | CTL 1 | 01:07:07 | 36.9997 | 36.1256 | Y | 153.1603 | 15854 | 1001 | 40598 | 32705 | 14869.0689 | Y | 6.3664 | 15990 | 993 | 38852 | 32639 | 15491.1381
5 | 56 | D02 | VC 1 | 01:07:07 | 36.9997 | 36.1256 | Y | 150.5097 | 16088 | 993 | 42890 | 32730 | 15106.0843 | Y | 6.3209 | 15585 | 990 | 40348 | 32713 | 14919.5599
5 | 56 | D03 | LOW PFOA 1 | 01:07:07 | 36.9997 | 36.1256 | Y | 147.7956 | 16330 | 984 | 43362 | 32718 | 15356.7394 | Y | 6.2971 | 15273 | 1008 | 42112 | 32743 | 14608.9645
5 | 56 | D04 | HIGH PFOA 1 | 01:07:07 | 36.9997 | 36.1256 | Y | 151.0876 | 16035 | 1002 | 38923 | 32746 | 15053.7674 | Y | 6.3465 | 16003 | 999 | 38758 | 32783 | 15287.9026
5 | 56 | D05 | LOW PFHPA 1 | 01:07:07 | 36.9997 | 36.1256 | Y | 148.6386 | 16279 | 1001 | 40932 | 32707 | 15278 | Y | 6.2916 | 14936 | 1001 | 39045 | 32730 | 14474.257
5 | 56 | D06 | HIGH PFHPA 1 | 01:07:07 | 36.9997 | 36.1256 | Y | 151.5072 | 16009 | 1005 | 40744 | 32743 | 15016.0052 | Y | 6.306 | 15306 | 992 | 40870 | 32760 | 14723.544
5 | 56 | D07 | LOW PFPA 1 | 01:07:07 | 36.9997 | 36.1256 | Y | 140.0287 | 17101 | 1009 | 40090 | 32751 | 16122.292 | Y | 6.3085 | 15224 | 1003 | 39493 | 32702 | 14676.0835
5 | 56 | D08 | HIGH PFPA 2 | 01:07:07 | 36.9997 | 36.1256 | Y | 141.3315 | 17020 | 990 | 38885 | 32719 | 15988.5955 | Y | 6.2171 | 14086 | 999 | 39823 | 32709 | 13445.3871
5 | 56 | D09 | PFOA + PFHPA 3 | 01:07:07 | 36.9997 | 36.1256 | Y | 146.2042 | 16490 | 995 | 39316 | 32781 | 15507.6167 | Y | 6.2248 | 14070 | 990 | 38935 | 32689 | 13571.0759
5 | 56 | D10 | PFOA + PFPA 1 | 01:07:07 | 36.9997 | 36.1256 | Y | 149.3047 | 16228 | 1000 | 39719 | 32755 | 15216.3487 | Y | 6.4587 | 17510 | 1004 | 39660 | 32702 | 16858.3139
5 | 56 | D11 | PFHPA + PFPA 3 | 01:07:07 | 36.9997 | 36.1256 | Y | 142.6177 | 16868 | 1014 | 39817 | 32720 | 15858.7536 | Y | 6.1716 | 13679 | 998 | 37515 | 32781 | 12848.5923
5 | 56 | D12 | PFOA + PFHPA + PFPA 2 | 01:07:07 | 36.9997 | 36.1256 | Y | 163.8087 | 15001 | 998 | 39439 | 32709 | 13987.3972 | Y | 6.6743 | 20565 | 1002 | 37691 | 32757 | 19833.9212
5 | 56 | E01 | CTL 2 | 01:07:07 | 36.9997 | 36.1256 | Y | 150.3886 | 16107 | 1001 | 41420 | 32705 | 15117.0892 | Y | 6.3048 | 15416 | 993 | 41192 | 32639 | 14707.7805
5 | 56 | E02 | VC 1 | 01:07:07 | 36.9997 | 36.1256 | Y | 151.234 | 16032 | 993 | 42966 | 32730 | 15040.5662 | Y | 6.3213 | 15477 | 990 | 40062 | 32713 | 14941.8962
5 | 56 | E03 | LOW PFOA 1 | 01:07:07 | 36.9997 | 36.1256 | Y | 130.8341 | 18108 | 984 | 40420 | 32718 | 17133.4043 | Y | 6.3804 | 16578 | 1008 | 40427 | 32743 | 15757.6999
5 | 56 | E04 | HIGH PFOA 1 | 01:07:07 | 36.9997 | 36.1256 | Y | 153.7428 | 15804 | 1002 | 41650 | 32746 | 14817.9744 | Y | 6.3299 | 15827 | 999 | 39140 | 32783 | 15079.4593
5 | 56 | E05 | LOW PFHPA 1 | 01:07:07 | 36.9997 | 36.1256 | Y | 149.7286 | 16168 | 1001 | 43611 | 32707 | 15177.3793 | Y | 6.2441 | 14506 | 1001 | 40255 | 32730 | 13857.7705
5 | 56 | E06 | HIGH PFHPA 1 | 01:07:07 | 36.9997 | 36.1256 | Y | 142.1728 | 16896 | 1005 | 42261 | 32743 | 15903.4261 | Y | 6.3878 | 16452 | 992 | 40183 | 32760 | 15865.5929
5 | 56 | E07 | LOW PFPA 2 | 01:07:07 | 36.9997 | 36.1256 | Y | 148.4232 | 16284 | 1009 | 41232 | 32751 | 15298.0407 | Y | 6.2598 | 14768 | 1003 | 40960 | 32702 | 14063.6505
5 | 56 | E08 | HIGH PFPA 2 | 01:07:07 | 36.9997 | 36.1256 | Y | 151.8605 | 15967 | 990 | 41395 | 32719 | 14984.3615 | Y | 6.1948 | 13857 | 999 | 39580 | 32709 | 13152.4436
5 | 56 | E09 | PFOA + PFHPA 3 | 01:07:07 | 36.9997 | 36.1256 | Y | 142.7217 | 16836 | 995 | 41940 | 32781 | 15848.3528 | Y | 6.1845 | 13747 | 990 | 40314 | 32689 | 13029.2357
5 | 56 | E10 | PFHPA + PFPA 1 | 01:07:07 | 36.9997 | 36.1256 | Y | 147.0176 | 16408 | 1000 | 38687 | 32755 | 15430.1281 | Y | 6.3613 | 16065 | 1004 | 40950 | 32702 | 15495.3471
5 | 56 | E11 | PFHPA + PFPA 3 | 01:07:07 | 36.9997 | 36.1256 | Y | 212.2185 | 12019 | 1014 | 38518 | 32720 | 11017.4377 | Y | 6.1879 | 13911 | 998 | 38977 | 32781 | 13070.1611
5 | 56 | E12 | PFOA + PFHPA + PFPA 3 | 01:07:07 | 36.9997 | 36.1256 | Y | 154.9216 | 15708 | 998 | 41058 | 32709 | 14715.6443 | Y | 6.5836 | 19424 | 1002 | 38654 | 32757 | 18599.8694
5 | 56 | F01 | CTL 2 | 01:07:07 | 36.9997 | 36.1256 | Y | 150.3782 | 16113 | 1001 | 40711 | 32705 | 15118.0378 | Y | 6.2525 | 14775 | 993 | 40995 | 32639 | 13974.7328
5 | 56 | F02 | VC 2 | 01:07:07 | 36.9997 | 36.1256 | Y | 148.8235 | 16249 | 993 | 39453 | 32730 | 15260.8339 | Y | 6.3334 | 15835 | 990 | 37531 | 32713 | 15088.2109
5 | 56 | F03 | LOW PFOA 2 | 01:07:07 | 36.9997 | 36.1256 | Y | 150.7535 | 16073 | 984 | 39103 | 32718 | 15083.9654 | Y | 6.2966 | 15246 | 1008 | 40158 | 32743 | 14593.7057
5 | 56 | F04 | HIGH PFOA 2 | 01:07:07 | 36.9997 | 36.1256 | Y | 146.5928 | 16466 | 1002 | 40345 | 32746 | 15470.5006 | Y | 6.209 | 14012 | 999 | 38416 | 32783 | 13373.6852
5 | 56 | F05 | LOW PFHPA 2 | 01:07:07 | 36.9997 | 36.1256 | Y | 138.9948 | 17217 | 1001 | 41323 | 32707 | 16229.9878 | Y | 6.0713 | 12225 | 1001 | 39617 | 32730 | 11449.4356
5 | 56 | F06 | HIGH PFHPA 1 | 01:07:07 | 36.9997 | 36.1256 | Y | 150.249 | 16119 | 1005 | 39882 | 32743 | 15129.8052 | Y | 6.3723 | 16316 | 992 | 39845 | 32760 | 15651.0109
5 | 56 | F07 | LOW PFPA 2 | 01:07:07 | 36.9997 | 36.1256 | Y | 148.1909 | 16310 | 1009 | 41467 | 32751 | 15319.7127 | Y | 6.268 | 15035 | 1003 | 39890 | 32702 | 14243.2597
5 | 56 | F08 | PFOA + PFHPA 1 | 01:07:07 | 36.9997 | 36.1256 | Y | 145.0455 | 16605 | 990 | 40359 | 32719 | 15619.3469 | Y | 6.2055 | 14046 | 999 | 38788 | 32709 | 13296.5424
5 | 56 | F09 | PFOA + PFHPA 3 | 01:07:07 | 36.9997 | 36.1256 | Y | 143.4681 | 16758 | 995 | 40354 | 32781 | 15774.0643 | Y | 6.1966 | 13944 | 990 | 40955 | 32689 | 13200.2889
5 | 56 | F10 | PFHPA + PFPA 1 | 01:07:07 | 36.9997 | 36.1256 | Y | 146.8988 | 16418 | 1000 | 39773 | 32755 | 15441.3941 | Y | 6.3315 | 15810 | 1004 | 39352 | 32702 | 15074.6511
5 | 56 | F11 | PFOA + PFHPA + PFPA 1 | 01:07:07 | 36.9997 | 36.1256 | Y | 200.4699 | 12617 | 1014 | 39501 | 32720 | 11616.0245 | Y | 6.0969 | 12671 | 998 | 40256 | 32781 | 11828.9508
5 | 56 | F12 | PFOA + PFHPA + PFPA 3 | 01:07:07 | 36.9997 | 36.1256 | Y | 154.0105 | 15776 | 998 | 39359 | 32709 | 14794.6063 | Y | 6.6599 | 20533 | 1002 | 37161 | 32757 | 19628.9094
5 | 56 | G01 | CTL 2 | 01:07:07 | 36.9997 | 36.1256 | Y | 152.9142 | 15885 | 1001 | 42110 | 32705 | 14890.756 | Y | 6.279 | 15160 | 993 | 45116 | 32639 | 14350.4704
5 | 56 | G02 | VC 2 | 01:07:07 | 36.9997 | 36.1256 | Y | 148.011 | 16325 | 993 | 43523 | 32730 | 15336.5377 | Y | 6.3053 | 15606 | 990 | 45090 | 32713 | 14716.871
5 | 56 | G03 | LOW PFOA 2 | 01:07:07 | 36.9997 | 36.1256 | Y | 149.8746 | 16148 | 984 | 39859 | 32718 | 15164 | Y | 6.2759 | 15137 | 1008 | 41149 | 32743 | 14307.273
5 | 56 | G04 | HIGH PFOA 2 | 01:07:07 | 36.9997 | 36.1256 | Y | 145.2493 | 16614 | 1002 | 39432 | 32746 | 15599.5755 | Y | 6.2206 | 14323 | 999 | 39807 | 32783 | 13527.9151
5 | 56 | G05 | LOW PFHPA 2 | 01:07:07 | 36.9997 | 36.1256 | Y | 138.6452 | 17259 | 1001 | 40608 | 32707 | 16266.7376 | Y | 6.0714 | 12260 | 1001 | 38531 | 32730 | 11430.1877
5 | 56 | G06 | HIGH PFHPA 2 | 01:07:07 | 36.9997 | 36.1256 | Y | 144.874 | 16627 | 1005 | 38670 | 32743 | 15636.0265 | Y | 6.1999 | 13966 | 992 | 39166 | 32760 | 13239.9775
5 | 56 | G07 | LOW PFPA 2 | 01:07:07 | 36.9997 | 36.1256 | Y | 147.2656 | 16392 | 1009 | 40371 | 32751 | 15406.663 | Y | 6.3175 | 15445 | 1003 | 38630 | 32702 | 14804.155
5 | 56 | G08 | PFOA + PFHPA 1 | 01:07:07 | 36.9997 | 36.1256 | Y | 144.201 | 16686 | 990 | 41347 | 32719 | 15701.8018 | Y | 6.1709 | 13594 | 999 | 39049 | 32709 | 12802.9839
5 | 56 | G09 | PFOA + PFPA 1 | 01:07:07 | 36.9997 | 36.1256 | Y | 143.7533 | 16733 | 995 | 41291 | 32781 | 15745.8651 | Y | 6.3819 | 16563 | 990 | 39249 | 32689 | 15782.5623
5 | 56 | G10 | PFHPA + PFPA 1 | 01:07:07 | 36.9997 | 36.1256 | Y | 144.5378 | 16667 | 1000 | 41959 | 32755 | 15668.8108 | Y | 6.4401 | 17483 | 1004 | 44324 | 32702 | 16676.0636
5 | 56 | G11 | PFOA + PFHPA + PFPA 1 | 01:07:07 | 36.9997 | 36.1256 | Y | 143.9041 | 16745 | 1014 | 41613 | 32720 | 15731 | Y | 6.2304 | 14452 | 998 | 40494 | 32781 | 13669.4778
5 | 56 | G12 | PFOA + PFHPA + PFPA 3 | 01:07:07 | 36.9997 | 36.1256 | Y | 148.6085 | 16281 | 998 | 40081 | 32709 | 15280.7915 | Y | 6.604 | 19679 | 1002 | 38916 | 32757 | 18855.929
5 | 56 | H01 | Background | 01:07:07 | 36.9997 | 36.1256 | Y | 135.946 | 17552 | 1001 | 42962 | 32705 | 16556.1337 | Y | 7.246 | 28571 | 993 | 45632 | 32639 | 27901.2461
5 | 56 | H02 | VC 2 | 01:07:07 | 36.9997 | 36.1256 | Y | 139.6751 | 17160 | 993 | 39132 | 32730 | 16158.9588 | Y | 6.4558 | 17570 | 990 | 39092 | 32713 | 16803.1024
5 | 56 | H03 | LOW PFOA 2 | 01:07:07 | 36.9997 | 36.1256 | Y | 143.9142 | 16714 | 984 | 40050 | 32718 | 15730 | Y | 6.3577 | 16231 | 1008 | 41270 | 32743 | 15449.5145
5 | 56 | H04 | HIGH PFOA 2 | 01:07:07 | 36.9997 | 36.1256 | Y | 129.0313 | 18333 | 1002 | 39747 | 32746 | 17346.7118 | Y | 6.2636 | 14964 | 999 | 39019 | 32783 | 14132.9731
5 | 56 | H05 | LOW PFHPA 2 | 01:07:07 | 36.9997 | 36.1256 | Y | 123.3012 | 19077 | 1001 | 40560 | 32707 | 18061.4244 | Y | 6.1535 | 13270 | 1001 | 37843 | 32730 | 12554.488
5 | 56 | H06 | HIGH PFHPA 2 | 01:07:07 | 36.9997 | 36.1256 | Y | 140.3354 | 17093 | 1005 | 39295 | 32743 | 16090.6088 | Y | 6.4163 | 16920 | 992 | 39186 | 32760 | 16238.7003
5 | 56 | H07 | HIGH PFPA 1 | 01:07:07 | 36.9997 | 36.1256 | Y | 142.3457 | 16878 | 1009 | 38694 | 32751 | 15886.0399 | Y | 6.154 | 13419 | 1003 | 38644 | 32702 | 12574.0831
5 | 56 | H08 | PFOA + PFHPA 1 | 01:07:07 | 36.9997 | 36.1256 | Y | 143.173 | 16817 | 990 | 39121 | 32719 | 15803.3585 | Y | 6.2768 | 15037 | 999 | 39167 | 32709 | 14254.544
5 | 56 | H09 | PFOA + PFPA 1 | 01:07:07 | 36.9997 | 36.1256 | Y | 151.0609 | 16062 | 995 | 38718 | 32781 | 15056.1784 | Y | 6.4645 | 17387 | 990 | 39635 | 32689 | 16842.5638
5 | 56 | H10 | PFHPA + PFPA 2 | 01:07:07 | 36.9997 | 36.1256 | Y | 148.4935 | 16290 | 1000 | 43628 | 32755 | 15291.4982 | Y | 6.487 | 18041 | 1004 | 39865 | 32702 | 17253.6028
5 | 56 | H11 | PFOA + PFHPA + PFPA 1 | 01:07:07 | 36.9997 | 36.1256 | Y | 129.7639 | 18260 | 1014 | 39534 | 32720 | 17259.3989 | Y | 6.451 | 17364 | 998 | 37792 | 32781 | 16584.3061
5 | 56 | H12 | Background | 01:07:07 | 36.9997 | 36.1256 | Y | 140.351 | 17087 | 998 | 38102 | 32709 | 16089 | Y | 7.0976 | 26686 | 1002 | 38049 | 32757 | 25739.4698
5 | 57 | A01 | Background | 01:07:23 | 36.9997 | 36.1256 | Y | 166.3529 | 14791 | 1001 | 40522 | 32705 | 13786.2157 | Y | 7.1055 | 25461 | 993 | 39609 | 32639 | 25753.8353
5 | 57 | A02 | CTL 3 | 01:07:23 | 36.9997 | 36.1256 | Y | 156.7213 | 15624 | 993 | 40818 | 32730 | 14555.6617 | Y | 6.5137 | 18090 | 990 | 39352 | 32713 | 17628.6127
5 | 57 | A03 | VC 3 | 01:07:23 | 36.9997 | 36.1256 | Y | 154.1246 | 15752 | 984 | 39003 | 32718 | 14778.0251 | Y | 6.4324 | 17047 | 1008 | 40033 | 32743 | 16459.9136
5 | 57 | A04 | LOW PFOA 3 | 01:07:23 | 36.9997 | 36.1256 | Y | 152.2505 | 15966 | 1002 | 38766 | 32746 | 14942.7827 | Y | 6.314 | 15489 | 999 | 39573 | 32783 | 14827.61
5 | 57 | A05 | HIGH PFOA 3 | 01:07:23 | 36.9997 | 36.1256 | Y | 148.398 | 16278 | 1001 | 40711 | 32707 | 15293.2699 | Y | 6.2758 | 14981 | 1001 | 40398 | 32730 | 14310.1759
5 | 57 | A06 | LOW PFHPA 3 | 01:07:23 | 36.9997 | 36.1256 | Y | 151.3539 | 16044 | 1005 | 41715 | 32743 | 15022.9059 | Y | 6.1684 | 12866 | 992 | 38150 | 32760 | 12750.0338
5 | 57 | A07 | HIGH PFHPA 2 | 01:07:23 | 36.9997 | 36.1256 | Y | 152.3376 | 15961 | 1009 | 41222 | 32751 | 14935.0423 | Y | 6.3364 | 15460 | 1003 | 38680 | 32702 | 15095.7789
5 | 57 | A08 | HIGH PFPA 1 | 01:07:23 | 36.9997 | 36.1256 | Y | 145.601 | 16636 | 990 | 39731 | 32719 | 15558.2173 | Y | 6.1638 | 13341 | 999 | 39401 | 32709 | 12664.9591
5 | 57 | A09 | PFOA + PFHPA 2 | 01:07:23 | 36.9997 | 36.1256 | Y | 153.9699 | 15790 | 995 | 41775 | 32781 | 14791.4888 | Y | 6.3541 | 15738 | 990 | 40486 | 32689 | 15299.0419
5 | 57 | A10 | PFOA + PFPA 1 | 01:07:23 | 36.9997 | 36.1256 | Y | 155.989 | 15611 | 1000 | 42086 | 32755 | 14617.6921 | Y | 6.5192 | 18054 | 1004 | 41929 | 32702 | 17656.5612
5 | 57 | A11 | PFHPA + PFPA 2 | 01:07:23 | 36.9997 | 36.1256 | Y | 154.7447 | 15713 | 1014 | 40169 | 32720 | 14724.3129 | Y | 6.4777 | 17716 | 998 | 41568 | 32781 | 17129.2967
5 | 57 | A12 | Background | 01:07:23 | 36.9997 | 36.1256 | Y | 169.6562 | 14536 | 998 | 43360 | 32709 | 13540.7295 | Y | 7.0828 | 26102 | 1002 | 42913 | 32757 | 25575.4697
5 | 57 | B01 | CTL 1 | 01:07:23 | 36.9997 | 36.1256 | Y | 155.6841 | 15613 | 1001 | 41085 | 32705 | 14643.6732 | Y | 6.4383 | 17009 | 993 | 39756 | 32639 | 16510.7117
5 | 57 | B02 | CTL 3 | 01:07:23 | 36.9997 | 36.1256 | Y | 157.0875 | 15494 | 993 | 45079 | 32730 | 14524.8389 | Y | 6.4343 | 17049 | 990 | 41347 | 32713 | 16513.1661
5 | 57 | B03 | VC 3 | 01:07:23 | 36.9997 | 36.1256 | Y | 150.3079 | 16073 | 984 | 40618 | 32718 | 15117.4838 | Y | 6.4237 | 17159 | 1008 | 40166 | 32743 | 16365.9787
5 | 57 | B04 | LOW PFOA 3 | 01:07:23 | 36.9997 | 36.1256 | Y | 148.4687 | 16297 | 1002 | 42553 | 32746 | 15286.6911 | Y | 6.4121 | 16542 | 999 | 39694 | 32783 | 16167.7232
5 | 57 | B05 | HIGH PFOA 3 | 01:07:23 | 36.9997 | 36.1256 | Y | 146.4574 | 16453 | 1001 | 45668 | 32707 | 15476.119 | Y | 6.2069 | 13351 | 1001 | 38348 | 32730 | 13255.4345
5 | 57 | B06 | LOW PFHPA 3 | 01:07:23 | 36.9997 | 36.1256 | Y | 140.4398 | 17077 | 1005 | 40064 | 32743 | 16072 | Y | 6.0858 | 12005 | 992 | 40209 | 32760 | 11602.855
5 | 57 | B07 | LOW PFPA 1 | 01:07:23 | 36.9997 | 36.1256 | Y | 153.4509 | 15810 | 1009 | 42016 | 32751 | 14836.8349 | Y | 6.216 | 13539 | 1003 | 39660 | 32702 | 13345.4602
5 | 57 | B08 | HIGH PFPA 1 | 01:07:23 | 36.9997 | 36.1256 | Y | 149.1219 | 16258 | 990 | 40880 | 32719 | 15226.1647 | Y | 6.0824 | 12295 | 999 | 40593 | 32709 | 11584.5052
5 | 57 | B09 | PFOA + PFHPA 2 | 01:07:23 | 36.9997 | 36.1256 | Y | 135.9148 | 17537 | 995 | 40406 | 32781 | 16551.1997 | Y | 6.2043 | 13522 | 990 | 39036 | 32689 | 13232.9198
5 | 57 | B10 | PFOA + PFPA 1 | 01:07:23 | 36.9997 | 36.1256 | Y | 148.161 | 16301 | 1000 | 41829 | 32755 | 15315.3716 | Y | 6.4615 | 17555 | 1004 | 41341 | 32702 | 16886.2905
5 | 57 | B11 | PFHPA + PFPA 2 | 01:07:23 | 36.9997 | 36.1256 | Y | 149.0066 | 16226 | 1014 | 40567 | 32720 | 15236.8136 | Y | 6.3575 | 15797 | 998 | 39836 | 32781 | 15372.215
5 | 57 | B12 | PFOA + PFHPA + PFPA 2 | 01:07:23 | 36.9997 | 36.1256 | Y | 154.4142 | 15741 | 998 | 47029 | 32709 | 14752.8931 | Y | 6.7573 | 21932 | 1002 | 41082 | 32757 | 21056.4548
5 | 57 | C01 | CTL 1 | 01:07:23 | 36.9997 | 36.1256 | Y | 152.7884 | 15911 | 1001 | 38050 | 32705 | 14895.116 | Y | 6.443 | 17029 | 993 | 38033 | 32639 | 16550.5953
5 | 57 | C02 | VC 1 | 01:07:23 | 36.9997 | 36.1256 | Y | 149.8728 | 16123 | 993 | 38664 | 32730 | 15157.1705 | Y | 6.3225 | 15371 | 990 | 39322 | 32713 | 14932.207
5 | 57 | C03 | LOW PFOA 1 | 01:07:23 | 36.9997 | 36.1256 | Y | 147.004 | 16405 | 984 | 43034 | 32718 | 15424.1805 | Y | 6.2422 | 14389 | 1008 | 41350 | 32743 | 13850.7698
5 | 57 | C04 | HIGH PFOA 1 | 01:07:23 | 36.9997 | 36.1256 | Y | 154.4176 | 15734 | 1002 | 39622 | 32746 | 14752.5942 | Y | 6.3535 | 15832 | 999 | 38907 | 32783 | 15339.7067
5 | 57 | C05 | LOW PFHPA 1 | 01:07:23 | 36.9997 | 36.1256 | Y | 156.2474 | 15565 | 1001 | 44968 | 32707 | 14595.7368 | Y | 6.2884 | 14978 | 1001 | 41237 | 32730 | 14461.1836
5 | 57 | C06 | LOW PFHPA 3 | 01:07:23 | 36.9997 | 36.1256 | Y | 138.1022 | 17288 | 1005 | 41118 | 32743 | 16316.0278 | Y | 6.0284 | 11519 | 992 | 42597 | 32760 | 10844.3375
5 | 57 | C07 | LOW PFPA 1 | 01:07:23 | 36.9997 | 36.1256 | Y | 145.3894 | 16582 | 1009 | 38645 | 32751 | 15578.6267 | Y | 6.2088 | 13889 | 1003 | 39143 | 32702 | 13317.2684
5 | 57 | C08 | HIGH PFPA 2 | 01:07:23 | 36.9997 | 36.1256 | Y | 145.7234 | 16553 | 990 | 40708 | 32719 | 15546.4242 | Y | 6.2016 | 13549 | 999 | 37818 | 32709 | 13138.741
5 | 57 | C09 | PFOA + PFHPA 2 | 01:07:23 | 36.9997 | 36.1256 | Y | 150.9089 | 16058 | 995 | 39328 | 32781 | 15063 | Y | 6.0846 | 12044 | 990 | 38791 | 32689 | 11579.0252
5 | 57 | C10 | PFOA + PFPA 1 | 01:07:23 | 36.9997 | 36.1256 | Y | 145.624 | 16556 | 1000 | 40431 | 32755 | 15556 | Y | 6.4173 | 16816 | 1004 | 38109 | 32702 | 16253.626
5 | 57 | C11 | PFHPA + PFPA 3 | 01:07:23 | 36.9997 | 36.1256 | Y | 143.3082 | 16815 | 1014 | 40831 | 32720 | 15782.342 | Y | 6.1914 | 13855 | 998 | 40469 | 32781 | 13112.9066
5 | 57 | C12 | PFOA + PFHPA + PFPA 2 | 01:07:23 | 36.9997 | 36.1256 | Y | 153.6019 | 15824 | 998 | 39335 | 32709 | 14823.6118 | Y | 6.6578 | 20324 | 1002 | 39525 | 32757 | 19622.2955
5 | 57 | D01 | CTL 1 | 01:07:23 | 36.9997 | 36.1256 | Y | 152.9362 | 15869 | 1001 | 40599 | 32705 | 14882.0718 | Y | 6.3304 | 15504 | 993 | 38852 | 32639 | 14990.1193
5 | 57 | D02 | VC 1 | 01:07:23 | 36.9997 | 36.1256 | Y | 150.2417 | 16107 | 993 | 42891 | 32730 | 15123.5111 | Y | 6.284 | 15080 | 990 | 40348 | 32713 | 14404.0432
5 | 57 | D03 | LOW PFOA 1 | 01:07:23 | 36.9997 | 36.1256 | Y | 147.267 | 16371 | 984 | 43361 | 32718 | 15399.3056 | Y | 6.257 | 14724 | 1008 | 42111 | 32743 | 14049.2075
5 | 57 | D04 | HIGH PFOA 1 | 01:07:23 | 36.9997 | 36.1256 | Y | 150.7895 | 16055 | 1002 | 38923 | 32746 | 15073.7933 | Y | 6.3084 | 15480 | 999 | 38758 | 32783 | 14755.6243
5 | 57 | D05 | LOW PFHPA 1 | 01:07:23 | 36.9997 | 36.1256 | Y | 148.2185 | 16311 | 1001 | 40932 | 32707 | 15310 | Y | 6.2537 | 14427 | 1001 | 39045 | 32730 | 13946.8798
5 | 57 | D06 | HIGH PFHPA 1 | 01:07:23 | 36.9997 | 36.1256 | Y | 151.1859 | 16031 | 1005 | 40744 | 32743 | 15038.0217 | Y | 6.2685 | 14796 | 992 | 40870 | 32760 | 14199.8979
5 | 57 | D07 | LOW PFPA 1 | 01:07:23 | 36.9997 | 36.1256 | Y | 139.5852 | 17139 | 1009 | 40090 | 32751 | 16160.3593 | Y | 6.268 | 14677 | 1003 | 39493 | 32702 | 14112.7323
5 | 57 | D08 | HIGH PFPA 2 | 01:07:23 | 36.9997 | 36.1256 | Y | 140.8077 | 17063 | 990 | 38884 | 32719 | 16034.2519 | Y | 6.1788 | 13564 | 999 | 39822 | 32709 | 12912.0614
5 | 57 | D09 | PFOA + PFHPA 3 | 01:07:23 | 36.9997 | 36.1256 | Y | 145.7419 | 16527 | 995 | 39316 | 32781 | 15544.645 | Y | 6.1845 | 13525 | 990 | 38934 | 32689 | 13009.2954
5 | 57 | D10 | PFOA + PFPA 1 | 01:07:23 | 36.9997 | 36.1256 | Y | 148.9721 | 16254 | 1000 | 39720 | 32755 | 15239.998 | Y | 6.4259 | 17061 | 1004 | 39660 | 32702 | 16400.2797
5 | 57 | D11 | PFHPA + PFPA 3 | 01:07:23 | 36.9997 | 36.1256 | Y | 142.1366 | 16911 | 1014 | 39818 | 32720 | 15899.3825 | Y | 6.134 | 13161 | 998 | 37515 | 32781 | 12324.2459
5 | 57 | D12 | PFOA + PFHPA + PFPA 2 | 01:07:23 | 36.9997 | 36.1256 | Y | 163.6682 | 15006 | 998 | 39439 | 32709 | 13992.392 | Y | 6.6532 | 20275 | 1002 | 37691 | 32757 | 19540.1007
5 | 57 | E01 | CTL 2 | 01:07:23 | 36.9997 | 36.1256 | Y | 150.1584 | 16121 | 1001 | 41420 | 32705 | 15131.0988 | Y | 6.2703 | 14942 | 993 | 41191 | 32639 | 14226.8038
5 | 57 | E02 | VC 1 | 01:07:23 | 36.9997 | 36.1256 | Y | 150.9469 | 16051 | 993 | 42966 | 32730 | 15059.5681 | Y | 6.2829 | 14954 | 990 | 40061 | 32713 | 14405.6192
5 | 57 | E03 | LOW PFOA 1 | 01:07:23 | 36.9997 | 36.1256 | Y | 130.4361 | 18148 | 984 | 40421 | 32718 | 17171.0679 | Y | 6.3342 | 15941 | 1008 | 40427 | 32743 | 15113.4876
5 | 57 | E04 | HIGH PFOA 1 | 01:07:23 | 36.9997 | 36.1256 | Y | 153.4833 | 15820 | 1002 | 41650 | 32746 | 14833.9906 | Y | 6.2927 | 15312 | 999 | 39139 | 32783 | 14558.7244
5 | 57 | E05 | LOW PFHPA 1 | 01:07:23 | 36.9997 | 36.1256 | Y | 149.2168 | 16208 | 1001 | 43611 | 32707 | 15217.405 | Y | 6.206 | 13985 | 1001 | 40254 | 32730 | 13326.0043
5 | 57 | E06 | HIGH PFHPA 1 | 01:07:23 | 36.9997 | 36.1256 | Y | 141.9375 | 16912 | 1005 | 42261 | 32743 | 15919.4379 | Y | 6.3472 | 15896 | 992 | 40182 | 32760 | 15298.0803
5 | 57 | E07 | LOW PFPA 2 | 01:07:23 | 36.9997 | 36.1256 | Y | 148.0571 | 16311 | 1009 | 41232 | 32751 | 15325.0789 | Y | 6.2234 | 14269 | 1003 | 40959 | 32702 | 13556.3224
5 | 57 | E08 | HIGH PFPA 2 | 01:07:23 | 36.9997 | 36.1256 | Y | 151.395 | 16000 | 990 | 41394 | 32719 | 15019.2219 | Y | 6.1543 | 13304 | 999 | 39580 | 32709 | 12587.6931
5 | 57 | E09 | PFOA + PFHPA 3 | 01:07:23 | 36.9997 | 36.1256 | Y | 142.3258 | 16868 | 995 | 41940 | 32781 | 15880.3667 | Y | 6.1443 | 13197 | 990 | 40314 | 32689 | 12468.3439
5 | 57 | E10 | PFHPA + PFPA 1 | 01:07:23 | 36.9997 | 36.1256 | Y | 146.688 | 16432 | 1000 | 38687 | 32755 | 15454.1605 | Y | 6.3245 | 15563 | 1004 | 40949 | 32702 | 14981.7127
5 | 57 | E11 | PFHPA + PFPA 3 | 01:07:23 | 36.9997 | 36.1256 | Y | 211.543 | 12048 | 1014 | 38518 | 32720 | 11046.4677 | Y | 6.1503 | 13392 | 998 | 38977 | 32781 | 12545.2976
5 | 57 | E12 | PFOA + PFHPA + PFPA 3 | 01:07:23 | 36.9997 | 36.1256 | Y | 154.8103 | 15711 | 998 | 41058 | 32709 | 14718.6453 | Y | 6.5591 | 19082 | 1002 | 38653 | 32757 | 18258.0037
5 | 57 | F01 | CTL 2 | 01:07:23 | 36.9997 | 36.1256 | Y | 150.0714 | 16136 | 1001 | 40712 | 32705 | 15139.0305 | Y | 6.2153 | 14261 | 993 | 40994 | 32639 | 13455.757
5 | 57 | F02 | VC 2 | 01:07:23 | 36.9997 | 36.1256 | Y | 148.5208 | 16270 | 993 | 39453 | 32730 | 15281.8401 | Y | 6.2972 | 15337 | 990 | 37531 | 32713 | 14582.5621
5 | 57 | F03 | LOW PFOA 2 | 01:07:23 | 36.9997 | 36.1256 | Y | 150.4016 | 16098 | 984 | 39103 | 32718 | 15108.9576 | Y | 6.2599 | 14743 | 1008 | 40157 | 32743 | 14081.0051
5 | 57 | F04 | HIGH PFOA 2 | 01:07:23 | 36.9997 | 36.1256 | Y | 146.1393 | 16502 | 1002 | 40345 | 32746 | 15506.5148 | Y | 6.1694 | 13471 | 999 | 38415 | 32783 | 12821.2127
5 | 57 | F05 | LOW PFHPA 2 | 01:07:23 | 36.9997 | 36.1256 | Y | 138.31 | 17281 | 1001 | 41323 | 32707 | 16294.0398 | Y | 6.0367 | 11749 | 1001 | 39616 | 32730 | 10966.3956
5 | 57 | F06 | HIGH PFHPA 1 | 01:07:23 | 36.9997 | 36.1256 | Y | 149.9751 | 16137 | 1005 | 39882 | 32743 | 15147.8228 | Y | 6.3345 | 15799 | 992 | 39845 | 32760 | 15123.649
5 | 57 | F07 | LOW PFPA 2 | 01:07:23 | 36.9997 | 36.1256 | Y | 147.8043 | 16339 | 1009 | 41467 | 32751 | 15348.746 | Y | 6.2313 | 14526 | 1003 | 39889 | 32702 | 13729.1572
5 | 57 | F08 | PFOA + PFHPA 1 | 01:07:23 | 36.9997 | 36.1256 | Y | 144.5172 | 16649 | 990 | 40359 | 32719 | 15663.3584 | Y | 6.168 | 13529 | 999 | 38787 | 32709 | 12772.6227
5 | 57 | F09 | PFOA + PFHPA 3 | 01:07:23 | 36.9997 | 36.1256 | Y | 142.9764 | 16797 | 995 | 40353 | 32781 | 15815.3098 | Y | 6.1577 | 13411 | 990 | 40955 | 32689 | 12657.8747
5 | 57 | F10 | PFHPA + PFPA 1 | 01:07:23 | 36.9997 | 36.1256 | Y | 146.412 | 16457 | 1000 | 39773 | 32755 | 15480.4497 | Y | 6.2924 | 15272 | 1004 | 39351 | 32702 | 14529.8451
5 | 57 | F11 | PFOA + PFHPA + PFPA 1 | 01:07:23 | 36.9997 | 36.1256 | Y | 200.0028 | 12638 | 1014 | 39501 | 32720 | 11637.0462 | Y | 6.0631 | 12204 | 998 | 40256 | 32781 | 11356.2031
5 | 57 | F12 | PFOA + PFHPA + PFPA 3 | 01:07:23 | 36.9997 | 36.1256 | Y | 153.8308 | 15785 | 998 | 39359 | 32709 | 14803.6158 | Y | 6.6343 | 20173 | 1002 | 37160 | 32757 | 19271.7963
5 | 57 | G01 | CTL 2 | 01:07:23 | 36.9997 | 36.1256 | Y | 152.6567 | 15901 | 1001 | 42110 | 32705 | 14906.7628 | Y | 6.2442 | 14677 | 993 | 45114 | 32639 | 13864.0065
5 | 57 | G02 | VC 2 | 01:07:23 | 36.9997 | 36.1256 | Y | 147.668 | 16350 | 993 | 43523 | 32730 | 15361.5446 | Y | 6.2684 | 15094 | 990 | 45089 | 32713 | 14202.7891
5 | 57 | G03 | LOW PFOA 2 | 01:07:23 | 36.9997 | 36.1256 | Y | 149.4929 | 16176 | 984 | 39859 | 32718 | 15192 | Y | 6.2377 | 14608 | 1008 | 41148 | 32743 | 13773.8013
5 | 57 | G04 | HIGH PFOA 2 | 01:07:23 | 36.9997 | 36.1256 | Y | 144.6896 | 16661 | 1002 | 39432 | 32746 | 15646.5404 | Y | 6.1822 | 13792 | 999 | 39806 | 32783 | 12991.3471
5 | 57 | G05 | LOW PFHPA 2 | 01:07:23 | 36.9997 | 36.1256 | Y | 138.0198 | 17317 | 1001 | 40608 | 32707 | 16324.767 | Y | 6.0331 | 11734 | 1001 | 38531 | 32730 | 10896.8431
5 | 57 | G06 | HIGH PFHPA 2 | 01:07:23 | 36.9997 | 36.1256 | Y | 144.4896 | 16657 | 1005 | 38670 | 32743 | 15666.0518 | Y | 6.16 | 13418 | 992 | 39165 | 32760 | 12683.6759
5 | 57 | G07 | LOW PFPA 2 | 01:07:23 | 36.9997 | 36.1256 | Y | 146.988 | 16411 | 1009 | 40371 | 32751 | 15425.6904 | Y | 6.2787 | 14916 | 1003 | 38629 | 32702 | 14265.3266
5 | 57 | G08 | PFOA + PFHPA 1 | 01:07:23 | 36.9997 | 36.1256 | Y | 143.7585 | 16722 | 990 | 41347 | 32719 | 15737.8143 | Y | 6.1316 | 13052 | 999 | 39048 | 32709 | 12254.782
5 | 57 | G09 | PFOA + PFPA 1 | 01:07:23 | 36.9997 | 36.1256 | Y | 143.5149 | 16749 | 995 | 41291 | 32781 | 15761.8726 | Y | 6.3428 | 16022 | 990 | 39248 | 32689 | 15237.191
5 | 57 | G10 | PFHPA + PFPA 1 | 01:07:23 | 36.9997 | 36.1256 | Y | 144.1143 | 16701 | 1000 | 41959 | 32755 | 15702.8145 | Y | 6.4059 | 17008 | 1004 | 44324 | 32702 | 16195.7095
5 | 57 | G11 | PFOA + PFHPA + PFPA 1 | 01:07:23 | 36.9997 | 36.1256 | Y | 143.453 | 16782 | 1014 | 41613 | 32720 | 15768 | Y | 6.1906 | 13903 | 998 | 40493 | 32781 | 13114.1219
5 | 57 | G12 | PFOA + PFHPA + PFPA 3 | 01:07:23 | 36.9997 | 36.1256 | Y | 148.4162 | 16294 | 998 | 40082 | 32709 | 15291.5801 | Y | 6.5735 | 19254 | 1002 | 38915 | 32757 | 18430.2199
5 | 57 | H01 | Background | 01:07:23 | 36.9997 | 36.1256 | Y | 135.842 | 17555 | 1001 | 42962 | 32705 | 16559.1345 | Y | 7.2397 | 28482 | 993 | 45631 | 32639 | 27813.4563
5 | 57 | H02 | VC 2 | 01:07:23 | 36.9997 | 36.1256 | Y | 139.1959 | 17202 | 993 | 39132 | 32730 | 16200.9391 | Y | 6.4164 | 17025 | 990 | 39091 | 32713 | 16253.8852
5 | 57 | H03 | LOW PFOA 2 | 01:07:23 | 36.9997 | 36.1256 | Y | 142.9996 | 16797 | 984 | 40050 | 32718 | 15813 | Y | 6.3187 | 15693 | 1008 | 41269 | 32743 | 14905.8726
5 | 57 | H04 | HIGH PFOA 2 | 01:07:23 | 36.9997 | 36.1256 | Y | 127.9293 | 18454 | 1002 | 39746 | 32746 | 17470.454 | Y | 6.2256 | 14437 | 999 | 39018 | 32783 | 13602.3989
5 | 57 | H05 | LOW PFHPA 2 | 01:07:23 | 36.9997 | 36.1256 | Y | 121.4883 | 19308 | 1001 | 40561 | 32707 | 18289.7914 | Y | 6.1126 | 12710 | 1001 | 37842 | 32730 | 11984.98
5 | 57 | H06 | HIGH PFHPA 2 | 01:07:23 | 36.9997 | 36.1256 | Y | 139.6116 | 17160 | 1005 | 39295 | 32743 | 16157.619 | Y | 6.3719 | 16309 | 992 | 39185 | 32760 | 15619.0655
5 | 57 | H07 | HIGH PFPA 1 | 01:07:23 | 36.9997 | 36.1256 | Y | 141.7727 | 16928 | 1009 | 38694 | 32751 | 15936.0904 | Y | 6.1165 | 12902 | 1003 | 38644 | 32702 | 12050.9926
5 | 57 | H08 | PFOA + PFHPA 1 | 01:07:23 | 36.9997 | 36.1256 | Y | 142.4464 | 16882 | 990 | 39121 | 32719 | 15868.2671 | Y | 6.2364 | 14481 | 999 | 39166 | 32709 | 13692.8121
5 | 57 | H09 | PFOA + PFPA 1 | 01:07:23 | 36.9997 | 36.1256 | Y | 150.5757 | 16099 | 995 | 38718 | 32781 | 15093.1534 | Y | 6.4285 | 16894 | 990 | 39633 | 32689 | 16341.9205
5 | 57 | H10 | PFHPA + PFPA 2 | 01:07:23 | 36.9997 | 36.1256 | Y | 148.0633 | 16323 | 1000 | 43628 | 32755 | 15324.5012 | Y | 6.4514 | 17547 | 1004 | 39864 | 32702 | 16756.1512
5 | 57 | H11 | PFOA + PFHPA + PFPA 1 | 01:07:23 | 36.9997 | 36.1256 | Y | 129.1661 | 18322 | 1014 | 39534 | 32720 | 17321.4444 | Y | 6.4092 | 16789 | 998 | 37791 | 32781 | 16005.4703
5 | 57 | H12 | Background | 01:07:23 | 36.9997 | 36.1256 | Y | 140.3134 | 17083 | 998 | 38102 | 32709 | 16085 | Y | 7.0882 | 26554 | 1002 | 38049 | 32757 | 25607.1954
5 | 58 | A01 | Background | 01:07:39 | 36.9997 | 36.1268 | Y | 166.4905 | 14778 | 1001 | 40522 | 32705 | 13773.219 | Y | 7.1019 | 25416 | 993 | 39610 | 32639 | 25702.7326
5 | 58 | A02 | CTL 3 | 01:07:39 | 36.9997 | 36.1268 | Y | 156.4748 | 15642 | 993 | 40818 | 32730 | 14573.5749 | Y | 6.4799 | 17631 | 990 | 39352 | 32713 | 17156.2002
5 | 58 | A03 | VC 3 | 01:07:39 | 36.9997 | 36.1268 | Y | 153.8834 | 15770 | 984 | 39003 | 32718 | 14796.0366 | Y | 6.3984 | 16588 | 1008 | 40034 | 32743 | 15987.2489
5 | 58 | A04 | LOW PFOA 3 | 01:07:39 | 36.9997 | 36.1268 | Y | 152.0142 | 15984 | 1002 | 38766 | 32746 | 14960.7588 | Y | 6.2795 | 15020 | 999 | 39574 | 32783 | 14346.1274
5 | 58 | A05 | HIGH PFOA 3 | 01:07:39 | 36.9997 | 36.1268 | Y | 148.0315 | 16311 | 1001 | 40712 | 32707 | 15324.2632 | Y | 6.2412 | 14510 | 1001 | 40399 | 32730 | 13826.8615
5 | 58 | A06 | LOW PFHPA 3 | 01:07:39 | 36.9997 | 36.1268 | Y | 150.8429 | 16087 | 1005 | 41715 | 32743 | 15065.8628 | Y | 6.1327 | 12401 | 992 | 38150 | 32760 | 12253.3724
5 | 58 | A07 | HIGH PFHPA 2 | 01:07:39 | 36.9997 | 36.1268 | Y | 152.0799 | 15979 | 1009 | 41221 | 32751 | 14954.9077 | Y | 6.3019 | 15002 | 1003 | 38681 | 32702 | 14616.2423
5 | 58 | A08 | HIGH PFPA 1 | 01:07:39 | 36.9997 | 36.1268 | Y | 145.0996 | 16679 | 990 | 39730 | 32719 | 15603.3569 | Y | 6.1296 | 12879 | 999 | 39402 | 32709 | 12189.8041
5 | 58 | A09 | PFOA + PFHPA 2 | 01:07:39 | 36.9997 | 36.1268 | Y | 153.5805 | 15821 | 995 | 41775 | 32781 | 14822.4819 | Y | 6.3153 | 15218 | 990 | 40486 | 32689 | 14760.8349
5 | 58 | A10 | PFOA + PFPA 1 | 01:07:39 | 36.9997 | 36.1268 | Y | 155.8841 | 15617 | 1000 | 42086 | 32755 | 14623.6947 | Y | 6.4914 | 17678 | 1004 | 41928 | 32702 | 17269.9092
5 | 58 | A11 | PFHPA + PFPA 2 | 01:07:39 | 36.9997 | 36.1268 | Y | 154.5017 | 15731 | 1014 | 40169 | 32720 | 14742.3419 | Y | 6.448 | 17310 | 998 | 41568 | 32781 | 16713.8709
5 | 58 | A12 | Background | 01:07:39 | 36.9997 | 36.1268 | Y | 169.6767 | 14532 | 998 | 43360 | 32709 | 13536.7288 | Y | 7.078 | 26036 | 1002 | 42913 | 32757 | 25508.2674
5 | 58 | B01 | CTL 1 | 01:07:39 | 36.9997 | 36.1268 | Y | 155.4989 | 15624 | 1001 | 41084 | 32705 | 14656.5639 | Y | 6.4068 | 16584 | 993 | 39756 | 32639 | 16073.3504
5 | 58 | B02 | CTL 3 | 01:07:39 | 36.9997 | 36.1268 | Y | 156.8745 | 15509 | 993 | 45079 | 32730 | 14539.8619 | Y | 6.4026 | 16619 | 990 | 41348 | 32713 | 16069.7355
5 | 58 | B03 | VC 3 | 01:07:39 | 36.9997 | 36.1268 | Y | 149.9987 | 16098 | 984 | 40618 | 32718 | 15142.5281 | Y | 6.3852 | 16630 | 1008 | 40167 | 32743 | 15828.083
5 | 58 | B04 | LOW PFOA 3 | 01:07:39 | 36.9997 | 36.1268 | Y | 148.2269 | 16318 | 1002 | 42554 | 32746 | 15306.0175 | Y | 6.3736 | 16025 | 999 | 39694 | 32783 | 15631.1982
5 | 58 | B05 | HIGH PFOA 3 | 01:07:39 | 36.9997 | 36.1268 | Y | 146.0487 | 16490 | 1001 | 45669 | 32707 | 15511.8992 | Y | 6.1721 | 12899 | 1001 | 38348 | 32730 | 12772.7809
5 | 58 | B06 | LOW PFHPA 3 | 01:07:39 | 36.9997 | 36.1268 | Y | 139.9047 | 17131 | 1005 | 40065 | 32743 | 16123.6603 | Y | 6.0525 | 11564 | 992 | 40209 | 32760 | 11140.1869
5 | 58 | B07 | LOW PFPA 1 | 01:07:39 | 36.9997 | 36.1268 | Y | 153.1425 | 15834 | 1009 | 42016 | 32751 | 14860.8893 | Y | 6.1853 | 13138 | 1003 | 39660 | 32702 | 12920.4855
5 | 58 | B08 | HIGH PFPA 1 | 01:07:39 | 36.9997 | 36.1268 | Y | 148.5919 | 16304 | 990 | 40880 | 32719 | 15272.0463 | Y | 6.049 | 11842 | 999 | 40594 | 32709 | 11119.3384
5 | 58 | B09 | PFOA + PFHPA 2 | 01:07:39 | 36.9997 | 36.1268 | Y | 135.5235 | 17576 | 995 | 40406 | 32781 | 16590.2202 | Y | 6.1672 | 13031 | 990 | 39036 | 32689 | 12716.4686
5 | 58 | B10 | PFOA + PFPA 1 | 01:07:39 | 36.9997 | 36.1268 | Y | 147.9981 | 16313 | 1000 | 41829 | 32755 | 15327.3822 | Y | 6.432 | 17149 | 1004 | 41340 | 32702 | 16474.5594
5 | 58 | B11 | PFHPA + PFPA 2 | 01:07:39 | 36.9997 | 36.1268 | Y | 148.6478 | 16256 | 1014 | 40567 | 32720 | 15266.8594 | Y | 6.3237 | 15343 | 998 | 39836 | 32781 | 14901.741
5 | 58 | B12 | PFOA + PFHPA + PFPA 2 | 01:07:39 | 36.9997 | 36.1268 | Y | 154.4156 | 15739 | 998 | 47030 | 32709 | 14749.7921 | Y | 6.735 | 21622 | 1002 | 41082 | 32757 | 20744.6674
5 | 58 | C01 | CTL 1 | 01:07:39 | 36.9997 | 36.1268 | Y | 152.5395 | 15930 | 1001 | 38050 | 32705 | 14914.0982 | Y | 6.4128 | 16621 | 993 | 38033 | 32639 | 16130.266
5 | 58 | C02 | VC 1 | 01:07:39 | 36.9997 | 36.1268 | Y | 149.6058 | 16147 | 993 | 38665 | 32730 | 15178.4858 | Y | 6.2886 | 14915 | 990 | 39322 | 32713 | 14459.8547
5 | 58 | C03 | LOW PFOA 1 | 01:07:39 | 36.9997 | 36.1268 | Y | 146.6367 | 16435 | 984 | 43033 | 32718 | 15455.7799 | Y | 6.2066 | 13910 | 1008 | 41351 | 32743 | 13354.4628
5 | 58 | C04 | HIGH PFOA 1 | 01:07:39 | 36.9997 | 36.1268 | Y | 154.164 | 15753 | 1002 | 39622 | 32746 | 14771.6191 | Y | 6.3187 | 15362 | 999 | 38907 | 32783 | 14854.6643
5 | 58 | C05 | LOW PFHPA 1 | 01:07:39 | 36.9997 | 36.1268 | Y | 155.8626 | 15596 | 1001 | 44969 | 32707 | 14625.5255 | Y | 6.2525 | 14494 | 1001 | 41238 | 32730 | 13959.779
5 | 58 | C06 | LOW PFHPA 3 | 01:07:39 | 36.9997 | 36.1268 | Y | 137.5028 | 17348 | 1005 | 41118 | 32743 | 16376.1424 | Y | 5.9963 | 11083 | 992 | 42597 | 32760 | 10396.3261
5 | 58 | C07 | LOW PFPA 1 | 01:07:39 | 36.9997 | 36.1268 | Y | 145.0348 | 16613 | 1009 | 38645 | 32751 | 15609.6373 | Y | 6.1762 | 13450 | 1003 | 39143 | 32702 | 12864.637
5 | 58 | C08 | HIGH PFPA 2 | 01:07:39 | 36.9997 | 36.1268 | Y | 145.4093 | 16580 | 990 | 40708 | 32719 | 15573.3972 | Y | 6.1662 | 13080 | 999 | 37818 | 32709 | 12649.3617
5 | 58 | C09 | PFOA + PFHPA 2 | 01:07:39 | 36.9997 | 36.1268 | Y | 150.4659 | 16095 | 995 | 39328 | 32781 | 15100 | Y | 6.0514 | 11600 | 990 | 38790 | 32689 | 11117.6545
5 | 58 | C10 | PFOA + PFPA 1 | 01:07:39 | 36.9997 | 36.1268 | Y | 145.3719 | 16577 | 1000 | 40431 | 32755 | 15577 | Y | 6.3823 | 16338 | 1004 | 38108 | 32702 | 15766.1743
5 | 58 | C11 | PFHPA + PFPA 3 | 01:07:39 | 36.9997 | 36.1268 | Y | 142.882 | 16854 | 1014 | 40831 | 32720 | 15821.2987 | Y | 6.1567 | 13378 | 998 | 40468 | 32781 | 12628.8687
5 | 58 | C12 | PFOA + PFHPA + PFPA 2 | 01:07:39 | 36.9997 | 36.1268 | Y | 153.5676 | 15824 | 998 | 39335 | 32709 | 14823.6118 | Y | 6.6371 | 20036 | 1002 | 39524 | 32757 | 19333.0448
5 | 58 | D01 | CTL 1 | 01:07:39 | 36.9997 | 36.1268 | Y | 152.6864 | 15886 | 1001 | 40598 | 32705 | 14901.1014 | Y | 6.298 | 15067 | 993 | 38852 | 32639 | 14539.6147
5 | 58 | D02 | VC 1 | 01:07:39 | 36.9997 | 36.1268 | Y | 150.0098 | 16125 | 993 | 42891 | 32730 | 15141.5217 | Y | 6.2501 | 14618 | 990 | 40348 | 32713 | 13932.422
5 | 58 | D03 | LOW PFOA 1 | 01:07:39 | 36.9997 | 36.1268 | Y | 146.8942 | 16403 | 984 | 43361 | 32718 | 15431.3296 | Y | 6.2208 | 14229 | 1008 | 42111 | 32743 | 13543.0056
5 | 58 | D04 | HIGH PFOA 1 | 01:07:39 | 36.9997 | 36.1268 | Y | 150.6003 | 16069 | 1002 | 38923 | 32746 | 15087.8114 | Y | 6.2742 | 15011 | 999 | 38758 | 32783 | 14278.3039
5 | 58 | D05 | LOW PFHPA 1 | 01:07:39 | 36.9997 | 36.1268 | Y | 147.9915 | 16329 | 1001 | 40932 | 32707 | 15328 | Y | 6.2202 | 13977 | 1001 | 39045 | 32730 | 13480.6328
5 | 58 | D06 | HIGH PFHPA 1 | 01:07:39 | 36.9997 | 36.1268 | Y | 151.0072 | 16044 | 1005 | 40744 | 32743 | 15051.0315 | Y | 6.2339 | 14324 | 992 | 40869 | 32760 | 13717.0823
5 | 58 | D07 | LOW PFPA 1 | 01:07:39 | 36.9997 | 36.1268 | Y | 139.224 | 17173 | 1009 | 40090 | 32751 | 16194.4195 | Y | 6.2326 | 14198 | 1003 | 39492 | 32702 | 13621.5673
5 | 58 | D08 | HIGH PFPA 2 | 01:07:39 | 36.9997 | 36.1268 | Y | 140.4501 | 17099 | 990 | 38885 | 32719 | 16067.4033 | Y | 6.1454 | 13113 | 999 | 39823 | 32709 | 12447.6313
5 | 58 | D09 | PFOA + PFHPA 3 | 01:07:39 | 36.9997 | 36.1268 | Y | 145.365 | 16560 | 995 | 39316 | 32781 | 15577.6702 | Y | 6.1485 | 13041 | 990 | 38934 | 32689 | 12508.3225
5 | 58 | D10 | PFOA + PFPA 1 | 01:07:39 | 36.9997 | 36.1268 | Y | 148.7112 | 16275 | 1000 | 39720 | 32755 | 15260.9799 | Y | 6.3977 | 16673 | 1004 | 39659 | 32702 | 16006.9176
5 | 58 | D11 | PFHPA + PFPA 3 | 01:07:39 | 36.9997 | 36.1268 | Y | 141.692 | 16950 | 1014 | 39817 | 32720 | 15940.7767 | Y | 6.1001 | 12690 | 998 | 37514 | 32781 | 11850.1893
5 | 58 | D12 | PFOA + PFHPA + PFPA 2 | 01:07:39 | 36.9997 | 36.1268 | Y | 163.7108 | 15000 | 998 | 39439 | 32709 | 13986.3982 | Y | 6.6333 | 20001 | 1002 | 37691 | 32757 | 19262.4911
5 | 58 | E01 | CTL 2 | 01:07:39 | 36.9997 | 36.1268 | Y | 149.8297 | 16146 | 1001 | 41419 | 32705 | 15157.9702 | Y | 6.2396 | 14520 | 993 | 41191 | 32639 | 13796.9579
5 | 58 | E02 | VC 1 | 01:07:39 | 36.9997 | 36.1268 | Y | 150.6251 | 16077 | 993 | 42966 | 32730 | 15085.5706 | Y | 6.2492 | 14496 | 990 | 40061 | 32713 | 13934.0936
5 | 58 | E03 | LOW PFOA 1 | 01:07:39 | 36.9997 | 36.1268 | Y | 130.0417 | 18188 | 984 | 40420 | 32718 | 17213.4459 | Y | 6.2931 | 15372 | 1008 | 40426 | 32743 | 14540.0687
5 | 58 | E04 | HIGH PFOA 1 | 01:07:39 | 36.9997 | 36.1268 | Y | 153.2208 | 15840 | 1002 | 41650 | 32746 | 14854.0108 | Y | 6.2579 | 14831 | 999 | 39138 | 32783 | 14072.3766
5 | 58 | E05 | LOW PFHPA 1 | 01:07:39 | 36.9997 | 36.1268 | Y | 148.9169 | 16234 | 1001 | 43612 | 32707 | 15241.932 | Y | 6.1717 | 13517 | 1001 | 40254 | 32730 | 12846.5593
5 | 58 | E06 | HIGH PFHPA 1 | 01:07:39 | 36.9997 | 36.1268 | Y | 141.6655 | 16936 | 1005 | 42261 | 32743 | 15943.4556 | Y | 6.3103 | 15391 | 992 | 40181 | 32760 | 14782.6862
5 | 58 | E07 | LOW PFPA 2 | 01:07:39 | 36.9997 | 36.1268 | Y | 147.7341 | 16338 | 1009 | 41232 | 32751 | 15352.1171 | Y | 6.1909 | 13824 | 1003 | 40959 | 32702 | 13102.2683
5 | 58 | E08 | HIGH PFPA 2 | 01:07:39 | 36.9997 | 36.1268 | Y | 150.9937 | 16033 | 990 | 41394 | 32719 | 15052.2409 | Y | 6.1184 | 12812 | 999 | 39579 | 32709 | 12087.1432
5 | 58 | E09 | PFOA + PFHPA 3 | 01:07:39 | 36.9997 | 36.1268 | Y | 141.8725 | 16912 | 995 | 41941 | 32781 | 15922.5389 | Y | 6.1094 | 12717 | 990 | 40313 | 32689 | 11980.5393
5 | 58 | E10 | PFHPA + PFPA 1 | 01:07:39 | 36.9997 | 36.1268 | Y | 146.2231 | 16473 | 1000 | 38687 | 32755 | 15495.2158 | Y | 6.2911 | 15106 | 1004 | 40947 | 32702 | 14516.0638
5 | 58 | E11 | PFHPA + PFPA 3 | 01:07:39 | 36.9997 | 36.1268 | Y | 210.8716 | 12079 | 1014 | 38518 | 32720 | 11077.4998 | Y | 6.1165 | 12923 | 998 | 38976 | 32781 | 12073.1086
5 | 58 | E12 | PFOA + PFHPA + PFPA 3 | 01:07:39 | 36.9997 | 36.1268 | Y | 154.6833 | 15719 | 998 | 41058 | 32709 | 14726.6482 | Y | 6.5359 | 18761 | 1002 | 38653 | 32757 | 17934.0093
5 | 58 | F01 | CTL 2 | 01:07:39 | 36.9997 | 36.1268 | Y | 149.7742 | 16158 | 1001 | 40711 | 32705 | 15163.0547 | Y | 6.1818 | 13797 | 993 | 40993 | 32639 | 12987.3214
5 | 58 | F02 | VC 2 | 01:07:39 | 36.9997 | 36.1268 | Y | 148.2073 | 16296 | 993 | 39453 | 32730 | 15307.8478 | Y | 6.2649 | 14891 | 990 | 37530 | 32713 | 14132.8507
5 | 58 | F03 | LOW PFOA 2 | 01:07:39 | 36.9997 | 36.1268 | Y | 150.0818 | 16124 | 984 | 39103 | 32718 | 15134.9494 | Y | 6.2266 | 14285 | 1008 | 40155 | 32743 | 13616.2013
5 | 58 | F04 | HIGH PFOA 2 | 01:07:39 | 36.9997 | 36.1268 | Y | 145.6776 | 16543 | 1002 | 40345 | 32746 | 15547.531 | Y | 6.1352 | 13002 | 999 | 38414 | 32783 | 12342.4235
5 | 58 | F05 | LOW PFHPA 2 | 01:07:39 | 36.9997 | 36.1268 | Y | 137.8226 | 17331 | 1001 | 41324 | 32707 | 16342.0675 | Y | 6.006 | 11329 | 1001 | 39616 | 32730 | 10538.5884
5 | 58 | F06 | HIGH PFHPA 1 | 01:07:39 | 36.9997 | 36.1268 | Y | 149.6891 | 16160 | 1005 | 39882 | 32743 | 15170.8454 | Y | 6.3007 | 15333 | 992 | 39844 | 32760 | 14650.5171
5 | 58 | F07 | LOW PFPA 2 | 01:07:39 | 36.9997 | 36.1268 | Y | 147.461 | 16368 | 1009 | 41467 | 32751 | 15377.7793 | Y | 6.1982 | 14067 | 1003 | 39888 | 32702 | 13265.6283
5 | 58 | F08 | PFOA + PFHPA 1 | 01:07:39 | 36.9997 | 36.1268 | Y | 144.1762 | 16679 | 990 | 40359 | 32719 | 15693.3662 | Y | 6.1338 | 13061 | 999 | 38787 | 32709 | 12296.2298
5 | 58 | F09 | PFOA + PFHPA 3 | 01:07:39 | 36.9997 | 36.1268 | Y | 142.5033 | 16843 | 995 | 40354 | 32781 | 15859.1204 | Y | 6.1246 | 12954 | 990 | 40954 | 32689 | 12194.3978
5 | 58 | F10 | PFHPA + PFPA 1 | 01:07:39 | 36.9997 | 36.1268 | Y | 146.0007 | 16493 | 1000 | 39773 | 32755 | 15516.501 | Y | 6.2569 | 14783 | 1004 | 39350 | 32702 | 14034.7228
5 | 58 | F11 | PFOA + PFHPA + PFPA 1 | 01:07:39 | 36.9997 | 36.1268 | Y | 199.3021 | 12674 | 1014 | 39501 | 32720 | 11673.0833 | Y | 6.0335 | 11792 | 998 | 40254 | 32781 | 10942.327
5 | 58 | F12 | PFOA + PFHPA + PFPA 3 | 01:07:39 | 36.9997 | 36.1268 | Y | 153.6932 | 15794 | 998 | 39359 | 32709 | 14812.6253 | Y | 6.6084 | 19814 | 1002 | 37160 | 32757 | 18911.0025
5 | 58 | G01 | CTL 2 | 01:07:39 | 36.9997 | 36.1268 | Y | 152.2647 | 15931 | 1001 | 42109 | 32705 | 14938.4703 | Y | 6.2134 | 14252 | 993 | 45113 | 32639 | 13434.9506
5 | 58 | G02 | VC 2 | 01:07:39 | 36.9997 | 36.1268 | Y | 147.4159 | 16372 | 993 | 43524 | 32730 | 15382.0335 | Y | 6.2355 | 14636 | 990 | 45088 | 32713 | 13742.982
5 | 58 | G03 | LOW PFOA 2 | 01:07:39 | 36.9997 | 36.1268 | Y | 149.1189 | 16205 | 984 | 39858 | 32718 | 15223.2696 | Y | 6.204 | 14141 | 1008 | 41147 | 32743 | 13302.9478
5 | 58 | G04 | HIGH PFOA 2 | 01:07:39 | 36.9997 | 36.1268 | Y | 144.3483 | 16691 | 1002 | 39432 | 32746 | 15676.5179 | Y | 6.147 | 13306 | 999 | 39805 | 32783 | 12500.28
5 | 58 | G05 | LOW PFHPA 2 | 01:07:39 | 36.9997 | 36.1268 | Y | 137.4798 | 17373 | 1001 | 40609 | 32707 | 16378.5957 | Y | 5.9999 | 11275 | 1001 | 38530 | 32730 | 10433.4052
5 | 58 | G06 | HIGH PFHPA 2 | 01:07:39 | 36.9997 | 36.1268 | Y | 144.0568 | 16696 | 1005 | 38670 | 32743 | 15705.0847 | Y | 6.1243 | 12927 | 992 | 39164 | 32760 | 12185.3042
5 | 58 | G07 | LOW PFPA 2 | 01:07:39 | 36.9997 | 36.1268 | Y | 146.6688 | 16438 | 1009 | 40371 | 32751 | 15452.7294 | Y | 6.2434 | 14434 | 1003 | 38628 | 32702 | 13774.4347
5 | 58 | G08 | PFOA + PFHPA 1 | 01:07:39 | 36.9997 | 36.1268 | Y | 143.3194 | 16762 | 990 | 41347 | 32719 | 15777.8282 | Y | 6.0963 | 12566 | 999 | 39047 | 32709 | 11763.2818
5 | 58 | G09 | PFOA + PFPA 1 | 01:07:39 | 36.9997 | 36.1268 | Y | 143.329 | 16764 | 995 | 41291 | 32781 | 15776.8797 | Y | 6.3071 | 15527 | 990 | 39247 | 32689 | 14738.2496
5 | 58 | G10 | PFHPA + PFPA 1 | 01:07:39 | 36.9997 | 36.1268 | Y | 143.7343 | 16735 | 1000 | 41959 | 32755 | 15736.8182 | Y | 6.3747 | 16574 | 1004 | 44323 | 32702 | 15758.2599
5 | 58 | G11 | PFOA + PFHPA + PFPA 1 | 01:07:39 | 36.9997 | 36.1268 | Y | 143.1362 | 16810 | 1014 | 41613 | 32720 | 15796 | Y | 6.1556 | 13420 | 998 | 40492 | 32781 | 12625.6234
5 | 58 | G12 | PFOA + PFHPA + PFPA 3 | 01:07:39 | 36.9997 | 36.1268 | Y | 148.2186 | 16307 | 998 | 40081 | 32709 | 15306.788 | Y | 6.544 | 18844 | 1002 | 38914 | 32757 | 18019.5137
5 | 58 | H01 | Background | 01:07:39 | 36.9997 | 36.1268 | Y | 135.8104 | 17553 | 1001 | 42961 | 32705 | 16558.8459 | Y | 7.2329 | 28386 | 993 | 45630 | 32639 | 27718.5726
5 | 58 | H02 | VC 2 | 01:07:39 | 36.9997 | 36.1268 | Y | 138.6752 | 17253 | 993 | 39132 | 32730 | 16251.9152 | Y | 6.3803 | 16527 | 990 | 39091 | 32713 | 15749.4826
5 | 58 | H03 | LOW PFOA 2 | 01:07:39 | 36.9997 | 36.1268 | Y | 142.1657 | 16877 | 984 | 40050 | 32718 | 15893 | Y | 6.282 | 15185 | 1008 | 41268 | 32743 | 14392.529
5 | 58 | H04 | HIGH PFOA 2 | 01:07:39 | 36.9997 | 36.1268 | Y | 126.9863 | 18565 | 1002 | 39746 | 32746 | 17581.565 | Y | 6.1911 | 13961 | 999 | 39018 | 32783 | 13120.9785
5 | 58 | H05 | LOW PFHPA 2 | 01:07:39 | 36.9997 | 36.1268 | Y | 119.611 | 19557 | 1001 | 40561 | 32707 | 18538.5695 | Y | 6.0767 | 12221 | 1001 | 37842 | 32730 | 11485.3621
5 | 58 | H06 | HIGH PFHPA 2 | 01:07:39 | 36.9997 | 36.1268 | Y | 138.891 | 17229 | 1005 | 39294 | 32743 | 16229.26 | Y | 6.3322 | 15764 | 992 | 39184 | 32760 | 15066.4707
5 | 58 | H07 | HIGH PFPA 1 | 01:07:39 | 36.9997 | 36.1268 | Y | 141.235 | 16979 | 1009 | 38694 | 32751 | 15987.1418 | Y | 6.0832 | 12442 | 1003 | 38643 | 32702 | 11587.6925
5 | 58 | H08 | PFOA + PFHPA 1 | 01:07:39 | 36.9997 | 36.1268 | Y | 141.7213 | 16949 | 990 | 39120 | 32719 | 15937.8171 | Y | 6.2001 | 13981 | 999 | 39165 | 32709 | 13187.7303
5 | 58 | H09 | PFOA + PFPA 1 | 01:07:39 | 36.9997 | 36.1268 | Y | 150.1268 | 16134 | 995 | 38717 | 32781 | 15130.846 | Y | 6.3949 | 16434 | 990 | 39631 | 32689 | 15874.8539
5 | 58 | H10 | PFHPA + PFPA 2 | 01:07:39 | 36.9997 | 36.1268 | Y | 147.6447 | 16359 | 1000 | 43628 | 32755 | 15360.5046 | Y | 6.4178 | 17083 | 1004 | 39864 | 32702 | 16286.5148
5 | 58 | H11 | PFOA + PFHPA + PFPA 1 | 01:07:39 | 36.9997 | 36.1268 | Y | 128.5893 | 18387 | 1014 | 39534 | 32720 | 17386.4921 | Y | 6.3697 | 16250 | 998 | 37791 | 32781 | 15459.5848
5 | 58 | H12 | Background | 01:07:39 | 36.9997 | 36.1268 | Y | 140.2306 | 17088 | 998 | 38102 | 32709 | 16090 | Y | 7.0797 | 26432 | 1002 | 38048 | 32757 | 25489.9478
5 | 59 | A01 | Background | 01:07:55 | 36.9997 | 36.1268 | Y | 166.5274 | 14770 | 1001 | 40522 | 32705 | 13765.2211 | Y | 7.0942 | 25318 | 993 | 39611 | 32639 | 25595.9839
5 | 59 | A02 | CTL 3 | 01:07:55 | 36.9997 | 36.1268 | Y | 156.3469 | 15647 | 993 | 40818 | 32730 | 14578.5508 | Y | 6.4452 | 17162 | 990 | 39353 | 32713 | 16670.8352
5 | 59 | A03 | VC 3 | 01:07:55 | 36.9997 | 36.1268 | Y | 153.6079 | 15788 | 984 | 39003 | 32718 | 14814.0481 | Y | 6.3595 | 16061 | 1008 | 40035 | 32743 | 15445.054
5 | 59 | A04 | LOW PFOA 3 | 01:07:55 | 36.9997 | 36.1268 | Y | 151.7286 | 16006 | 1002 | 38767 | 32746 | 14980.0747 | Y | 6.2449 | 14548 | 999 | 39574 | 32783 | 13863.9103
5 | 59 | A05 | HIGH PFOA 3 | 01:07:55 | 36.9997 | 36.1268 | Y | 147.5566 | 16349 | 1001 | 40712 | 32707 | 15362.2964 | Y | 6.2045 | 14010 | 1001 | 40400 | 32730 | 13314.0417
5 | 59 | A06 | LOW PFHPA 3 | 01:07:55 | 36.9997 | 36.1268 | Y | 150.3855 | 16124 | 1005 | 41716 | 32743 | 15101.0305 | Y | 6.0958 | 11923 | 992 | 38151 | 32760 | 11740.4636
5 | 59 | A07 | HIGH PFHPA 2 | 01:07:55 | 36.9997 | 36.1268 | Y | 151.6848 | 16010 | 1009 | 41222 | 32751 | 14983.9902 | Y | 6.2664 | 14524 | 1003 | 38680 | 32702 | 14121.1051
5 | 59 | A08 | HIGH PFPA 1 | 01:07:55 | 36.9997 | 36.1268 | Y | 144.6312 | 16718 | 990 | 39730 | 32719 | 15642.1566 | Y | 6.0948 | 12407 | 999 | 39402 | 32709 | 11706.4502
5 | 59 | A09 | PFOA + PFHPA 2 | 01:07:55 | 36.9997 | 36.1268 | Y | 153.2462 | 15846 | 995 | 41776 | 32781 | 14845.7151 | Y | 6.2756 | 14687 | 990 | 40487 | 32689 | 14209.2934
5 | 59 | A10 | PFOA + PFPA 1 | 01:07:55 | 36.9997 | 36.1268 | Y | 155.7642 | 15623 | 1000 | 42087 | 32755 | 14628.0224 | Y | 6.4596 | 17250 | 1004 | 41928 | 32702 | 16827.4817
5 | 59 | A11 | PFHPA + PFPA 2 | 01:07:55 | 36.9997 | 36.1268 | Y | 154.2822 | 15744 | 1014 | 40169 | 32720 | 14755.3629 | Y | 6.4167 | 16882 | 998 | 41567 | 32781 | 16277.9005
5 | 59 | A12 | Background | 01:07:55 | 36.9997 | 36.1268 | Y | 169.7311 | 14523 | 998 | 43360 | 32709 | 13527.7271 | Y | 7.0703 | 25928 | 1002 | 42912 | 32757 | 25400.8999
5 | 59 | B01 | CTL 1 | 01:07:55 | 36.9997 | 36.1268 | Y | 155.3462 | 15633 | 1001 | 41085 | 32705 | 14663.7137 | Y | 6.3744 | 16148 | 993 | 39757 | 32639 | 15622.3346
5 | 59 | B02 | CTL 3 | 01:07:55 | 36.9997 | 36.1268 | Y | 156.642 | 15524 | 993 | 45080 | 32730 | 14553.6261 | Y | 6.3709 | 16188 | 990 | 41348 | 32713 | 15627.3054
5 | 59 | B03 | VC 3 | 01:07:55 | 36.9997 | 36.1268 | Y | 149.7656 | 16115 | 984 | 40619 | 32718 | 15157.515 | Y | 6.3461 | 16093 | 1008 | 40168 | 32743 | 15282.2341
5 | 59 | B04 | LOW PFOA 3 | 01:07:55 | 36.9997 | 36.1268 | Y | 147.9117 | 16341 | 1002 | 42554 | 32746 | 15329.0035 | Y | 6.3362 | 15525 | 999 | 39695 | 32783 | 15109.9844
5 | 59 | B05 | HIGH PFOA 3 | 01:07:55 | 36.9997 | 36.1268 | Y | 145.5909 | 16526 | 1001 | 45668 | 32707 | 15549.2261 | Y | 6.137 | 12445 | 1001 | 38349 | 32730 | 12285.6266
5 | 59 | B06 | LOW PFHPA 3 | 01:07:55 | 36.9997 | 36.1268 | Y | 139.3925 | 17177 | 1005 | 40065 | 32743 | 16169.6541 | Y | 6.0198 | 11132 | 992 | 40210 | 32760 | 10685.3933
5 | 59 | B07 | LOW PFPA 1 | 01:07:55 | 36.9997 | 36.1268 | Y | 152.8311 | 15857 | 1009 | 42017 | 32751 | 14882.2262 | Y | 6.1548 | 12742 | 1003 | 39661 | 32702 | 12498.8692
5 | 59 | B08 | HIGH PFPA 1 | 01:07:55 | 36.9997 | 36.1268 | Y | 148.0729 | 16348 | 990 | 40881 | 32719 | 15313.9353 | Y | 6.018 | 11419 | 999 | 40594 | 32709 | 10686.4675
5 | 59 | B09 | PFOA + PFHPA 2 | 01:07:55 | 36.9997 | 36.1268 | Y | 135.0719 | 17618 | 995 | 40406 | 32781 | 16632.2422 | Y | 6.1299 | 12539 | 990 | 39036 | 32689 | 12198.9655
5 | 59 | B10 | PFOA + PFPA 1 | 01:07:55 | 36.9997 | 36.1268 | Y | 147.8413 | 16323 | 1000 | 41830 | 32755 | 15335.5907 | Y | 6.4001 | 16712 | 1004 | 41340 | 32702 | 16029.1614
5 | 59 | B11 | PFHPA + PFPA 2 | 01:07:55 | 36.9997 | 36.1268 | Y | 148.4493 | 16268 | 1014 | 40567 | 32720 | 15278.8778 | Y | 6.2895 | 14882 | 998 | 39835 | 32781 | 14426.1993
5 | 59 | B12 | PFOA + PFHPA + PFPA 2 | 01:07:55 | 36.9997 | 36.1268 | Y | 154.2888 | 15744 | 998 | 47030 | 32709 | 14754.7949 | Y | 6.7121 | 21301 | 1002 | 41081 | 32757 | 20424.3903
5 | 59 | C01 | CTL 1 | 01:07:55 | 36.9997 | 36.1268 | Y | 152.2225 | 15952 | 1001 | 38050 | 32705 | 14936.0776 | Y | 6.3828 | 16216 | 993 | 38033 | 32639 | 15713.0274
5 | 59 | C02 | VC 1 | 01:07:55 | 36.9997 | 36.1268 | Y | 149.3107 | 16165 | 993 | 38664 | 32730 | 15199.2413 | Y | 6.2548 | 14463 | 990 | 39323 | 32713 | 13989.3794
5 | 59 | C03 | LOW PFOA 1 | 01:07:55 | 36.9997 | 36.1268 | Y | 146.2694 | 16465 | 984 | 43034 | 32718 | 15484.1921 | Y | 6.1733 | 13459 | 1008 | 41351 | 32743 | 12888.7928
5 | 59 | C04 | HIGH PFOA 1 | 01:07:55 | 36.9997 | 36.1268 | Y | 154.0061 | 15763 | 1002 | 39623 | 32746 | 14779.3371 | Y | 6.2845 | 14901 | 999 | 38907 | 32783 | 14378.9099
5 | 59 | C05 | LOW PFHPA 1 | 01:07:55 | 36.9997 | 36.1268 | Y | 155.4999 | 15621 | 1001 | 44969 | 32707 | 14650.5745 | Y | 6.218 | 14028 | 1001 | 41238 | 32730 | 13478.7715
5 | 59 | C06 | LOW PFHPA 3 | 01:07:55 | 36.9997 | 36.1268 | Y | 137.0032 | 17394 | 1005 | 41118 | 32743 | 16422.2303 | Y | 5.9662 | 10675 | 992 | 42597 | 32760 | 9977.0861
5 | 59 | C07 | LOW PFPA 1 | 01:07:55 | 36.9997 | 36.1268 | Y | 144.7168 | 16640 | 1009 | 38646 | 32751 | 15633.8227 | Y | 6.1447 | 13027 | 1003 | 39144 | 32702 | 12426.4174
5 | 59 | C08 | HIGH PFPA 2 | 01:07:55 | 36.9997 | 36.1268 | Y | 145.0312 | 16612 | 990 | 40709 | 32719 | 15603.2881 | Y | 6.1318 | 12623 | 999 | 37818 | 32709 | 12172.5038
5 | 59 | C09 | PFOA + PFHPA 2 | 01:07:55 | 36.9997 | 36.1268 | Y | 150.105 | 16124 | 995 | 39329 | 32781 | 15126.5376 | Y | 6.02 | 11182 | 990 | 38790 | 32689 | 10681.3614
5 | 59 | C10 | PFOA + PFPA 1 | 01:07:55 | 36.9997 | 36.1268 | Y | 145.0858 | 16598 | 1000 | 40431 | 32755 | 15598 | Y | 6.3477 | 15868 | 1004 | 38108 | 32702 | 15283.7418
5 | 59 | C11 | PFHPA + PFPA 3 | 01:07:55 | 36.9997 | 36.1268 | Y | 142.5135 | 16886 | 1014 | 40832 | 32720 | 15851.1839 | Y | 6.1226 | 12911 | 998 | 40468 | 32781 | 12153.1812
5 | 59 | C12 | PFOA + PFHPA + PFPA 2 | 01:07:55 | 36.9997 | 36.1268 | Y | 153.4528 | 15828 | 998 | 39335 | 32709 | 14827.6112 | Y | 6.6154 | 19735 | 1002 | 39523 | 32757 | 19030.5126
5 | 59 | D01 | CTL 1 | 01:07:55 | 36.9997 | 36.1268 | Y | 152.5041 | 15896 | 1001 | 40598 | 32705 | 14911.1115 | Y | 6.2668 | 14647 | 993 | 38852 | 32639 | 14106.6354
5 | 59 | D02 | VC 1 | 01:07:55 | 36.9997 | 36.1268 | Y | 149.5579 | 16160 | 993 | 42891 | 32730 | 15176.5424 | Y | 6.2179 | 14178 | 990 | 40348 | 32713 | 13483.2589
5 | 59 | D03 | LOW PFOA 1 | 01:07:55 | 36.9997 | 36.1268 | Y | 146.5253 | 16433 | 984 | 43362 | 32718 | 15459.8071 | Y | 6.186 | 13754 | 1008 | 42111 | 32743 | 13057.2562
5 | 59 | D04 | HIGH PFOA 1 | 01:07:55 | 36.9997 | 36.1268 | Y | 150.3546 | 16085 | 1002 | 38923 | 32746 | 15103.8321 | Y | 6.2406 | 14550 | 999 | 38758 | 32783 | 13809.1255
5 | 59 | D05 | LOW PFHPA 1 | 01:07:55 | 36.9997 | 36.1268 | Y | 147.5172 | 16367 | 1001 | 40932 | 32707 | 15366 | Y | 6.1879 | 13544 | 1001 | 39045 | 32730 | 13031.9995
5 | 59 | D06 | HIGH PFHPA 1 | 01:07:55 | 36.9997 | 36.1268 | Y | 150.7718 | 16059 | 1005 | 40744 | 32743 | 15066.0427 | Y | 6.2013 | 13881 | 992 | 40869 | 32760 | 13262.1728
5 | 59 | D07 | LOW PFPA 1 | 01:07:55 | 36.9997 | 36.1268 | Y | 138.9537 | 17194 | 1009 | 40090 | 32751 | 16215.4567 | Y | 6.1982 | 13734 | 1003 | 39492 | 32702 | 13143.6268
5 | 59 | D08 | HIGH PFPA 2 | 01:07:55 | 36.9997 | 36.1268 | Y | 140.0904 | 17129 | 990 | 38885 | 32719 | 16097.3304 | Y | 6.1137 | 12680 | 999 | 39822 | 32709 | 12005.4426
5 | 59 | D09 | PFOA + PFHPA 3 | 01:07:55 | 36.9997 | 36.1268 | Y | 144.9603 | 16595 | 995 | 39317 | 32781 | 15610.1561 | Y | 6.1148 | 12585 | 990 | 38933 | 32689 | 12038.4177
5 | 59 | D10 | PFOA + PFPA 1 | 01:07:55 | 36.9997 | 36.1268 | Y | 148.4269 | 16295 | 1000 | 39720 | 32755 | 15280.9627 | Y | 6.3699 | 16290 | 1004 | 39658 | 32702 | 15618.5446
5 | 59 | D11 | PFHPA + PFPA 3 | 01:07:55 | 36.9997 | 36.1268 | Y | 141.2776 | 16985 | 1014 | 39817 | 32720 | 15975.7865 | Y | 6.0673 | 12235 | 998 | 37513 | 32781 | 11392.1352
5 | 59 | D12 | PFOA + PFHPA + PFPA 2 | 01:07:55 | 36.9997 | 36.1268 | Y | 163.7187 | 14994 | 998 | 39439 | 32709 | 13980.4045 | Y | 6.6139 | 19730 | 1002 | 37690 | 32757 | 18991.9732
5 | 59 | E01 | CTL 2 | 01:07:55 | 36.9997 | 36.1268 | Y | 149.5515 | 16167 | 1001 | 41420 | 32705 | 15177.1305 | Y | 6.2104 | 14120 | 993 | 41191 | 32639 | 13389.521
5 | 59 | E02 | VC 1 | 01:07:55 | 36.9997 | 36.1268 | Y | 150.3245 | 16098 | 993 | 42966 | 32730 | 15106.5727 | Y | 6.2163 | 14048 | 990 | 40060 | 32713 | 13474.8319
5 | 59 | E03 | LOW PFOA 1 | 01:07:55 | 36.9997 | 36.1268 | Y | 129.7385 | 18218 | 984 | 40421 | 32718 | 17241.0952 | Y | 6.2549 | 14844 | 1008 | 40426 | 32743 | 14006.0211
5 | 59 | E04 | HIGH PFOA 1 | 01:07:55 | 36.9997 | 36.1268 | Y | 153.0353 | 15852 | 1002 | 41651 | 32746 | 14864.241 | Y | 6.2252 | 14382 | 999 | 39138 | 32783 | 13616.0993
5 | 59 | E05 | LOW PFHPA 1 | 01:07:55 | 36.9997 | 36.1268 | Y | 148.6317 | 16254 | 1001 | 43612 | 32707 | 15261.9431 | Y | 6.1397 | 13080 | 1001 | 40253 | 32730 | 12400.6536
5 | 59 | E06 | HIGH PFHPA 1 | 01:07:55 | 36.9997 | 36.1268 | Y | 141.5075 | 16945 | 1005 | 42261 | 32743 | 15952.4622 | Y | 6.2754 | 14916 | 992 | 40181 | 32760 | 14295.8448
5 | 59 | E07 | LOW PFPA 2 | 01:07:55 | 36.9997 | 36.1268 | Y | 147.4412 | 16359 | 1009 | 41232 | 32751 | 15373.1468 | Y | 6.1604 | 13407 | 1003 | 40959 | 32702 | 12676.7838
5 | 59 | E08 | HIGH PFPA 2 | 01:07:55 | 36.9997 | 36.1268 | Y | 150.5925 | 16063 | 990 | 41394 | 32719 | 15082.2582 | Y | 6.0839 | 12340 | 999 | 39579 | 32709 | 11605.0437
5 | 59 | E09 | PFOA + PFHPA 3 | 01:07:55 | 36.9997 | 36.1268 | Y | 141.4375 | 16949 | 995 | 41941 | 32781 | 15959.551 | Y | 6.0765 | 12267 | 990 | 40313 | 32689 | 11521.5677
5 | 59 | E10 | PFHPA + PFPA 1 | 01:07:55 | 36.9997 | 36.1268 | Y | 146.047 | 16486 | 1000 | 38688 | 32755 | 15505.4509 | Y | 6.2591 | 14669 | 1004 | 40946 | 32702 | 14068.9135
5 | 59 | E11 | PFHPA + PFPA 3 | 01:07:55 | 36.9997 | 36.1268 | Y | 210.1283 | 12112 | 1014 | 38518 | 32720 | 11110.534 | Y | 6.0842 | 12478 | 998 | 38976 | 32781 | 11623.0086
5 | 59 | E12 | PFOA + PFHPA + PFPA 3 | 01:07:55 | 36.9997 | 36.1268 | Y | 154.5794 | 15722 | 998 | 41058 | 32709 | 14729.6493 | Y | 6.5134 | 18447 | 1002 | 38652 | 32757 | 17620.2387
5 | 59 | F01 | CTL 2 | 01:07:55 | 36.9997 | 36.1268 | Y | 149.4543 | 16183 | 1001 | 40712 | 32705 | 15186.0422 | Y | 6.1499 | 13360 | 993 | 40994 | 32639 | 12542.8947
5 | 59 | F02 | VC 2 | 01:07:55 | 36.9997 | 36.1268 | Y | 147.924 | 16316 | 993 | 39453 | 32730 | 15327.8538 | Y | 6.2328 | 14450 | 990 | 37530 | 32713 | 13684.9844
5 | 59 | F03 | LOW PFOA 2 | 01:07:55 | 36.9997 | 36.1268 | Y | 149.8047 | 16143 | 984 | 39103 | 32718 | 15153.9435 | Y | 6.1948 | 13851 | 1008 | 40155 | 32743 | 13171.8958
5 | 59 | F04 | HIGH PFOA 2 | 01:07:55 | 36.9997 | 36.1268 | Y | 145.3387 | 16569 | 1002 | 40345 | 32746 | 15573.5413 | Y | 6.1025 | 12557 | 999 | 38414 | 32783 | 11885.8066
5 | 59 | F05 | LOW PFHPA 2 | 01:07:55 | 36.9997 | 36.1268 | Y | 137.2843 | 17381 | 1001 | 41324 | 32707 | 16392.1024 | Y | 5.9783 | 10947 | 1001 | 39615 | 32730 | 10151.1072
5 | 59 | F06 | HIGH PFHPA 1 | 01:07:55 | 36.9997 | 36.1268 | Y | 149.489 | 16172 | 1005 | 39882 | 32743 | 15182.8571 | Y | 6.2679 | 14883 | 992 | 39843 | 32760 | 14193.5769
5 | 59 | F07 | LOW PFPA 2 | 01:07:55 | 36.9997 | 36.1268 | Y | 147.1795 | 16388 | 1009 | 41467 | 32751 | 15397.8022 | Y | 6.1671 | 13638 | 1003 | 39888 | 32702 | 12830.4793
5 | 59 | F08 | PFOA + PFHPA 1 | 01:07:55 | 36.9997 | 36.1268 | Y | 143.7103 | 16718 | 990 | 40359 | 32719 | 15732.3764 | Y | 6.102 | 12626 | 999 | 38787 | 32709 | 11853.4288
5 | 59 | F09 | PFOA + PFHPA 3 | 01:07:55 | 36.9997 | 36.1268 | Y | 142.0852 | 16878 | 995 | 40354 | 32781 | 15894.1435 | Y | 6.0923 | 12511 | 990 | 40954 | 32689 | 11743.5187
5 | 59 | F10 | PFHPA + PFPA 1 | 01:07:55 | 36.9997 | 36.1268 | Y | 145.7125 | 16514 | 1000 | 39773 | 32755 | 15537.5309 | Y | 6.2225 | 14311 | 1004 | 39350 | 32702 | 13554.5579
5 | 59 | F11 | PFOA + PFHPA + PFPA 1 | 01:07:55 | 36.9997 | 36.1268 | Y | 198.7199 | 12700 | 1014 | 39500 | 32720 | 11700.9853 | Y | 6.0048 | 11394 | 998 | 40253 | 32781 | 10540.8648
5 | 59 | F12 | PFOA + PFHPA + PFPA 3 | 01:07:55 | 36.9997 | 36.1268 | Y | 153.5211 | 15803 | 998 | 39359 | 32709 | 14821.6347 | Y | 6.5826 | 19456 | 1002 | 37160 | 32757 | 18551.2137
5 | 59 | G01 | CTL 2 | 01:07:55 | 36.9997 | 36.1268 | Y | 152.0009 | 15950 | 1001 | 42110 | 32705 | 14955.7836 | Y | 6.1835 | 13839 | 993 | 45113 | 32639 | 13016.8519
5 | 59 | G02 | VC 2 | 01:07:55 | 36.9997 | 36.1268 | Y | 147.0763 | 16396 | 993 | 43523 | 32730 | 15407.5574 | Y | 6.2042 | 14202 | 990 | 45088 | 32713 | 13306.1062
5 | 59 | G03 | LOW PFOA 2 | 01:07:55 | 36.9997 | 36.1268 | Y | 148.8254 | 16228 | 984 | 39859 | 32718 | 15244 | Y | 6.1723 | 13703 | 1008 | 41147 | 32743 | 12859.6838
5 | 59 | G04 | HIGH PFOA 2 | 01:07:55 | 36.9997 | 36.1268 | Y | 143.9225 | 16726 | 1002 | 39432 | 32746 | 15711.4918 | Y | 6.1143 | 12857 | 999 | 39805 | 32783 | 12044.7579
5 | 59 | G05 | LOW PFHPA 2 | 01:07:55 | 36.9997 | 36.1268 | Y | 136.9903 | 17418 | 1001 | 40609 | 32707 | 16423.6128 | Y | 5.9686 | 10845 | 1001 | 38530 | 32730 | 9997.3259
5 | 59 | G06 | HIGH PFHPA 2 | 01:07:55 | 36.9997 | 36.1268 | Y | 143.6825 | 16726 | 1005 | 38670 | 32743 | 15735.11 | Y | 6.091 | 12470 | 992 | 39164 | 32760 | 11719.4553
5 | 59 | G07 | LOW PFPA 2 | 01:07:55 | 36.9997 | 36.1268 | Y | 146.3577 | 16461 | 1009 | 40371 | 32751 | 15475.7626 | Y | 6.2095 | 13972 | 1003 | 38627 | 32702 | 13303.8564
5 | 59 | G08 | PFOA + PFHPA 1 | 01:07:55 | 36.9997 | 36.1268 | Y | 142.9079 | 16796 | 990 | 41347 | 32719 | 15811.8401 | Y | 6.0632 | 12112 | 999 | 39047 | 32709 | 11302.1903
5 | 59 | G09 | PFOA + PFPA 1 | 01:07:55 | 36.9997 | 36.1268 | Y | 143.2094 | 16769 | 995 | 41291 | 32781 | 15781.882 | Y | 6.2734 | 15062 | 990 | 39247 | 32689 | 14267.2226
5 | 59 | G10 | PFHPA + PFPA 1 | 01:07:55 | 36.9997 | 36.1268 | Y | 143.3293 | 16770 | 1000 | 41960 | 32755 | 15770 | Y | 6.3445 | 16155 | 1004 | 44322 | 32702 | 15335.9066
5 | 59 | G11 | PFOA + PFHPA + PFPA 1 | 01:07:55 | 36.9997 | 36.1268 | Y | 142.7457 | 16842 | 1014 | 41613 | 32720 | 15828 | Y | 6.1229 | 12967 | 998 | 40490 | 32781 | 12169.1651
5 | 59 | G12 | PFOA + PFHPA + PFPA 3 | 01:07:55 | 36.9997 | 36.1268 | Y | 148.0126 | 16322 | 998 | 40082 | 32709 | 15319.5725 | Y | 6.5145 | 18437 | 1002 | 38914 | 32757 | 17608.6797
5 | 59 | H01 | Background | 01:07:55 | 36.9997 | 36.1268 | Y | 135.7111 | 17558 | 1001 | 42962 | 32705 | 16562.1354 | Y | 7.2267 | 28298 | 993 | 45629 | 32639 | 27631.7667
5 | 59 | H02 | VC 2 | 01:07:55 | 36.9997 | 36.1268 | Y | 138.1512 | 17301 | 993 | 39132 | 32730 | 16299.8927 | Y | 6.3453 | 16043 | 990 | 39090 | 32713 | 15261.8081
5 | 59 | H03 | LOW PFOA 2 | 01:07:55 | 36.9997 | 36.1268 | Y | 141.3346 | 16954 | 984 | 40050 | 32718 | 15970 | Y | 6.2482 | 14718 | 1008 | 41267 | 32743 | 13920.6518
5 | 59 | H04 | HIGH PFOA 2 | 01:07:55 | 36.9997 | 36.1268 | Y | 125.9531 | 18687 | 1002 | 39747 | 32746 | 17701.0151 | Y | 6.1584 | 13508 | 999 | 39017 | 32783 | 12665.0115
5 | 59 | H05 | LOW PFHPA 2 | 01:07:55 | 36.9997 | 36.1268 | Y | 117.8331 | 19794 | 1001 | 40561 | 32707 | 18775.3583 | Y | 6.0429 | 11758 | 1001 | 37841 | 32730 | 11014.6592
5 | 59 | H06 | HIGH PFHPA 2 | 01:07:55 | 36.9997 | 36.1268 | Y | 138.1914 | 17298 | 1005 | 39295 | 32743 | 16295.6401 | Y | 6.294 | 15239 | 992 | 39183 | 32760 | 14534.0806
5 | 59 | H07 | HIGH PFPA 1 | 01:07:55 | 36.9997 | 36.1268 | Y | 140.821 | 17017 | 1009 | 38695 | 32751 | 16022.3144 | Y | 6.0522 | 12014 | 1003 | 38643 | 32702 | 11154.5775
5 | 59 | H08 | PFOA + PFHPA 1 | 01:07:55 | 36.9997 | 36.1268 | Y | 141.0095 | 17017 | 990 | 39121 | 32719 | 16003.0773 | Y | 6.1655 | 13505 | 999 | 39164 | 32709 | 12706.849
5 | 59 | H09 | PFOA + PFPA 1 | 01:07:55 | 36.9997 | 36.1268 | Y | 149.7919 | 16161 | 995 | 38718 | 32781 | 15155.1117 | Y | 6.3619 | 15988 | 990 | 39631 | 32689 | 15417.161
5 | 59 | H10 | PFHPA + PFPA 2 | 01:07:55 | 36.9997 | 36.1268 | Y | 147.3099 | 16384 | 1000 | 43628 | 32755 | 15385.5069 | Y | 6.3847 | 16627 | 1004 | 39864 | 32702 | 15824.9756
5 | 59 | H11 | PFOA + PFHPA + PFPA 1 | 01:07:55 | 36.9997 | 36.1268 | Y | 128.0643 | 18442 | 1014 | 39534 | 32720 | 17441.5324 | Y | 6.3313 | 15721 | 998 | 37790 | 32781 | 14927.0058
5 | 59 | H12 | Background | 01:07:55 | 36.9997 | 36.1268 | Y | 140.2683 | 17077 | 998 | 38102 | 32709 | 16079 | Y | 7.071 | 26311 | 1002 | 38048 | 32757 | 25368.6734
6 | 60 | A01 | Background | 01:11:30 | 37.0049 | 36.1256 | Y | 165.1352 | 14993 | 1000 | 40520 | 32705 | 13993 | Y | 7.1732 | 26236 | 990 | 39578 | 32639 | 26694.1032
6 | 60 | A02 | CTL 3 | 01:11:30 | 37.0049 | 36.1256 | Y | 160.0434 | 15470 | 992 | 40819 | 32730 | 14401.5011 | Y | 6.9399 | 23845 | 992 | 39344 | 32713 | 23579.3897
6 | 60 | A03 | VC 3 | 01:11:30 | 37.0049 | 36.1256 | Y | 158.7481 | 15481 | 989 | 39001 | 32719 | 14509.2504 | Y | 6.8978 | 23305 | 1012 | 40009 | 32743 | 22947.3105
6 | 60 | A04 | LOW PFOA 3 | 01:11:30 | 37.0049 | 36.1256 | Y | 157.8909 | 15595 | 998 | 38764 | 32746 | 14581.4516 | Y | 6.8468 | 22721 | 995 | 39561 | 32783 | 22262.347
6 | 60 | A05 | HIGH PFOA 3 | 01:11:30 | 37.0049 | 36.1256 | Y | 155.5224 | 15764 | 997 | 40710 | 32707 | 14784.7279 | Y | 6.7843 | 21873 | 1007 | 40376 | 32730 | 21412.3959
6 | 60 | A06 | LOW PFHPA 3 | 01:11:30 | 37.0049 | 36.1256 | Y | 160.4901 | 15380 | 1005 | 41713 | 32744 | 14364.7112 | Y | 6.6739 | 19370 | 989 | 38129 | 32760 | 19780.8063
6 | 60 | A07 | HIGH PFHPA 2 | 01:11:30 | 37.0049 | 36.1256 | Y | 158.938 | 15512 | 1004 | 41220 | 32750 | 14493.3488 | Y | 6.7766 | 21310 | 1002 | 38671 | 32702 | 21221.9487
6 | 60 | A08 | HIGH PFPA 1 | 01:11:30 | 37.0049 | 36.1256 | Y | 153.8001 | 15996 | 980 | 39729 | 32719 | 14936.1341 | Y | 6.6129 | 19399 | 999 | 39391 | 32710 | 18902.3241
6 | 60 | A09 | PFOA + PFHPA 2 | 01:11:30 | 37.0049 | 36.1256 | Y | 158.4619 | 15526 | 991 | 41774 | 32781 | 14533.2735 | Y | 6.902 | 23046 | 990 | 40473 | 32690 | 22905.8268
6 | 60 | A10 | PFOA + PFPA 1 | 01:11:30 | 37.0049 | 36.1256 | Y | 158.7195 | 15508 | 1003 | 42086 | 32755 | 14511.6479 | Y | 6.8753 | 22847 | 1000 | 41928 | 32702 | 22617.1514
6 | 60 | A11 | PFHPA + PFPA 2 | 01:11:30 | 37.0049 | 36.1256 | Y | 158.5853 | 15516 | 1016 | 40169 | 32719 | 14522.9095 | Y | 6.8084 | 22265 | 1000 | 41580 | 32780 | 21748.2517
6 | 60 | A12 | Background | 01:11:30 | 37.0049 | 36.1256 | Y | 168.4734 | 14733 | 1001 | 43358 | 32709 | 13737.534 | Y | 7.1608 | 27195 | 999 | 42923 | 32757 | 26664.1414
6 | 60 | B01 | CTL 1 | 01:11:30 | 37.0049 | 36.1256 | Y | 159.6091 | 15397 | 1000 | 41080 | 32705 | 14437.4459 | Y | 6.8518 | 22537 | 990 | 39737 | 32639 | 22264.5771
6 | 60 | B02 | CTL 3 | 01:11:30 | 37.0049 | 36.1256 | Y | 161.187 | 15270 | 992 | 45074 | 32730 | 14307.6889 | Y | 6.9494 | 24013 | 992 | 41332 | 32713 | 23703.5832
6 | 60 | B03 | VC 3 | 01:11:30 | 37.0049 | 36.1256 | Y | 155.9476 | 15705 | 989 | 40617 | 32719 | 14747.8156 | Y | 6.9434 | 24276 | 1012 | 40150 | 32743 | 23621.241
6 | 60 | B04 | LOW PFOA 3 | 01:11:30 | 37.0049 | 36.1256 | Y | 154.9905 | 15834 | 998 | 42551 | 32746 | 14831.1553 | Y | 6.9409 | 23586 | 995 | 39679 | 32783 | 23534.9872
6 | 60 | B05 | HIGH PFOA 3 | 01:11:30 | 37.0049 | 36.1256 | Y | 154.956 | 15808 | 997 | 45668 | 32707 | 14834.1735 | Y | 6.756 | 20422 | 1007 | 38328 | 32730 | 20877.8835
6 | 60 | B06 | LOW PFHPA 3 | 01:11:30 | 37.0049 | 36.1256 | Y | 151.1943 | 16174 | 1005 | 40064 | 32744 | 15171.2096 | Y | 6.6582 | 19538 | 989 | 40188 | 32760 | 19566.933
6 | 60 | B07 | LOW PFPA 1 | 01:11:30 | 37.0049 | 36.1256 | Y | 160.3596 | 15343 | 1004 | 42014 | 32750 | 14375.4363 | Y | 6.6581 | 19251 | 1002 | 39637 | 32702 | 19467.6286
6 | 60 | B08 | HIGH PFPA 1 | 01:11:30 | 37.0049 | 36.1256 | Y | 158.6339 | 15535 | 980 | 40878 | 32719 | 14518.8234 | Y | 6.6328 | 19758 | 999 | 40580 | 32710 | 19258.5987
6 | 60 | B09 | PFOA + PFHPA 2 | 01:11:30 | 37.0049 | 36.1256 | Y | 141.8521 | 17056 | 991 | 40404 | 32781 | 16078.4246 | Y | 6.7495 | 20687 | 990 | 39026 | 32690 | 20807.0979
6 | 60 | B10 | PFOA + PFPA 1 | 01:11:30 | 37.0049 | 36.1256 | Y | 151.9485 | 16093 | 1003 | 41830 | 32755 | 15102.4133 | Y | 6.8299 | 22608 | 1000 | 41346 | 32702 | 22026.4729
6 | 60 | B11 | PFHPA + PFPA 2 | 01:11:30 | 37.0049 | 36.1256 | Y | 154.8757 | 15833 | 1016 | 40566 | 32719 | 14841.2126 | Y | 6.7304 | 20861 | 1000 | 39855 | 32780 | 20556.8581
6 | 60 | B12 | PFOA + PFHPA + PFPA 2 | 01:11:30 | 37.0049 | 36.1256 | Y | 155.0729 | 15815 | 1001 | 47029 | 32709 | 14823.9396 | Y | 6.9686 | 24888 | 999 | 41089 | 32757 | 24011.4686
6 | 60 | C01 | CTL 1 | 01:11:30 | 37.0049 | 36.1256 | Y | 157.6321 | 15618 | 1000 | 38050 | 32705 | 14603.3901 | Y | 6.7274 | 20849 | 990 | 38030 | 32639 | 20500.9837
6 | 60 | C02 | VC 1 | 01:11:30 | 37.0049 | 36.1256 | Y | 155.8359 | 15723 | 992 | 38664 | 32730 | 14757.4965 | Y | 6.7474 | 21093 | 992 | 39322 | 32713 | 20857.399
6 | 60 | C03 | LOW PFOA 1 | 01:11:30 | 37.0049 | 36.1256 | Y | 154.0365 | 15898 | 989 | 43033 | 32719 | 14915.1656 | Y | 6.7621 | 21431 | 1012 | 41350 | 32743 | 21118.676
6 | 60 | C04 | HIGH PFOA 1 | 01:11:30 | 37.0049 | 36.1256 | Y | 158.712 | 15490 | 998 | 39622 | 32746 | 14512.2749 | Y | 6.7981 | 21836 | 995 | 38910 | 32783 | 21528.8322
6 | 60 | C05 | LOW PFHPA 1 | 01:11:30 | 37.0049 | 36.1256 | Y | 162.1392 | 15199 | 997 | 44970 | 32707 | 14230.5066 | Y | 6.7953 | 21836 | 1007 | 41239 | 32730 | 21529.5792
6 | 60 | C06 | LOW PFHPA 3 | 01:11:30 | 37.0049 | 36.1256 | Y | 148.9339 | 16353 | 1005 | 41118 | 32744 | 15381.1981 | Y | 6.6069 | 19374 | 989 | 42597 | 32760 | 18918.7353
6 | 60 | C07 | LOW PFPA 1 | 01:11:30 | 37.0049 | 36.1256 | Y | 150.3415 | 16251 | 1004 | 38645 | 32750 | 15249.7567 | Y | 6.6868 | 20346 | 1002 | 39145 | 32702 | 19969.2535
6 | 60 | C08 | HIGH PFPA 2 | 01:11:30 | 37.0049 | 36.1256 | Y | 152.7837 | 16023 | 980 | 40708 | 32719 | 15026.9549 | Y | 6.7096 | 20288 | 999 | 37819 | 32710 | 20170.569
6 | 60 | C09 | PFOA + PFHPA 2 | 01:11:30 | 37.0049 | 36.1256 | Y | 157.8607 | 15575 | 991 | 39328 | 32781 | 14584 | Y | 6.6052 | 18999 | 990 | 38798 | 32690 | 18817.7328
6 | 60 | C10 | PFOA + PFPA 1 | 01:11:30 | 37.0049 | 36.1256 | Y | 150.9447 | 16195 | 1003 | 40430 | 32755 | 15194.1101 | Y | 6.8139 | 22237 | 1000 | 38118 | 32702 | 21783.0711
6 | 60 | C11 | PFHPA + PFPA 3 | 01:11:30 | 37.0049 | 36.1256 | Y | 151.2072 | 16206 | 1016 | 40831 | 32719 | 15170.0222 | Y | 6.6763 | 20537 | 1000 | 40482 | 32780 | 19878.3056
6 | 60 | C12 | PFOA + PFHPA + PFPA 2 | 01:11:30 | 37.0049 | 36.1256 | Y | 155.9758 | 15744 | 1001 | 39333 | 32709 | 14745.3768 | Y | 6.8734 | 23323 | 999 | 39536 | 32757 | 22630.2025
6 | 60 | D01 | CTL 1 | 01:11:30 | 37.0049 | 36.1256 | Y | 157.3215 | 15612 | 1000 | 40597 | 32705 | 14629.8039 | Y | 6.7666 | 21410 | 990 | 38860 | 32639 | 21053.2487
6 | 60 | D02 | VC 1 | 01:11:30 | 37.0049 | 36.1256 | Y | 155.3434 | 15783 | 992 | 42891 | 32730 | 14800.3198 | Y | 6.7376 | 21304 | 992 | 40356 | 32713 | 20732.8955
6 | 60 | D03 | LOW PFOA 1 | 01:11:30 | 37.0049 | 36.1256 | Y | 154.7426 | 15830 | 989 | 43362 | 32719 | 14852.8989 | Y | 6.6886 | 20652 | 1012 | 42124 | 32743 | 20078.0927
6 | 60 | D04 | HIGH PFOA 1 | 01:11:30 | 37.0049 | 36.1256 | Y | 155.4863 | 15768 | 998 | 38924 | 32746 | 14787.866 | Y | 6.7402 | 21420 | 995 | 38764 | 32783 | 20783.1341
6 | 60 | D05 | LOW PFHPA 1 | 01:11:30 | 37.0049 | 36.1256 | Y | 154.8554 | 15840 | 997 | 40932 | 32707 | 14843 | Y | 6.7348 | 20939 | 1007 | 39058 | 32730 | 20643.423
6 | 60 | D06 | HIGH PFHPA 1 | 01:11:30 | 37.0049 | 36.1256 | Y | 156.0402 | 15733 | 1005 | 40745 | 32744 | 14739.7983 | Y | 6.745 | 21303 | 989 | 40882 | 32760 | 20851.6896
6 | 60 | D07 | LOW PFPA 1 | 01:11:30 | 37.0049 | 36.1256 | Y | 145.2817 | 16712 | 1004 | 40091 | 32750 | 15733.0418 | Y | 6.7225 | 20846 | 1002 | 39506 | 32702 | 20426.1193
6 | 60 | D08 | HIGH PFPA 2 | 01:11:30 | 37.0049 | 36.1256 | Y | 148.3298 | 16453 | 980 | 38883 | 32719 | 15438.3003 | Y | 6.6756 | 20345 | 999 | 39835 | 32710 | 19831.4246
6 | 60 | D09 | PFOA + PFHPA 3 | 01:11:30 | 37.0049 | 36.1256 | Y | 151.7296 | 16101 | 991 | 39316 | 32781 | 15122.3191 | Y | 6.704 | 20576 | 990 | 38951 | 32690 | 20253.1343
6 | 60 | D10 | PFOA + PFPA 1 | 01:11:30 | 37.0049 | 36.1256 | Y | 153.908 | 15941 | 1003 | 39719 | 32755 | 14926.5547 | Y | 6.7908 | 22090 | 1000 | 39672 | 32702 | 21495.67
6 | 60 | D11 | PFHPA + PFPA 3 | 01:11:30 | 37.0049 | 36.1256 | Y | 150.0952 | 16284 | 1016 | 39816 | 32719 | 15272.589 | Y | 6.5464 | 18894 | 1000 | 37525 | 32780 | 18081.1482
6 | 60 | D12 | PFOA + PFHPA + PFPA 2 | 01:11:30 | 37.0049 | 36.1256 | Y | 166.2075 | 14922 | 1001 | 39437 | 32709 | 13909.9105 | Y | 6.8451 | 22950 | 999 | 37699 | 32757 | 22215.7005
6 | 60 | E01 | CTL 2 | 01:11:30 | 37.0049 | 36.1256 | Y | 155.2338 | 15799 | 1000 | 41420 | 32705 | 14809.8771 | Y | 6.7667 | 21778 | 990 | 41205 | 32639 | 21156.6446
6 | 60 | E02 | VC 1 | 01:11:30 | 37.0049 | 36.1256 | Y | 156.1482 | 15724 | 992 | 42968 | 32730 | 14730.4642 | Y | 6.7815 | 21792 | 992 | 40086 | 32713 | 21367.4846
6 | 60 | E03 | LOW PFOA 1 | 01:11:30 | 37.0049 | 36.1256 | Y | 134.6695 | 17833 | 989 | 40421 | 32719 | 16853.2615 | Y | 6.9508 | 24505 | 1012 | 40443 | 32743 | 23718.9552
6 | 60 | E04 | HIGH PFOA 1 | 01:11:30 | 37.0049 | 36.1256 | Y | 157.8107 | 15574 | 998 | 41652 | 32746 | 14588.241 | Y | 6.7475 | 21630 | 995 | 39158 | 32783 | 20916.6141
6 | 60 | E05 | LOW PFHPA 1 | 01:11:30 | 37.0049 | 36.1256 | Y | 155.8455 | 15745 | 997 | 43612 | 32707 | 14756.663 | Y | 6.7173 | 21016 | 1007 | 40275 | 32730 | 20463.0236
6 | 60 | E06 | HIGH PFHPA 1 | 01:11:30 | 37.0049 | 36.1256 | Y | 137.7772 | 17503 | 1005 | 42263 | 32744 | 16509.0325 | Y | 7.0389 | 25374 | 989 | 40199 | 32760 | 24954.6274
6 | 60 | E07 | LOW PFPA 2 | 01:11:30 | 37.0049 | 36.1256 | Y | 153.6902 | 15933 | 1004 | 41234 | 32750 | 14945.9021 | Y | 6.6993 | 20816 | 1002 | 40976 | 32702 | 20193.8907
6 | 60 | E08 | HIGH PFPA 2 | 01:11:30 | 37.0049 | 36.1256 | Y | 159.063 | 15454 | 980 | 41394 | 32719 | 14482.9072 | Y | 6.6806 | 20531 | 999 | 39595 | 32710 | 19925.6227
6 | 60 | E09 | PFOA + PFHPA 3 | 01:11:30 | 37.0049 | 36.1256 | Y | 150.4676 | 16222 | 991 | 41940 | 32781 | 15238.0846 | Y | 6.6436 | 20070 | 990 | 40329 | 32690 | 19439.9411
6 | 60 | E10 | PFHPA + PFPA 1 | 01:11:30 | 37.0049 | 36.1256 | Y | 152.9259 | 16001 | 1003 | 38689 | 32755 | 15014.179 | Y | 6.7784 | 21799 | 1000 | 40976 | 32702 | 21318.0238
6 | 60 | E11 | PFHPA + PFPA 3 | 01:11:30 | 37.0049 | 36.1256 | Y | 222.1041 | 11628 | 1016 | 38518 | 32719 | 10622.0259 | Y | 6.5717 | 19256 | 1000 | 38991 | 32780 | 18426.5168
6 | 60 | E12 | PFOA + PFHPA + PFPA 3 | 01:11:30 | 37.0049 | 36.1256 | Y | 156.8904 | 15662 | 1001 | 41058 | 32709 | 14666.6277 | Y | 6.796 | 22401 | 999 | 38665 | 32757 | 21565.0405
6 | 60 | F01 | CTL 2 | 01:11:30 | 37.0049 | 36.1256 | Y | 155.0045 | 15824 | 1000 | 40711 | 32705 | 14829.9296 | Y | 6.6996 | 20967 | 990 | 41009 | 32639 | 20214.9767
6 | 60 | F02 | VC 2 | 01:11:30 | 37.0049 | 36.1256 | Y | 153.7074 | 15934 | 992 | 39454 | 32730 | 14944.3697 | Y | 6.7178 | 21164 | 992 | 37542 | 32713 | 20448.1093
6 | 60 | F03 | LOW PFOA 2 | 01:11:30 | 37.0049 | 36.1256 | Y | 156.1821 | 15719 | 989 | 39103 | 32719 | 14727.5378 | Y | 6.7366 | 21327 | 1012 | 40184 | 32743 | 20736.3236
6 | 60 | F04 | HIGH PFOA 2 | 01:11:30 | 37.0049 | 36.1256 | Y | 153.6195 | 15946 | 998 | 40346 | 32746 | 14952.1963 | Y | 6.6774 | 20453 | 995 | 38435 | 32783 | 19913.9586
6 | 60 | F05 | LOW PFHPA 2 | 01:11:30 | 37.0049 | 36.1256 | Y | 149.2809 | 16338 | 997 | 41326 | 32707 | 15348.5823 | Y | 6.5905 | 19389 | 1007 | 39631 | 32730 | 18699.484
6 | 60 | F06 | HIGH PFHPA 1 | 01:11:30 | 37.0049 | 36.1256 | Y | 154.4875 | 15867 | 1005 | 39884 | 32744 | 14875.3336 | Y | 6.7704 | 21814 | 989 | 39862 | 32760 | 21208.9411
6 | 60 | F07 | LOW PFPA 2 | 01:11:30 | 37.0049 | 36.1256 | Y | 152.718 | 16024 | 1004 | 41469 | 32750 | 15032.8648 | Y | 6.7113 | 21213 | 1002 | 39909 | 32702 | 20452.3578
6 | 60 | F08 | PFOA + PFHPA 1 | 01:11:30 | 37.0049 | 36.1256 | Y | 152.2708 | 16049 | 980 | 40359 | 32719 | 15073.2013 | Y | 6.6592 | 20301 | 999 | 38802 | 32710 | 19618.5783
6 | 60 | F09 | PFOA + PFHPA 3 | 01:11:30 | 37.0049 | 36.1256 | Y | 151.4723 | 16124 | 991 | 40353 | 32781 | 15145.7765 | Y | 6.6844 | 20682 | 990 | 40974 | 32690 | 20011.5674
6 | 60 | F10 | PFHPA + PFPA 1 | 01:11:30 | 37.0049 | 36.1256 | Y | 152.9142 | 16000 | 1003 | 39775 | 32755 | 15015.2336 | Y | 6.7449 | 21529 | 1000 | 39367 | 32702 | 20845.5554
6 | 60 | F11 | PFOA + PFHPA + PFPA 1 | 01:11:30 | 37.0049 | 36.1256 | Y | 210.6285 | 12169 | 1016 | 39501 | 32719 | 11163.7659 | Y | 6.5023 | 18333 | 1000 | 40279 | 32780 | 17499.2414
6 | 60 | F12 | PFOA + PFHPA + PFPA 3 | 01:11:30 | 37.0049 | 36.1256 | Y | 156.593 | 15679 | 1001 | 39360 | 32709 | 14692.1443 | Y | 6.8379 | 23035 | 999 | 37168 | 32757 | 22109.1104
6 | 60 | G01 | CTL 2 | 01:11:30 | 37.0049 | 36.1256 | Y | 157.6881 | 15592 | 1000 | 42110 | 32705 | 14598.6314 | Y | 6.723 | 21326 | 990 | 45141 | 32639 | 20550.9317
6 | 60 | G02 | VC 2 | 01:11:30 | 37.0049 | 36.1256 | Y | 153.2575 | 15975 | 992 | 43525 | 32730 | 14984.4799 | Y | 6.7664 | 22036 | 992 | 45107 | 32713 | 21156.0113
6 | 60 | G03 | LOW PFOA 2 | 01:11:30 | 37.0049 | 36.1256 | Y | 155.3676 | 15785 | 989 | 39859 | 32719 | 14798.2108 | Y | 6.7194 | 21296 | 1012 | 41163 | 32743 | 20498.9834
6 | 60 | G04 | HIGH PFOA 2 | 01:11:30 | 37.0049 | 36.1256 | Y | 152.2468 | 16083 | 998 | 39431 | 32746 | 15075.3767 | Y | 6.6648 | 20473 | 995 | 39821 | 32783 | 19728.1674
6 | 60 | G05 | LOW PFHPA 2 | 01:11:30 | 37.0049 | 36.1256 | Y | 148.7427 | 16390 | 997 | 40609 | 32707 | 15399.2225 | Y | 6.5667 | 19112 | 1007 | 38542 | 32730 | 18335.1858
6 | 60 | G06 | HIGH PFHPA 2 | 01:11:30 | 37.0049 | 36.1256 | Y | 152.3666 | 16056 | 1005 | 38671 | 32744 | 15064.5448 | Y | 6.6658 | 20389 | 989 | 39180 | 32760 | 19742.9925
6 | 60 | G07 | LOW PFPA 2 | 01:11:30 | 37.0049 | 36.1256 | Y | 152.6518 | 16026 | 1004 | 40373 | 32750 | 15038.8186 | Y | 6.74 | 21240 | 1002 | 38647 | 32702 | 20673.8755
6 | 60 | G08 | PFOA + PFHPA 1 | 01:11:30 | 37.0049 | 36.1256 | Y | 151.8585 | 16085 | 980 | 41347 | 32719 | 15110.5928 | Y | 6.6436 | 20113 | 999 | 39061 | 32710 | 19386.3536
6 | 60 | G09 | PFOA + PFPA 1 | 01:11:30 | 37.0049 | 36.1256 | Y | 147.4967 | 16501 | 991 | 41291 | 32781 | 15517.7561 | Y | 6.821 | 22654 | 990 | 39261 | 32690 | 21912.2252
6 | 60 | G10 | PFHPA + PFPA 1 | 01:11:30 | 37.0049 | 36.1256 | Y | 150.0718 | 16276 | 1003 | 41959 | 32755 | 15274.7684 | Y | 6.8328 | 22961 | 1000 | 44343 | 32702 | 22181.9116
6 | 60 | G11 | PFOA + PFHPA + PFPA 1 | 01:11:30 | 37.0049 | 36.1256 | Y | 150.6201 | 16240 | 1016 | 41612 | 32719 | 15224 | Y | 6.6906 | 20836 | 1000 | 40512 | 32780 | 20094.6984
6 | 60 | G12 | PFOA + PFHPA + PFPA 3 | 01:11:30 | 37.0049 | 36.1256 | Y | 153.3338 | 15983 | 1001 | 40082 | 32709 | 14977.6645 | Y | 6.8655 | 23327 | 999 | 38926 | 32757 | 22501.941
6 | 60 | H01 | Background | 01:11:30 | 37.0049 | 36.1256 | Y | 137.0973 | 17578 | 1000 | 42962 | 32705 | 16583.1413 | Y | 7.3302 | 29783 | 990 | 45654 | 32639 | 29079.0449
6 | 60 | H02 | VC 2 | 01:11:30 | 37.0049 | 36.1256 | Y | 135.9161 | 17711 | 992 | 39131 | 32730 | 16713.4662 | Y | 6.8289 | 22754 | 992 | 39104 | 32713 | 22007.662
6 | 60 | H03 | LOW PFOA 2 | 01:11:30 | 37.0049 | 36.1256 | Y | 153.7772 | 15925 | 989 | 40050 | 32719 | 14938.1723 | Y | 6.8 | 22371 | 1012 | 41287 | 32743 | 21626.0695
6 | 60 | H04 | HIGH PFOA 2 | 01:11:30 | 37.0049 | 36.1256 | Y | 141.2828 | 17123 | 998 | 39748 | 32746 | 16137.2272 | Y | 6.7124 | 21184 | 995 | 39027 | 32783 | 20399.3472
6 | 60 | H05 | LOW PFHPA 2 | 01:11:30 | 37.0049 | 36.1256 | Y | 144.9057 | 16780 | 997 | 40560 | 32707 | 15770.1794 | Y | 6.6268 | 19768 | 1007 | 37854 | 32730 | 19142.9344
6 | 60 | H06 | HIGH PFHPA 2 | 01:11:30 | 37.0049 | 36.1256 | Y | 150.4958 | 16238 | 1005 | 39296 | 32744 | 15235.4783 | Y | 6.9562 | 24357 | 989 | 39199 | 32760 | 23765.1867
6 | 60 | H07 | HIGH PFPA 1 | 01:11:30 | 37.0049 | 36.1256 | Y | 151.7238 | 16116 | 1004 | 38695 | 32750 | 15122.8434 | Y | 6.6367 | 20095 | 1002 | 38653 | 32702 | 19298.9813
6 | 60 | H08 | PFOA + PFHPA 1 | 01:11:30 | 37.0049 | 36.1256 | Y | 153.0785 | 16003 | 980 | 39121 | 32719 | 15000.5028 | Y | 6.6691 | 20457 | 999 | 39181 | 32710 | 19710.9068
6 | 60 | H09 | PFOA + PFPA 1 | 01:11:30 | 37.0049 | 36.1256 | Y | 156.3343 | 15716 | 991 | 38718 | 32781 | 14714.4115 | Y | 6.8105 | 22133 | 990 | 39655 | 32690 | 21648.2616
6 | 60 | H10 | PFHPA + PFPA 2 | 01:11:30 | 37.0049 | 36.1256 | Y | 153.9993 | 15920 | 1003 | 43628 | 32755 | 14918.4642 | Y | 6.8447 | 22997 | 1000 | 39873 | 32702 | 22247.1417
6 | 60 | H11 | PFOA + PFHPA + PFPA 1 | 01:11:30 | 37.0049 | 36.1256 | Y | 137.6367 | 17530 | 1016 | 39534 | 32719 | 16524.2891 | Y | 6.7965 | 22135 | 1000 | 37802 | 32780 | 21364.1955
6 | 60 | H12 | Background | 01:11:30 | 37.0049 | 36.1256 | Y | 140.7755 | 17191 | 1001 | 38102 | 32709 | 16190 | Y | 7.1715 | 27726 | 999 | 38052 | 32757 | 26768.8901
6 | 61 | A01 | Background | 01:11:46 | 36.9997 | 36.1256 | Y | 165.5169 | 14958 | 1000 | 40521 | 32705 | 13956.0862 | Y | 7.1729 | 26266 | 990 | 39587 | 32639 | 26689.8578
6 | 61 | A02 | CTL 3 | 01:11:46 | 36.9997 | 36.1256 | Y | 159.3138 | 15523 | 992 | 40819 | 32730 | 14454.239 | Y | 6.8838 | 23085 | 992 | 39344 | 32713 | 22796.2378
6 | 61 | A03 | VC 3 | 01:11:46 | 36.9997 | 36.1256 | Y | 157.8758 | 15549 | 989 | 39002 | 32719 | 14574.8486 | Y | 6.8326 | 22443 | 1012 | 40016 | 32743 | 22038.902
6 | 61 | A04 | LOW PFOA 3 | 01:11:46 | 36.9997 | 36.1256 | Y | 156.882 | 15673 | 998 | 38764 | 32746 | 14659.3739 | Y | 6.775 | 21746 | 995 | 39562 | 32783 | 21261.0478
6 | 61 | A05 | HIGH PFOA 3 | 01:11:46 | 36.9997 | 36.1256 | Y | 154.1731 | 15874 | 997 | 40710 | 32707 | 14894.8516 | Y | 6.6994 | 20730 | 1007 | 40381 | 32730 | 20226.9577
6 | 61 | A06 | LOW PFHPA 3 | 01:11:46 | 36.9997 | 36.1256 | Y | 158.6355 | 15528 | 1005 | 41714 | 32744 | 14510.8823 | Y | 6.6011 | 18443 | 989 | 38134 | 32760 | 18768.4155
6 | 61 | A07 | HIGH PFHPA 2 | 01:11:46 | 36.9997 | 36.1256 | Y | 157.682 | 15610 | 1004 | 41220 | 32750 | 14591.2562 | Y | 6.714 | 20482 | 1002 | 38673 | 32702 | 20351.2825
6 | 61 | A08 | HIGH PFPA 1 | 01:11:46 | 36.9997 | 36.1256 | Y | 152.0541 | 16145 | 980 | 39729 | 32719 | 15084.3902 | Y | 6.5433 | 18462 | 999 | 39393 | 32710 | 17935.3929
6 | 61 | A09 | PFOA + PFHPA 2 | 01:11:46 | 36.9997 | 36.1256 | Y | 157.7023 | 15584 | 991 | 41775 | 32781 | 14589.5346 | Y | 6.8125 | 21856 | 990 | 40476 | 32690 | 21663.2135
6 | 61 | A10 | PFOA + PFPA 1 | 01:11:46 | 36.9997 | 36.1256 | Y | 158.388 | 15528 | 1003 | 42086 | 32755 | 14531.6565 | Y | 6.8273 | 22200 | 1000 | 41928 | 32702 | 21948.3416
6 | 61 | A11 | PFHPA + PFPA 2 | 01:11:46 | 36.9997 | 36.1256 | Y | 157.9808 | 15559 | 1016 | 40169 | 32719 | 14565.973 | Y | 6.76 | 21589 | 1000 | 41574 | 32780 | 21072.629
6 | 61 | A12 | Background | 01:11:46 | 36.9997 | 36.1256 | Y | 168.8475 | 14698 | 1001 | 43358 | 32709 | 13702.5209 | Y | 7.153 | 27080 | 999 | 42920 | 32757 | 26555.293
6 | 61 | B01 | CTL 1 | 01:11:46 | 36.9997 | 36.1256 | Y | 158.9222 | 15450 | 1000 | 41082 | 32705 | 14486.8867 | Y | 6.8084 | 21977 | 990 | 39745 | 32639 | 21661.217
6 | 61 | B02 | CTL 3 | 01:11:46 | 36.9997 | 36.1256 | Y | 160.4232 | 15326 | 992 | 45075 | 32730 | 14362.5539 | Y | 6.878 | 23049 | 992 | 41334 | 32713 | 22706.6818
6 | 61 | B03 | VC 3 | 01:11:46 | 36.9997 | 36.1256 | Y | 154.865 | 15793 | 989 | 40618 | 32719 | 14833.9905 | Y | 6.8797 | 23415 | 1012 | 40155 | 32743 | 22731.5429
6 | 61 | B04 | LOW PFOA 3 | 01:11:46 | 36.9997 | 36.1256 | Y | 153.8381 | 15929 | 998 | 42552 | 32746 | 14924.5023 | Y | 6.8652 | 22582 | 995 | 39682 | 32783 | 22480.5912
6 | 61 | B05 | HIGH PFOA 3 | 01:11:46 | 36.9997 | 36.1256 | Y | 153.4459 | 15933 | 997 | 45668 | 32707 | 14959.3568 | Y | 6.674 | 19374 | 1007 | 38332 | 32730 | 19739.9879
6 | 61 | B06 | LOW PFHPA 3 | 01:11:46 | 36.9997 | 36.1256 | Y | 149.3623 | 16335 | 1005 | 40064 | 32744 | 15332.2316 | Y | 6.5564 | 18209 | 989 | 40195 | 32760 | 18150.655
6 | 61 | B07 | LOW PFPA 1 | 01:11:46 | 36.9997 | 36.1256 | Y | 160.1527 | 15354 | 1004 | 42015 | 32750 | 14384.8013 | Y | 6.5823 | 18277 | 1002 | 39642 | 32702 | 18417.9709
6 | 61 | B08 | HIGH PFPA 1 | 01:11:46 | 36.9997 | 36.1256 | Y | 157.0314 | 15665 | 980 | 40879 | 32719 | 14646.6054 | Y | 6.5301 | 18373 | 999 | 40585 | 32710 | 17826.6174
6 | 61 | B09 | PFOA + PFHPA 2 | 01:11:46 | 36.9997 | 36.1256 | Y | 141.279 | 17110 | 991 | 40406 | 32781 | 16127.9757 | Y | 6.6647 | 19581 | 990 | 39030 | 32690 | 19628.7312
6 | 61 | B10 | PFOA + PFPA 1 | 01:11:46 | 36.9997 | 36.1256 | Y | 151.3633 | 16136 | 1003 | 41829 | 32755 | 15147.2261 | Y | 6.7755 | 21858 | 1000 | 41344 | 32702 | 21267.7427
6 | 61 | B11 | PFHPA + PFPA 2 | 01:11:46 | 36.9997 | 36.1256 | Y | 154.0777 | 15897 | 1016 | 40567 | 32719 | 14903.2817 | Y | 6.677 | 20125 | 1000 | 39849 | 32780 | 19813.9588
6 | 61 | B12 | PFOA + PFHPA + PFPA 2 | 01:11:46 | 36.9997 | 36.1256 | Y | 155.2089 | 15795 | 1001 | 47029 | 32709 | 14803.927 | Y | 6.9417 | 24507 | 999 | 41087 | 32757 | 23634.5067
6 | 61 | C01 | CTL 1 | 01:11:46 | 36.9997 | 36.1256 | Y | 156.6958 | 15690 | 1000 | 38050 | 32705 | 14675.3227 | Y | 6.7065 | 20571 | 990 | 38031 | 32639 | 20210.4909
6 | 61 | C02 | VC 1 | 01:11:46 | 36.9997 | 36.1256 | Y | 154.6864 | 15815 | 992 | 38664 | 32730 | 14849.6515 | Y | 6.6955 | 20382 | 992 | 39318 | 32713 | 20133.6884
6 | 61 | C03 | LOW PFOA 1 | 01:11:46 | 36.9997 | 36.1256 | Y | 152.5988 | 16018 | 989 | 43033 | 32719 | 15035.2121 | Y | 6.6855 | 20386 | 1012 | 41347 | 32743 | 20046.8991
6 | 61 | C04 | HIGH PFOA 1 | 01:11:46 | 36.9997 | 36.1256 | Y | 157.9795 | 15546 | 998 | 39623 | 32746 | 14566.0846 | Y | 6.7324 | 20939 | 995 | 38907 | 32783 | 20614.1574
6 | 61 | C05 | LOW PFHPA 1 | 01:11:46 | 36.9997 | 36.1256 | Y | 160.8795 | 15291 | 997 | 44968 | 32707 | 14325.1781 | Y | 6.7096 | 20671 | 1007 | 41236 | 32730 | 20334.7261
6 | 61 | C06 | LOW PFHPA 3 | 01:11:46 | 36.9997 | 36.1256 | Y | 147.1561 | 16513 | 1005 | 41118 | 32744 | 15541.5229 | Y | 6.4964 | 17869 | 989 | 42595 | 32760 | 17376.0078
6 | 61 | C07 | LOW PFPA 1 | 01:11:46 | 36.9997 | 36.1256 | Y | 149.2071 | 16348 | 1004 | 38645 | 32750 | 15346.7732 | Y | 6.6024 | 19195 | 1002 | 39141 | 32702 | 18795.1727
6 | 61 | C08 | HIGH PFPA 2 | 01:11:46 | 36.9997 | 36.1256 | Y | 151.5974 | 16120 | 980 | 40707 | 32719 | 15125.8738 | Y | 6.63 | 19224 | 999 | 37817 | 32710 | 19068.1909
6 | 61 | C09 | PFOA + PFHPA 2 | 01:11:46 | 36.9997 | 36.1256 | Y | 156.4434 | 15688 | 991 | 39328 | 32781 | 14697 | Y | 6.5112 | 17734 | 990 | 38794 | 32690 | 17511.0013
6 | 61 | C10 | PFOA + PFPA 1 | 01:11:46 | 36.9997 | 36.1256 | Y | 150.1162 | 16265 | 1003 | 40431 | 32755 | 15262 | Y | 6.7625 | 21521 | 1000 | 38114 | 32702 | 21065.7851
6 | 61 | C11 | PFHPA + PFPA 3 | 01:11:46 | 36.9997 | 36.1256 | Y | 149.9449 | 16312 | 1016 | 40830 | 32719 | 15277.9001 | Y | 6.5956 | 19422 | 1000 | 40479 | 32780 | 18752.4692
6 | 61 | C12 | PFOA + PFHPA + PFPA 2 | 01:11:46 | 36.9997 | 36.1256 | Y | 155.8826 | 15744 | 1001 | 39333 | 32709 | 14745.3768 | Y | 6.8435 | 22908 | 999 | 39535 | 32757 | 22213.1782
6 | 61 | D01 | CTL 1 | 01:11:46 | 36.9997 | 36.1256 | Y | 156.5727 | 15670 | 1000 | 40598 | 32705 | 14685.8824 | Y | 6.7167 | 20726 | 990 | 38857 | 32639 | 20359.3133
6 | 61 | D02 | VC 1 | 01:11:46 | 36.9997 | 36.1256 | Y | 154.4217 | 15854 | 992 | 42890 | 32730 | 14872.923 | Y | 6.6607 | 20241 | 992 | 40352 | 32713 | 19659.7023
6 | 61 | D03 | LOW PFOA 1 | 01:11:46 | 36.9997 | 36.1256 | Y | 153.2818 | 15951 | 989 | 43362 | 32719 | 14973.9899 | Y | 6.639 | 19963 | 1012 | 42119 | 32743 | 19385.3485
6 | 61 | D04 | HIGH PFOA 1 | 01:11:46 | 36.9997 | 36.1256 | Y | 154.6376 | 15834 | 998 | 38924 | 32746 | 14853.9408 | Y | 6.6798 | 20584 | 995 | 38762 | 32783 | 19940.157
6 | 61 | D05 | LOW PFHPA 1 | 01:11:46 | 36.9997 | 36.1256 | Y | 153.641 | 15939 | 997 | 40932 | 32707 | 14942 | Y | 6.6641 | 19975 | 1007 | 39054 | 32730 | 19659.7339
6 | 61 | D06 | HIGH PFHPA 1 | 01:11:46 | 36.9997 | 36.1256 | Y | 155.1869 | 15799 | 1005 | 40745 | 32744 | 14805.8478 | Y | 6.666 | 20218 | 989 | 40878 | 32760 | 19749.5176
6 | 61 | D07 | LOW PFPA 1 | 01:11:46 | 36.9997 | 36.1256 | Y | 144.3365 | 16794 | 1004 | 40090 | 32750 | 15817.4561 | Y | 6.633 | 19625 | 1002 | 39502 | 32702 | 19182.8897
6 | 61 | D08 | HIGH PFPA 2 | 01:11:46 | 36.9997 | 36.1256 | Y | 146.9605 | 16578 | 980 | 38884 | 32719 | 15560.3533 | Y | 6.5931 | 19211 | 999 | 39831 | 32710 | 18681.4164
6 | 61 | D09 | PFOA + PFHPA 3 | 01:11:46 | 36.9997 | 36.1256 | Y | 151.2526 | 16136 | 991 | 39316 | 32781 | 15157.3458 | Y | 6.621 | 19440 | 990 | 38946 | 32690 | 19096.3427
6 | 61 | D10 | PFOA + PFPA 1 | 01:11:46 | 36.9997 | 36.1256 | Y | 153.0746 | 16007 | 1003 | 39719 | 32755 | 14992.5073 | Y | 6.7382 | 21356 | 1000 | 39668 | 32702 | 20760.6787
6 | 61 | D11 | PFHPA + PFPA 3 | 01:11:46 | 36.9997 | 36.1256 | Y | 148.55 | 16420 | 1016 | 39816 | 32719 | 15408.6273 | Y | 6.4789 | 17953 | 1000 | 37523 | 32780 | 17138.4727
6 | 61 | D12 | PFOA + PFHPA + PFPA 2 | 01:11:46 | 36.9997 | 36.1256 | Y | 166.1663 | 14918 | 1001 | 39437 | 32709 | 13905.9135 | Y | 6.8252 | 22667 | 999 | 37697 | 32757 | 21938.7192
6 | 61 | E01 | CTL 2 | 01:11:46 | 36.9997 | 36.1256 | Y | 154.5241 | 15853 | 1000 | 41420 | 32705 | 14863.9143 | Y | 6.6897 | 20709 | 990 | 41200 | 32639 | 20081.849
6 | 61 | E02 | VC 1 | 01:11:46 | 36.9997 | 36.1256 | Y | 155.2424 | 15793 | 992 | 42967 | 32730 | 14801 | Y | 6.7083 | 20776 | 992 | 40079 | 32713 | 20345.2848
6 | 61 | E03 | LOW PFOA 1 | 01:11:46 | 36.9997 | 36.1256 | Y | 133.4001 | 17967 | 989 | 40421 | 32719 | 16987.3311 | Y | 6.8536 | 23149 | 1012 | 40439 | 32743 | 22362.5945
6 | 61 | E04 | HIGH PFOA 1 | 01:11:46 | 36.9997 | 36.1256 | Y | 157.1759 | 15620 | 998 | 41652 | 32746 | 14634.2771 | Y | 6.6788 | 20669 | 995 | 39154 | 32783 | 19956.2482
6 | 61 | E05 | LOW PFHPA 1 | 01:11:46 | 36.9997 | 36.1256 | Y | 154.7655 | 15831 | 997 | 43612 | 32707 | 14842.7103 | Y | 6.6327 | 19847 | 1007 | 40270 | 32730 | 19282.2143
6 | 61 | E06 | HIGH PFHPA 1 | 01:11:46 | 36.9997 | 36.1256 | Y | 137.061 | 17569 | 1005 | 42262 | 32744 | 16576.9211 | Y | 6.9431 | 24053 | 989 | 40195 | 32760 | 23617.2028
6 | 61 | E07 | LOW PFPA 2 | 01:11:46 | 36.9997 | 36.1256 | Y | 152.7806 | 16004 | 1004 | 41233 | 32750 | 15018.866 | Y | 6.6178 | 19690 | 1002 | 40972 | 32702 | 19057.0387
6 | 61 | E08 | HIGH PFPA 2 | 01:11:46 | 36.9997 | 36.1256 | Y | 157.7208 | 15559 | 980 | 41394 | 32719 | 14587.9677 | Y | 6.6009 | 19429 | 999 | 39591 | 32710 | 18814.0058
6 | 61 | E09 | PFOA + PFHPA 3 | 01:11:46 | 36.9997 | 36.1256 | Y | 149.0966 | 16341 | 991 | 41940 | 32781 | 15357.1366 | Y | 6.5686 | 19031 | 990 | 40325 | 32690 | 18392.4566
6 | 61 | E10 | PFHPA + PFPA 1 | 01:11:46 | 36.9997 | 36.1256 | Y | 151.879 | 16087 | 1003 | 38689 | 32755 | 15100.2659 | Y | 6.7063 | 20798 | 1000 | 40969 | 32702 | 20311.2203
6 | 61 | E11 | PFHPA + PFPA 3 | 01:11:46 | 36.9997 | 36.1256 | Y | 220.3295 | 11704 | 1016 | 38518 | 32719 | 10698.0914 | Y | 6.5079 | 18365 | 1000 | 38988 | 32780 | 17536.5802
6 | 61 | E12 | PFOA + PFHPA + PFPA 3 | 01:11:46 | 36.9997 | 36.1256 | Y | 156.6572 | 15674 | 1001 | 41058 | 32709 | 14678.6321 | Y | 6.7673 | 21993 | 999 | 38662 | 32757 | 21165.3257
6 | 61 | F01 | CTL 2 | 01:11:46 | 36.9997 | 36.1256 | Y | 154.2738 | 15882 | 1000 | 40712 | 32705 | 14885.967 | Y | 6.6234 | 19906 | 990 | 41005 | 32639 | 19151.5599
6 | 61 | F02 | VC 2 | 01:11:46 | 36.9997 | 36.1256 | Y | 152.8417 | 16003 | 992 | 39454 | 32730 | 15013.38 | Y | 6.6669 | 20455 | 992 | 37540 | 32713 | 19738.4454
6 | 61 | F03 | LOW PFOA 2 | 01:11:46 | 36.9997 | 36.1256 | Y | 155.2708 | 15790 | 989 | 39103 | 32719 | 14798.5266 | Y | 6.659 | 20248 | 1012 | 40178 | 32743 | 19652.6703
6 | 61 | F04 | HIGH PFOA 2 | 01:11:46 | 36.9997 | 36.1256 | Y | 152.3878 | 16048 | 998 | 40346 | 32746 | 15054.2232 | Y | 6.5932 | 19290 | 995 | 38431 | 32783 | 18738.9979
6 | 61 | F05 | LOW PFHPA 2 | 01:11:46 | 36.9997 | 36.1256 | Y | 147.4681 | 16499 | 997 | 41325 | 32707 | 15511.5724 | Y | 6.4867 | 17956 | 1007 | 39628 | 32730 | 17250.9565
6 | 61 | F06 | HIGH PFHPA 1 | 01:11:46 | 36.9997 | 36.1256 | Y | 153.6704 | 15931 | 1005 | 39884 | 32744 | 14939.3874 | Y | 6.7033 | 20881 | 989 | 39858 | 32760 | 20271.4941
6 | 61 | F07 | LOW PFPA 2 | 01:11:46 | 36.9997 | 36.1256 | Y | 151.8294 | 16094 | 1004 | 41468 | 32750 | 15104.7685 | Y | 6.6302 | 20078 | 1002 | 39905 | 32702 | 19315.7207
6 | 61 | F08 | PFOA + PFHPA 1 | 01:11:46 | 36.9997 | 36.1256 | Y | 151.0464 | 16152 | 980 | 40359 | 32719 | 15176.2283 | Y | 6.5846 | 19268 | 999 | 38799 | 32710 | 18579.1107
6 | 61 | F09 | PFOA + PFHPA 3 | 01:11:46 | 36.9997 | 36.1256 | Y | 149.9882 | 16252 | 991 | 40353 | 32781 | 15273.878 | Y | 6.6031 | 19555 | 990 | 40970 | 32690 | 18876.7464
6 | 61 | F10 | PFHPA + PFPA 1 | 01:11:46 | 36.9997 | 36.1256 | Y | 151.7901 | 16093 | 1003 | 39775 | 32755 | 15108.3396 | Y | 6.6846 | 20687 | 1000 | 39363 | 32702 | 20003.7804
6 | 61 | F11 | PFOA + PFHPA + PFPA 1 | 01:11:46 | 36.9997 | 36.1256 | Y | 208.7543 | 12258 | 1016 | 39501 | 32719 | 11252.8446 | Y | 6.4358 | 17397 | 1000 | 40273 | 32780 | 16568.8108
6 | 61 | F12 | PFOA + PFHPA + PFPA 3 | 01:11:46 | 36.9997 | 36.1256 | Y | 156.2208 | 15703 | 1001 | 39360 | 32709 | 14716.166 | Y | 6.8234 | 22823 | 999 | 37166 | 32757 | 21906.8233
6 | 61 | G01 | CTL 2 | 01:11:46 | 36.9997 | 36.1256 | Y | 156.867 | 15654 | 1000 | 42110 | 32705 | 14660.6577 | Y | 6.6387 | 20150 | 990 | 45135 | 32639 | 19372.8521
6 | 61 | G02 | VC 2 | 01:11:46 | 36.9997 | 36.1256 | Y | 152.4958 | 16035 | 992 | 43525 | 32730 | 15044.4854 | Y | 6.6816 | 20851 | 992 | 45103 | 32713 | 19971.7536
6 | 61 | G03 | LOW PFOA 2 | 01:11:46 | 36.9997 | 36.1256 | Y | 154.4638 | 15856 | 989 | 39859 | 32719 | 14869.2207 | Y | 6.6451 | 20265 | 1012 | 41161 | 32743 | 19462.4387
6 | 61 | G04 | HIGH PFOA 2 | 01:11:46 | 36.9997 | 36.1256 | Y | 150.9909 | 16189 | 998 | 39431 | 32746 | 15181.3132 | Y | 6.5888 | 19417 | 995 | 39818 | 32783 | 18667.6451
6 | 61 | G05 | LOW PFHPA 2 | 01:11:46 | 36.9997 | 36.1256 | Y | 147.0962 | 16538 | 997 | 40609 | 32707 | 15547.2787 | Y | 6.4801 | 17913 | 1007 | 38540 | 32730 | 17127.9855
6 | 61 | G06 | HIGH PFHPA 2 | 01:11:46 | 36.9997 | 36.1256 | Y | 151.1402 | 16159 | 1005 | 38671 | 32744 | 15167.6317 | Y | 6.5904 | 19348 | 989 | 39178 | 32760 | 18690.6111
6 | 61 | G07 | LOW PFPA 2 | 01:11:46 | 36.9997 | 36.1256 | Y | 151.9041 | 16083 | 1004 | 40372 | 32750 | 15097.9907 | Y | 6.6699 | 20276 | 1002 | 38644 | 32702 | 19700.5399
6 | 61 | G08 | PFOA + PFHPA 1 | 01:11:46 | 36.9997 | 36.1256 | Y | 150.5418 | 16197 | 980 | 41347 | 32719 | 15222.6318 | Y | 6.5712 | 19112 | 999 | 39059 | 32710 | 18377.9009
6 | 61 | G09 | PFOA + PFPA 1 | 01:11:46 | 36.9997 | 36.1256 | Y | 146.925 | 16547 | 991 | 41291 | 32781 | 15563.7777 | Y | 6.7601 | 21803 | 990 | 39258 | 32690 | 21061.9685
6 | 61 | G10 | PFHPA + PFPA 1 | 01:11:46 | 36.9997 | 36.1256 | Y | 150.1619 | 16259 | 1003 | 41959 | 32755 | 15257.7665 | Y | 6.7639 | 21997 | 1000 | 44339 | 32702 | 21216.2706
6 | 61 | G11 | PFOA + PFHPA + PFPA 1 | 01:11:46 | 36.9997 | 36.1256 | Y | 149.4503 | 16340 | 1016 | 41612 | 32719 | 15324 | Y | 6.6225 | 19886 | 1000 | 40508 | 32780 | 19143.324
6 | 61 | G12 | PFOA + PFHPA + PFPA 3 | 01:11:46 | 36.9997 | 36.1256 | Y | 153.2164 | 15983 | 1001 | 40081 | 32709 | 14979.8319 | Y | 6.8335 | 22876 | 999 | 38924 | 32757 | 22055.0522
6 | 61 | H01 | Background | 01:11:46 | 36.9997 | 36.1256 | Y | 136.5123 | 17632 | 1000 | 42962 | 32705 | 16637.1571 | Y | 7.3265 | 29720 | 990 | 45649 | 32639 | 29026.9716
6 | 61 | H02 | VC 2 | 01:11:46 | 36.9997 | 36.1256 | Y | 135.0361 | 17799 | 992 | 39131 | 32730 | 16801.4387 | Y | 6.7746 | 21999 | 992 | 39102 | 32713 | 21251.4716
6 | 61 | H03 | LOW PFOA 2 | 01:11:46 | 36.9997 | 36.1256 | Y | 152.3792 | 16044 | 989 | 40051 | 32719 | 15055 | Y | 6.7296 | 21393 | 1012 | 41284 | 32743 | 20643.9979
6 | 61 | H04 | HIGH PFOA 2 | 01:11:46 | 36.9997 | 36.1256 | Y | 139.2169 | 17330 | 998 | 39748 | 32746 | 16344.375 | Y | 6.6373 | 20143 | 995 | 39026 | 32783 | 19351.2691
6 | 61 | H05 | LOW PFHPA 2 | 01:11:46 | 36.9997 | 36.1256 | Y | 141.4246 | 17123 | 997 | 40560 | 32707 | 16112.9174 | Y | 6.552 | 18743 | 1007 | 37853 | 32730 | 18101.8598
6 | 61 | H06 | HIGH PFHPA 2 | 01:11:46 | 36.9997 | 36.1256 | Y | 148.9066 | 16375 | 1005 | 39295 | 32744 | 15374.9992 | Y | 6.8687 | 23153 | 989 | 39198 | 32760 | 22545.2081
6 | 61 | H07 | HIGH PFPA 1 | 01:11:46 | 36.9997 | 36.1256 | Y | 150.2465 | 16243 | 1004 | 38695 | 32750 | 15249.9288 | Y | 6.5554 | 18971 | 1002 | 38652 | 32702 | 18166.681
6 | 61 | H08 | PFOA + PFHPA 1 | 01:11:46 | 36.9997 | 36.1256 | Y | 151.3896 | 16145 | 980 | 39120 | 32719 | 15144.8219 | Y | 6.6178 | 19746 | 999 | 39179 | 32710 | 18997.2971
6 | 61 | H09 | PFOA + PFPA 1 | 01:11:46 | 36.9997 | 36.1256 | Y | 155.4488 | 15782 | 991 | 38717 | 32781 | 14783.0239 | Y | 6.7636 | 21483 | 990 | 39651 | 32690 | 20996.0497
6 | 61 | H10 | PFHPA + PFPA 2 | 01:11:46 | 36.9997 | 36.1256 | Y | 153.2093 | 15982 | 1003 | 43628 | 32755 | 14980.4699 | Y | 6.7956 | 22313 | 1000 | 39871 | 32702 | 21561.9943
6 | 61 | H11 | PFOA + PFHPA + PFPA 1 | 01:11:46 | 36.9997 | 36.1256 | Y | 136.4524 | 17652 | 1016 | 39535 | 32719 | 16643.7694 | Y | 6.748 | 21467 | 1000 | 37801 | 32780 | 20693.5985
6 | 61 | H12 | Background | 01:11:46 | 36.9997 | 36.1256 | Y | 140.8358 | 17175 | 1001 | 38102 | 32709 | 16174 | Y | 7.1671 | 27665 | 999 | 38052 | 32757 | 26707.7979
6 | 62 | A01 | Background | 01:12:02 | 36.9997 | 36.1268 | Y | 165.7243 | 14933 | 1000 | 40521 | 32705 | 13931.0894 | Y | 7.1678 | 26229 | 990 | 39595 | 32639 | 26619.0768
6 | 62 | A02 | CTL 3 | 01:12:02 | 36.9997 | 36.1268 | Y | 158.9117 | 15547 | 992 | 40819 | 32730 | 14478.1203 | Y | 6.8312 | 22382 | 992 | 39347 | 32713 | 22061.3925
6 | 62 | A03 | VC 3 | 01:12:02 | 36.9997 | 36.1268 | Y | 157.2646 | 15591 | 989 | 39002 | 32719 | 14616.8887 | Y | 6.7698 | 21606 | 1012 | 40021 | 32743 | 21163.9852
6 | 62 | A04 | LOW PFOA 3 | 01:12:02 | 36.9997 | 36.1268 | Y | 156.3007 | 15713 | 998 | 38764 | 32746 | 14699.334 | Y | 6.7075 | 20834 | 995 | 39565 | 32783 | 20318.225
6 | 62 | A05 | HIGH PFOA 3 | 01:12:02 | 36.9997 | 36.1268 | Y | 153.3352 | 15940 | 997 | 40711 | 32707 | 14958.932 | Y | 6.6236 | 19709 | 1007 | 40386 | 32730 | 19167.9521
6 | 62 | A06 | LOW PFHPA 3 | 01:12:02 | 36.9997 | 36.1268 | Y | 157.5245 | 15612 | 1005 | 41714 | 32744 | 14594.8167 | Y | 6.5321 | 17567 | 989 | 38140 | 32760 | 17808.9961
6 | 62 | A07 | HIGH PFHPA 2 | 01:12:02 | 36.9997 | 36.1268 | Y | 156.8738 | 15669 | 1004 | 41220 | 32750 | 14650.2005 | Y | 6.654 | 19690 | 1002 | 38676 | 32702 | 19515.2832
6 | 62 | A08 | HIGH PFPA 1 | 01:12:02 | 36.9997 | 36.1268 | Y | 150.9993 | 16231 | 980 | 39729 | 32719 | 15169.9608 | Y | 6.478 | 17586 | 999 | 39396 | 32710 | 17028.8857
6 | 62 | A09 | PFOA + PFHPA 2 | 01:12:02 | 36.9997 | 36.1268 | Y | 157.0371 | 15629 | 991 | 41774 | 32781 | 14636.2621 | Y | 6.7339 | 20814 | 990 | 40480 | 32690 | 20572.1284
6 | 62 | A10 | PFOA + PFPA 1 | 01:12:02 | 36.9997 | 36.1268 | Y | 158.0863 | 15542 | 1003 | 42085 | 32755 | 14547.329 | Y | 6.7815 | 21586 | 1000 | 41929 | 32702 | 21311.226
6 | 62 | A11 | PFHPA + PFPA 2 | 01:12:02 | 36.9997 | 36.1268 | Y | 157.5339 | 15587 | 1016 | 40169 | 32719 | 14594.0144 | Y | 6.7163 | 20987 | 1000 | 41572 | 32780 | 20462.0242
6 | 62 | A12 | Background | 01:12:02 | 36.9997 | 36.1268 | Y | 169.2016 | 14663 | 1001 | 43358 | 32709 | 13667.5077 | Y | 7.144 | 26957 | 999 | 42920 | 32757 | 26430.1387
6 | 62 | B01 | CTL 1 | 01:12:02 | 36.9997 | 36.1268 | Y | 158.4816 | 15479 | 1000 | 41083 | 32705 | 14514.104 | Y | 6.7615 | 21359 | 990 | 39750 | 32639 | 21008.7788
6 | 62 | B02 | CTL 3 | 01:12:02 | 36.9997 | 36.1268 | Y | 159.9941 | 15353 | 992 | 45076 | 32730 | 14388.3583 | Y | 6.8139 | 22189 | 992 | 41338 | 32713 | 21811.8604
6 | 62 | B03 | VC 3 | 01:12:02 | 36.9997 | 36.1268 | Y | 154.2365 | 15840 | 989 | 40619 | 32719 | 14879.0709 | Y | 6.815 | 22534 | 1012 | 40158 | 32743 | 21828.9365
6 | 62 | B04 | LOW PFOA 3 | 01:12:02 | 36.9997 | 36.1268 | Y | 153.0713 | 15987 | 998 | 42552 | 32746 | 14982.4787 | Y | 6.7956 | 21661 | 995 | 39686 | 32783 | 21510.0981
6 | 62 | B05 | HIGH PFOA 3 | 01:12:02 | 36.9997 | 36.1268 | Y | 152.5498 | 16004 | 997 | 45669 | 32707 | 15029.2243 | Y | 6.5976 | 18400 | 1007 | 38337 | 32730 | 18679.392
6 | 62 | B06 | LOW PFHPA 3 | 01:12:02 | 36.9997 | 36.1268 | Y | 148.3223 | 16422 | 1005 | 40064 | 32744 | 15419.2434 | Y | 6.4707 | 17086 | 989 | 40200 | 32760 | 16958.1895
6 | 62 | B07 | LOW PFPA 1 | 01:12:02 | 36.9997 | 36.1268 | Y | 159.4994 | 15400 | 1004 | 42016 | 32750 | 14429.2398 | Y | 6.5186 | 17462 | 1002 | 39648 | 32702 | 17535.977
6 | 62 | B08 | HIGH PFPA 1 | 01:12:02 | 36.9997 | 36.1268 | Y | 156.079 | 15737 | 980 | 40879 | 32719 | 14718.4289 | Y | 6.4446 | 17216 | 999 | 40588 | 32710 | 16634.3973
6 | 62 | B09 | PFOA + PFHPA 2 | 01:12:02 | 36.9997 | 36.1268 | Y | 140.7011 | 17158 | 991 | 40406 | 32781 | 16176.0009 | Y | 6.589 | 18591 | 990 | 39033 | 32690 | 18577.0055
6 | 62 | B10 | PFOA + PFPA 1 | 01:12:02 | 36.9997 | 36.1268 | Y | 150.9743 | 16161 | 1003 | 41829 | 32755 | 15172.2482 | Y | 6.7291 | 21222 | 1000 | 41344 | 32702 | 20619.8204
6 | 62 | B11 | PFHPA + PFPA 2 | 01:12:02 | 36.9997 | 36.1268 | Y | 153.4425 | 15941 | 1016 | 40566 | 32719 | 14949.3777 | Y | 6.6281 | 19459 | 1000 | 39846 | 32780 | 19133.7035
6 | 62 | B12 | PFOA + PFHPA + PFPA 2 | 01:12:02 | 36.9997 | 36.1268 | Y | 155.1611 | 15788 | 1001 | 47028 | 32709 | 14798.0259 | Y | 6.9169 | 24162 | 999 | 41087 | 32757 | 23287.7258
6 | 62 | C01 | CTL 1 | 01:12:02 | 36.9997 | 36.1268 | Y | 156.0807 | 15733 | 1000 | 38050 | 32705 | 14718.2825 | Y | 6.6808 | 20229 | 990 | 38032 | 32639 | 19854.1597
6 | 62 | C02 | VC 1 | 01:12:02 | 36.9997 | 36.1268 | Y | 153.957 | 15869 | 992 | 38664 | 32730 | 14903.7425 | Y | 6.6419 | 19664 | 992 | 39319 | 32713 | 19386.4051
6 | 62 | C03 | LOW PFOA 1 | 01:12:02 | 36.9997 | 36.1268 | Y | 151.8141 | 16080 | 989 | 43034 | 32719 | 15095.6767 | Y | 6.6113 | 19383 | 1012 | 41347 | 32743 | 19010.7922
6 | 62 | C04 | HIGH PFOA 1 | 01:12:02 | 36.9997 | 36.1268 | Y | 157.4588 | 15578 | 998 | 39622 | 32746 | 14600.3901 | Y | 6.6733 | 20145 | 995 | 38908 | 32783 | 19791.351
6 | 62 | C05 | LOW PFHPA 1 | 01:12:02 | 36.9997 | 36.1268 | Y | 160.092 | 15346 | 997 | 44968 | 32707 | 14380.2903 | Y | 6.6346 | 19658 | 1007 | 41236 | 32730 | 19288.8566
6 | 62 | C06 | LOW PFHPA 3 | 01:12:02 | 36.9997 | 36.1268 | Y | 145.9436 | 16617 | 1005 | 41117 | 32744 | 15647.7227 | Y | 6.4052 | 16632 | 989 | 42596 | 32760 | 16102.9333
6 | 62 | C07 | LOW PFPA 1 | 01:12:02 | 36.9997 | 36.1268 | Y | 148.3906 | 16414 | 1004 | 38645 | 32750 | 15412.7844 | Y | 6.5317 | 18240 | 1002 | 39141 | 32702 | 17810.2131
6 | 62 | C08 | HIGH PFPA 2 | 01:12:02 | 36.9997 | 36.1268 | Y | 150.8049 | 16184 | 980 | 40708 | 32719 | 15187.7937 | Y | 6.5588 | 18283 | 999 | 37818 | 32710 | 18082.1811
6 | 62 | C09 | PFOA + PFHPA 2 | 01:12:02 | 36.9997 | 36.1268 | Y | 155.4371 | 15765 | 991 | 39328 | 32781 | 14774 | Y | 6.4323 | 16682 | 990 | 38794 | 32690 | 16413.502
6 | 62 | C10 | PFOA + PFPA 1 | 01:12:02 | 36.9997 | 36.1268 | Y | 149.5691 | 16303 | 1003 | 40430 | 32755 | 15302.1242 | Y | 6.7127 | 20841 | 1000 | 38113 | 32702 | 20372.5206
6 | 62 | C11 | PFHPA + PFPA 3 | 01:12:02 | 36.9997 | 36.1268 | Y | 149.0058 | 16389 | 1016 | 40830 | 32719 | 15354.8147 | Y | 6.5265 | 18466 | 1000 | 40476 | 32780 | 17787.5234
6 | 62 | C12 | PFOA + PFHPA + PFPA 2 | 01:12:02 | 36.9997 | 36.1268 | Y | 155.7137 | 15751 | 1001 | 39334 | 32709 | 14750 | Y | 6.8179 | 22548 | 999 | 39533 | 32757 | 21855.1417
6 | 62 | D01 | CTL 1 | 01:12:02 | 36.9997 | 36.1268 | Y | 155.9459 | 15712 | 1000 | 40597 | 32705 | 14729.9179 | Y | 6.6664 | 20044 | 990 | 38856 | 32639 | 19660.1239
6 | 62 | D02 | VC 1 | 01:12:02 | 36.9997 | 36.1268 | Y | 153.7626 | 15902 | 992 | 42890 | 32730 | 14920.9561 | Y | 6.5944 | 19330 | 992 | 40350 | 32713 | 18735.3825
6 | 62 | D03 | LOW PFOA 1 | 01:12:02 | 36.9997 | 36.1268 | Y | 152.3186 | 16027 | 989 | 43362 | 32719 | 15050.047 | Y | 6.5848 | 19218 | 1012 | 42117 | 32743 | 18628.3286
6 | 62 | D04 | HIGH PFOA 1 | 01:12:02 | 36.9997 | 36.1268 | Y | 154.0156 | 15876 | 998 | 38923 | 32746 | 14898.5614 | Y | 6.6237 | 19807 | 995 | 38760 | 32783 | 19156.6425
6 | 62 | D05 | LOW PFHPA 1 | 01:12:02 | 36.9997 | 36.1268 | Y | 152.8091 | 16001 | 997 | 40931 | 32707 | 15005.9456 | Y | 6.5992 | 19093 | 1007 | 39051 | 32730 | 18756.5657
6 | 62 | D06 | HIGH PFHPA 1 | 01:12:02 | 36.9997 | 36.1268 | Y | 154.6712 | 15832 | 1005 | 40744 | 32744 | 14840.853 | Y | 6.5986 | 19295 | 989 | 40876 | 32760 | 18807.632
6 | 62 | D07 | LOW PFPA 1 | 01:12:02 | 36.9997 | 36.1268 | Y | 143.5701 | 16859 | 1004 | 40090 | 32750 | 15882.5624 | Y | 6.5585 | 18613 | 1002 | 39500 | 32702 | 18147.6502
6 | 62 | D08 | HIGH PFPA 2 | 01:12:02 | 36.9997 | 36.1268 | Y | 146.0826 | 16652 | 980 | 38884 | 32719 | 15634.1852 | Y | 6.5214 | 18232 | 999 | 39829 | 32710 | 17683.742
6 | 62 | D09 | PFOA + PFHPA 3 | 01:12:02 | 36.9997 | 36.1268 | Y | 150.6135 | 16184 | 991 | 39316 | 32781 | 15205.3826 | Y | 6.5479 | 18441 | 990 | 38942 | 32690 | 18076.3186
6 | 62 | D10 | PFOA + PFPA 1 | 01:12:02 | 36.9997 | 36.1268 | Y | 152.4026 | 16057 | 1003 | 39719 | 32755 | 15042.4714 | Y | 6.6901 | 20691 | 1000 | 39666 | 32702 | 20089.1324
6 | 62 | D11 | PFHPA + PFPA 3 | 01:12:02 | 36.9997 | 36.1268 | Y | 147.5609 | 16503 | 1016 | 39816 | 32719 | 15491.6507 | Y | 6.4179 | 17103 | 1000 | 37521 | 32780 | 16286.9808
6 | 62 | D12 | PFOA + PFHPA + PFPA 2 | 01:12:02 | 36.9997 | 36.1268 | Y | 166.0897 | 14915 | 1001 | 39437 | 32709 | 13902.9157 | Y | 6.8059 | 22400 | 999 | 37697 | 32757 | 21668.5304
6 | 62 | E01 | CTL 2 | 01:12:02 | 36.9997 | 36.1268 | Y | 153.9002 | 15896 | 1000 | 41419 | 32705 | 14908.7693 | Y | 6.6245 | 19811 | 990 | 41199 | 32639 | 19170.4697
6 | 62 | E02 | VC 1 | 01:12:02 | 36.9997 | 36.1268 | Y | 154.5442 | 15844 | 992 | 42967 | 32730 | 14852 | Y | 6.6408 | 19847 | 992 | 40075 | 32713 | 19402.2617
6 | 62 | E03 | LOW PFOA 1 | 01:12:02 | 36.9997 | 36.1268 | Y | 132.5825 | 18048 | 989 | 40421 | 32719 | 17068.3731 | Y | 6.7657 | 21926 | 1012 | 40436 | 32743 | 21136.3096
6 | 62 | E04 | HIGH PFOA 1 | 01:12:02 | 36.9997 | 36.1268 | Y | 156.6622 | 15654 | 998 | 41652 | 32746 | 14668.3038 | Y | 6.6175 | 19811 | 995 | 39150 | 32783 | 19099.1476
6 | 62 | E05 | LOW PFHPA 1 | 01:12:02 | 36.9997 | 36.1268 | Y | 153.8891 | 15898 | 997 | 43612 | 32707 | 14909.7472 | Y | 6.5581 | 18818 | 1007 | 40266 | 32730 | 18240.4979
6 | 62 | E06 | HIGH PFHPA 1 | 01:12:02 | 36.9997 | 36.1268 | Y | 136.6078 | 17606 | 1005 | 42262 | 32744 | 16613.9483 | Y | 6.8614 | 22926 | 989 | 40191 | 32760 | 22476.9071
6 | 62 | E07 | LOW PFPA 2 | 01:12:02 | 36.9997 | 36.1268 | Y | 152.1316 | 16052 | 1004 | 41233 | 32750 | 15066.9226 | Y | 6.5487 | 18737 | 1002 | 40969 | 32702 | 18093.104
6 | 62 | E08 | HIGH PFPA 2 | 01:12:02 | 36.9997 | 36.1268 | Y | 156.7802 | 15631 | 980 | 41395 | 32719 | 14658.2065 | Y | 6.5278 | 18421 | 999 | 39588 | 32710 | 17794.2767
6 | 62 | E09 | PFOA + PFHPA 3 | 01:12:02 | 36.9997 | 36.1268 | Y | 148.207 | 16414 | 991 | 41940 | 32781 | 15430.1685 | Y | 6.4997 | 18079 | 990 | 40322 | 32690 | 17430.1132
6 | 62 | E10 | PFHPA + PFPA 1 | 01:12:02 | 36.9997 | 36.1268 | Y | 151.1513 | 16140 | 1003 | 38688 | 32755 | 15156.0426 | Y | 6.6422 | 19913 | 1000 | 40964 | 32702 | 19416.73
6 | 62 | E11 | PFHPA + PFPA 3 | 01:12:02 | 36.9997 | 36.1268 | Y | 219.0338 | 11758 | 1016 | 38518 | 32719 | 10752.138 | Y | 6.4472 | 17519 | 1000 | 38986 | 32780 | 16688.3748
6 | 62 | E12 | PFOA + PFHPA + PFPA 3 | 01:12:02 | 36.9997 | 36.1268 | Y | 156.4383 | 15681 | 1001 | 41057 | 32709 | 14687.5137 | Y | 6.7404 | 21616 | 999 | 38661 | 32757 | 20789.0786
6 | 62 | F01 | CTL 2 | 01:12:02 | 36.9997 | 36.1268 | Y | 153.7849 | 15915 | 1000 | 40712 | 32705 | 14918.9753 | Y | 6.5576 | 18994 | 990 | 41003 | 32639 | 18233.3632
6 | 62 | F02 | VC 2 | 01:12:02 | 36.9997 | 36.1268 | Y | 152.1818 | 16052 | 992 | 39454 | 32730 | 15062.3873 | Y | 6.6174 | 19762 | 992 | 37537 | 32713 | 19048.5688
6 | 62 | F03 | LOW PFOA 2 | 01:12:02 | 36.9997 | 36.1268 | Y | 154.567 | 15839 | 989 | 39102 | 32719 | 14850 | Y | 6.5924 | 19326 | 1012 | 40174 | 32743 | 18722.3141
6 | 62 | F04 | HIGH PFOA 2 | 01:12:02 | 36.9997 | 36.1268 | Y | 151.5095 | 16115 | 998 | 40345 | 32746 | 15123.362 | Y | 6.5197 | 18277 | 995 | 38428 | 32783 | 17712.6184
6 | 62 | F05 | LOW PFHPA 2 | 01:12:02 | 36.9997 | 36.1268 | Y | 146.1816 | 16610 | 997 | 41324 | 32707 | 15624.5655 | Y | 6.4015 | 16778 | 1007 | 39625 | 32730 | 16060.5695
6 | 62 | F06 | HIGH PFHPA 1 | 01:12:02 | 36.9997 | 36.1268 | Y | 153.2486 | 15956 | 1005 | 39883 | 32744 | 14966.6453 | Y | 6.6436 | 20054 | 989 | 39855 | 32760 | 19438.0977
6 | 62 | F07 | LOW PFPA 2 | 01:12:02 | 36.9997 | 36.1268 | Y | 151.0554 | 16154 | 1004 | 41468 | 32750 | 15164.8236 | Y | 6.5612 | 19113 | 1002 | 39901 | 32702 | 18349.9457
6 | 62 | F08 | PFOA + PFHPA 1 | 01:12:02 | 36.9997 | 36.1268 | Y | 150.0951 | 16229 | 980 | 40359 | 32719 | 15253.2484 | Y | 6.5157 | 18317 | 999 | 38797 | 32710 | 17618.92
6 | 62 | F09 | PFOA + PFHPA 3 | 01:12:02 | 36.9997 | 36.1268 | Y | 149.0152 | 16332 | 991 | 40353 | 32781 | 15353.9414 | Y | 6.5283 | 18518 | 990 | 40966 | 32690 | 17832.3074
6 | 62 | F10 | PFHPA + PFPA 1 | 01:12:02 | 36.9997 | 36.1268 | Y | 151.0381 | 16151 | 1003 | 39775 | 32755 | 15166.4057 | Y | 6.6267 | 19882 | 1000 | 39360 | 32702 | 19195.5491
6 | 62 | F11 | PFOA + PFHPA + PFPA 1 | 01:12:02 | 36.9997 | 36.1268 | Y | 207.3949 | 12321 | 1016 | 39501 | 32719 | 11315.9003 | Y | 6.3743 | 16537 | 1000 | 40269 | 32780 | 15709.2374
6 | 62 | F12 | PFOA + PFHPA + PFPA 3 | 01:12:02 | 36.9997 | 36.1268 | Y | 156.0125 | 15711 | 1001 | 39360 | 32709 | 14724.1732 | Y | 6.8048 | 22560 | 999 | 37165 | 32757 | 21648.0054
6 | 62 | G01 | CTL 2 | 01:12:02 | 36.9997 | 36.1268 | Y | 156.3123 | 15690 | 1000 | 42109 | 32705 | 14698.3422 | Y | 6.571 | 19211 | 990 | 45132 | 32639 | 18428.5951
6 | 62 | G02 | VC 2 | 01:12:02 | 36.9997 | 36.1268 | Y | 151.8161 | 16086 | 992 | 43525 | 32730 | 15095.4901 | Y | 6.6103 | 19858 | 992 | 45101 | 32713 | 18976.6072
6 | 62 | G03 | LOW PFOA 2 | 01:12:02 | 36.9997 | 36.1268 | Y | 153.658 | 15917 | 989 | 39859 | 32719 | 14930.2293 | Y | 6.58 | 19361 | 1012 | 41159 | 32743 | 18553.7444
6 | 62 | G04 | HIGH PFOA 2 | 01:12:02 | 36.9997 | 36.1268 | Y | 150.0996 | 16263 | 998 | 39432 | 32746 | 15252.838 | Y | 6.5205 | 18472 | 995 | 39817 | 32783 | 17713.3492
6 | 62 | G05 | LOW PFHPA 2 | 01:12:02 | 36.9997 | 36.1268 | Y | 145.9375 | 16639 | 997 | 40609 | 32707 | 15648.317 | Y | 6.4015 | 16825 | 1007 | 38538 | 32730 | 16032.3681
6 | 62 | G06 | HIGH PFHPA 2 | 01:12:02 | 36.9997 | 36.1268 | Y | 150.1903 | 16233 | 1005 | 38670 | 32744 | 15244.4357 | Y | 6.5201 | 18374 | 989 | 39175 | 32760 | 17708.6574
6 | 62 | G07 | LOW PFPA 2 | 01:12:02 | 36.9997 | 36.1268 | Y | 151.3497 | 16125 | 1004 | 40373 | 32750 | 15137.9225 | Y | 6.6081 | 19429 | 1002 | 38642 | 32702 | 18842.4012
6 | 62 | G08 | PFOA + PFHPA 1 | 01:12:02 | 36.9997 | 36.1268 | Y | 149.5741 | 16276 | 980 | 41347 | 32719 | 15301.6592 | Y | 6.5007 | 18138 | 999 | 39057 | 32710 | 17396.1955
6 | 62 | G09 | PFOA + PFPA 1 | 01:12:02 | 36.9997 | 36.1268 | Y | 146.4781 | 16579 | 991 | 41291 | 32781 | 15595.7927 | Y | 6.6999 | 20966 | 990 | 39256 | 32690 | 20221.8699
6 | 62 | G10 | PFHPA + PFPA 1 | 01:12:02 | 36.9997 | 36.1268 | Y | 150.0788 | 16256 | 1003 | 41959 | 32755 | 15254.7662 | Y | 6.7071 | 21205 | 1000 | 44337 | 32702 | 20420.0572
6 | 62 | G11 | PFOA + PFHPA + PFPA 1 | 01:12:02 | 36.9997 | 36.1268 | Y | 148.5348 | 16417 | 1016 | 41613 | 32719 | 15399.1541 | Y | 6.5558 | 18962 | 1000 | 40506 | 32780 | 18212.3396
6 | 62 | G12 | PFOA + PFHPA + PFPA 3 | 01:12:02 | 36.9997 | 36.1268 | Y | 152.9016 | 16003 | 1001 | 40082 | 32709 | 14997.659 | Y | 6.7996 | 22403 | 999 | 38923 | 32757 | 21582.0323
6 | 62 | H01 | Background | 01:12:02 | 36.9997 | 36.1268 | Y | 136.1702 | 17657 | 1000 | 42962 | 32705 | 16662.1644 | Y | 7.3218 | 29650 | 990 | 45647 | 32639 | 28960.8764
6 | 62 | H02 | VC 2 | 01:12:02 | 36.9997 | 36.1268 | Y | 134.3534 | 17863 | 992 | 39131 | 32730 | 16865.4187 | Y | 6.723 | 21279 | 992 | 39100 | 32713 | 20530.2076
6 | 62 | H03 | LOW PFOA 2 | 01:12:02 | 36.9997 | 36.1268 | Y | 151.2262 | 16136 | 989 | 40050 | 32719 | 15149.2011 | Y | 6.665 | 20497 | 1012 | 41282 | 32743 | 19741.8426
6 | 62 | H04 | HIGH PFOA 2 | 01:12:02 | 36.9997 | 36.1268 | Y | 137.6751 | 17483 | 998 | 39748 | 32746 | 16497.4843 | Y | 6.5715 | 19231 | 995 | 39025 | 32783 | 18433.1778
6 | 62 | H05 | LOW PFHPA 2 | 01:12:02 | 36.9997 | 36.1268 | Y | 138.6016 | 17408 | 997 | 40560 | 32707 | 16397.6996 | Y | 6.4822 | 17782 | 1007 | 37851 | 32730 | 17129.1816
6 | 62 | H06 | HIGH PFHPA 2 | 01:12:02 | 36.9997 | 36.1268 | Y | 147.756 | 16473 | 1005 | 39295 | 32744 | 15473.0292 | Y | 6.7903 | 22071 | 989 | 39196 | 32760 | 21452.3648
6 | 62 | H07 | HIGH PFPA 1 | 01:12:02 | 36.9997 | 36.1268 | Y | 149.2067 | 16329 | 1004 | 38695 | 32750 | 15335.9867 | Y | 6.4812 | 17944 | 1002 | 38651 | 32702 | 17132.0272
6 | 62 | H08 | PFOA + PFHPA 1 | 01:12:02 | 36.9997 | 36.1268 | Y | 150.1443 | 16249 | 980 | 39120 | 32719 | 15248.6919 | Y | 6.5647 | 19014 | 999 | 39178 | 32710 | 18258.9954
6 | 62 | H09 | PFOA + PFPA 1 | 01:12:02 | 36.9997 | 36.1268 | Y | 154.7951 | 15829 | 991 | 38717 | 32781 | 14830.0002 | Y | 6.7164 | 20837 | 990 | 39649 | 32690 | 20341.0516
6 | 62 | H10 | PFHPA + PFPA 2 | 01:12:02 | 36.9997 | 36.1268 | Y | 152.6027 | 16026 | 1003 | 43628 | 32755 | 15024.4739 | Y | 6.7488 | 21667 | 1000 | 39871 | 32702 | 20908.7855
6 | 62 | H11 | PFOA + PFHPA + PFPA 1 | 01:12:02 | 36.9997 | 36.1268 | Y | 135.6002 | 17731 | 1016 | 39534 | 32719 | 16725.407 | Y | 6.699 | 20792 | 1000 | 37800 | 32780 | 20015.659
6 | 62 | H12 | Background | 01:12:02 | 36.9997 | 36.1268 | Y | 140.7876 | 17168 | 1001 | 38102 | 32709 | 16167 | Y | 7.1613 | 27585 | 999 | 38052 | 32757 | 26627.6771
6 | 63 | A01 | Background | 01:12:18 | 36.9984 | 36.1268 | Y | 165.8993 | 14912 | 1000 | 40522 | 32705 | 13908.1847 | Y | 7.1653 | 26215 | 990 | 39600 | 32639 | 26584.5195
6 | 63 | A02 | CTL 3 | 01:12:18 | 36.9984 | 36.1268 | Y | 158.5635 | 15566 | 992 | 40819 | 32730 | 14497.0263 | Y | 6.7854 | 21768 | 992 | 39349 | 32713 | 21422.217
6 | 63 | A03 | VC 3 | 01:12:18 | 36.9984 | 36.1268 | Y | 156.796 | 15623 | 989 | 39003 | 32719 | 14646.4308 | Y | 6.7177 | 20910 | 1012 | 40025 | 32743 | 20437.8352
6 | 63 | A04 | LOW PFOA 3 | 01:12:18 | 36.9984 | 36.1268 | Y | 155.6533 | 15761 | 998 | 38765 | 32746 | 14744.6702 | Y | 6.6493 | 20046 | 995 | 39567 | 32783 | 19506.0537
6 | 63 | A05 | HIGH PFOA 3 | 01:12:18 | 36.9984 | 36.1268 | Y | 152.5417 | 16000 | 997 | 40711 | 32707 | 15018.992 | Y | 6.5617 | 18874 | 1007 | 40390 | 32730 | 18303.1225
6 | 63 | A06 | LOW PFHPA 3 | 01:12:18 | 36.9984 | 36.1268 | Y | 156.605 | 15680 | 1005 | 41714 | 32744 | 14662.7637 | Y | 6.4734 | 16813 | 989 | 38143 | 32760 | 16992.1334
6 | 63 | A07 | HIGH PFHPA 2 | 01:12:18 | 36.9984 | 36.1268 | Y | 156.2373 | 15715 | 1004 | 41221 | 32750 | 14694.3036 | Y | 6.6033 | 19016 | 1002 | 38677 | 32702 | 18809.6485
6 | 63 | A08 | HIGH PFPA 1 | 01:12:18 | 36.9984 | 36.1268 | Y | 150.1421 | 16299 | 980 | 39729 | 32719 | 15237.6213 | Y | 6.4227 | 16841 | 999 | 39398 | 32710 | 16260.0033
6 | 63 | A09 | PFOA + PFHPA 2 | 01:12:18 | 36.9984 | 36.1268 | Y | 156.2727 | 15684 | 991 | 41774 | 32781 | 14691.256 | Y | 6.6672 | 19925 | 990 | 40482 | 32690 | 19645.8765
6 | 63 | A10 | PFOA + PFPA 1 | 01:12:18 | 36.9984 | 36.1268 | Y | 157.9366 | 15546 | 1003 | 42086 | 32755 | 14549.6642 | Y | 6.7452 | 21096 | 1000 | 41929 | 32702 | 20804.7634
6 | 63 | A11 | PFHPA + PFPA 2 | 01:12:18 | 36.9984 | 36.1268 | Y | 157.1879 | 15606 | 1016 | 40169 | 32719 | 14613.0424 | Y | 6.68 | 20486 | 1000 | 41570 | 32780 | 19954.4512
6 | 63 | A12 | Background | 01:12:18 | 36.9984 | 36.1268 | Y | 169.3407 | 14645 | 1001 | 43359 | 32709 | 13648.1254 | Y | 7.1393 | 26887 | 999 | 42918 | 32757 | 26364.2976
6 | 63 | B01 | CTL 1 | 01:12:18 | 36.9984 | 36.1268 | Y | 158.0477 | 15507 | 1000 | 41084 | 32705 | 14540.3126 | Y | 6.7183 | 20784 | 990 | 39753 | 32639 | 20407.5283
6 | 63 | B02 | CTL 3 | 01:12:18 | 36.9984 | 36.1268 | Y | 159.5384 | 15383 | 992 | 45078 | 32730 | 14415.9158 | Y | 6.7573 | 21428 | 992 | 41341 | 32713 | 21022.1159
6 | 63 | B03 | VC 3 | 01:12:18 | 36.9984 | 36.1268 | Y | 153.6498 | 15881 | 989 | 40619 | 32719 | 14920.1435 | Y | 6.7557 | 21725 | 1012 | 40161 | 32743 | 21000.0113
6 | 63 | B04 | LOW PFOA 3 | 01:12:18 | 36.9984 | 36.1268 | Y | 152.4141 | 16035 | 998 | 42552 | 32746 | 15030.4591 | Y | 6.7348 | 20853 | 995 | 39688 | 32783 | 20664.3361
6 | 63 | B05 | HIGH PFOA 3 | 01:12:18 | 36.9984 | 36.1268 | Y | 151.6961 | 16070 | 997 | 45669 | 32707 | 15095.316 | Y | 6.5313 | 17549 | 1007 | 38340 | 32730 | 17758.8558
6 | 63 | B06 | LOW PFHPA 3 | 01:12:18 | 36.9984 | 36.1268 | Y | 147.2549 | 16512 | 1005 | 40064 | 32744 | 15509.2557 | Y | 6.3997 | 16154 | 989 | 40204 | 32760 | 15970.0959
6 | 63 | B07 | LOW PFPA 1 | 01:12:18 | 36.9984 | 36.1268 | Y | 158.9032 | 15441 | 1004 | 42017 | 32750 | 14468.6585 | Y | 6.4656 | 16781 | 1002 | 39652 | 32702 | 16802.7617
6 | 63 | B08 | HIGH PFPA 1 | 01:12:18 | 36.9984 | 36.1268 | Y | 155.0475 | 15818 | 980 | 40880 | 32719 | 14797.2969 | Y | 6.3745 | 16265 | 999 | 40590 | 32710 | 15656.1123
6 | 63 | B09 | PFOA + PFHPA 2 | 01:12:18 | 36.9984 | 36.1268 | Y | 139.9859 | 17220 | 991 | 40406 | 32781 | 16238.0334 | Y | 6.5233 | 17729 | 990 | 39035 | 32690 | 17663.8698
6 | 63 | B10 | PFOA + PFPA 1 | 01:12:18 | 36.9984 | 36.1268 | Y | 150.6233 | 16182 | 1003 | 41829 | 32755 | 15193.2667 | Y | 6.6888 | 20670 | 1000 | 41344 | 32702 | 20057.4728
6 | 63 | B11 | PFHPA + PFPA 2 | 01:12:18 | 36.9984 | 36.1268 | Y | 152.8267 | 15985 | 1016 | 40566 | 32719 | 14993.445 | Y | 6.585 | 18872 | 1000 | 39843 | 32780 | 18534.6442
6 | 63 | B12 | PFOA + PFHPA + PFPA 2 | 01:12:18 | 36.9984 | 36.1268 | Y | 155.1207 | 15782 | 1001 | 47029 | 32709 | 14790.9189 | Y | 6.8949 | 23853 | 999 | 41086 | 32757 | 22980.0094
6 | 63 | C01 | CTL 1 | 01:12:18 | 36.9984 | 36.1268 | Y | 155.5773 | 15766 | 1000 | 38050 | 32705 | 14751.2516 | Y | 6.6528 | 19855 | 990 | 38033 | 32639 | 19464.9935
6 | 63 | C02 | VC 1 | 01:12:18 | 36.9984 | 36.1268 | Y | 153.3683 | 15913 | 992 | 38665 | 32730 | 14945.1309 | Y | 6.5913 | 18983 | 992 | 39319 | 32713 | 18680.6639
6 | 63 | C03 | LOW PFOA 1 | 01:12:18 | 36.9984 | 36.1268 | Y | 150.9785 | 16145 | 989 | 43034 | 32719 | 15160.6956 | Y | 6.5458 | 18498 | 1012 | 41348 | 32743 | 18094.3596
6 | 63 | C04 | HIGH PFOA 1 | 01:12:18 | 36.9984 | 36.1268 | Y | 157.069 | 15603 | 998 | 39623 | 32746 | 14623.1509 | Y | 6.6209 | 19439 | 995 | 38908 | 32783 | 19062.8743
6 | 63 | C05 | LOW PFHPA 1 | 01:12:18 | 36.9984 | 36.1268 | Y | 159.4119 | 15392 | 997 | 44968 | 32707 | 14426.3841 | Y | 6.5703 | 18790 | 1007 | 41236 | 32730 | 18392.692
6 | 63 | C06 | LOW PFHPA 3 | 01:12:18 | 36.9984 | 36.1268 | Y | 144.7798 | 16721 | 1005 | 41118 | 32744 | 15749.9452 | Y | 6.3305 | 15619 | 989 | 42597 | 32760 | 15060.2886
6 | 63 | C07 | LOW PFPA 1 | 01:12:18 | 36.9984 | 36.1268 | Y | 147.8445 | 16457 | 1004 | 38646 | 32750 | 15453 | Y | 6.4715 | 17431 | 1002 | 39142 | 32702 | 16973.0421
6 | 63 | C08 | HIGH PFPA 2 | 01:12:18 | 36.9984 | 36.1268 | Y | 150.1191 | 16236 | 980 | 40708 | 32719 | 15239.7416 | Y | 6.4965 | 17458 | 999 | 37818 | 32710 | 17221.1641
6 | 63 | C09 | PFOA + PFHPA 2 | 01:12:18 | 36.9984 | 36.1268 | Y | 154.6113 | 15824 | 991 | 39327 | 32781 | 14835.4174 | Y | 6.3661 | 15800 | 990 | 38794 | 32690 | 15493.3552
6 | 63 | C10 | PFOA + PFPA 1 | 01:12:18 | 36.9984 | 36.1268 | Y | 149.1473 | 16331 | 1003 | 40430 | 32755 | 15330.1278 | Y | 6.6668 | 20212 | 1000 | 38112 | 32702 | 19731.3102
6 | 63 | C11 | PFHPA + PFPA 3 | 01:12:18 | 36.9984 | 36.1268 | Y | 148.1845 | 16455 | 1016 | 40830 | 32719 | 15420.7415 | Y | 6.4671 | 17647 | 1000 | 40474 | 32780 | 16958.9303
6 | 63 | C12 | PFOA + PFHPA + PFPA 2 | 01:12:18 | 36.9984 | 36.1268 | Y | 155.6033 | 15750 | 1001 | 39334 | 32709 | 14749 | Y | 6.7955 | 22233 | 999 | 39531 | 32757 | 21542.5182
6 | 63 | D01 | CTL 1 | 01:12:18 | 36.9984 | 36.1268 | Y | 155.5694 | 15734 | 1000 | 40597 | 32705 | 14751.943 | Y | 6.6192 | 19404 | 990 | 38855 | 32639 | 19003.9865
6 | 63 | D02 | VC 1 | 01:12:18 | 36.9984 | 36.1268 | Y | 153.2528 | 15938 | 992 | 42891 | 32730 | 14955.4113 | Y | 6.5373 | 18547 | 992 | 40349 | 32713 | 17938.7645
6 | 63 | D03 | LOW PFOA 1 | 01:12:18 | 36.9984 | 36.1268 | Y | 151.4674 | 16093 | 989 | 43362 | 32719 | 15116.0966 | Y | 6.5332 | 18509 | 1012 | 42115 | 32743 | 17907.7845
6 | 63 | D04 | HIGH PFOA 1 | 01:12:18 | 36.9984 | 36.1268 | Y | 153.4416 | 15916 | 998 | 38923 | 32746 | 14938.6132 | Y | 6.5733 | 19115 | 995 | 38760 | 32783 | 18452.6016
6 | 63 | D05 | LOW PFHPA 1 | 01:12:18 | 36.9984 | 36.1268 | Y | 152.1306 | 16053 | 997 | 40932 | 32707 | 15056 | Y | 6.5418 | 18318 | 1007 | 39050 | 32730 | 17957.3472
6 | 63 | D06 | HIGH PFHPA 1 | 01:12:18 | 36.9984 | 36.1268 | Y | 154.1621 | 15866 | 1005 | 40744 | 32744 | 14874.8828 | Y | 6.5405 | 18501 | 989 | 40874 | 32760 | 17997.6684
6 | 63 | D07 | LOW PFPA 1 | 01:12:18 | 36.9984 | 36.1268 | Y | 143.0135 | 16905 | 1004 | 40091 | 32750 | 15926.331 | Y | 6.4953 | 17758 | 1002 | 39499 | 32702 | 17270.6868
6 | 63 | D08 | HIGH PFPA 2 | 01:12:18 | 36.9984 | 36.1268 | Y | 145.3682 | 16710 | 980 | 38884 | 32719 | 15692.0535 | Y | 6.4606 | 17400 | 999 | 39827 | 32710 | 16836.1834
6 | 63 | D09 | PFOA + PFHPA 3 | 01:12:18 | 36.9984 | 36.1268 | Y | 149.9389 | 16235 | 991 | 39316 | 32781 | 15256.4216 | Y | 6.4838 | 17574 | 990 | 38941 | 32690 | 17182.8261
6 | 63 | D10 | PFOA + PFPA 1 | 01:12:18 | 36.9984 | 36.1268 | Y | 151.9154 | 16090 | 1003 | 39719 | 32755 | 15075.4477 | Y | 6.6471 | 20097 | 1000 | 39664 | 32702 | 19489.5872
6 | 63 | D11 | PFHPA + PFPA 3 | 01:12:18 | 36.9984 | 36.1268 | Y | 146.7509 | 16569 | 1016 | 39816 | 32719 | 15557.6693 | Y | 6.3638 | 16349 | 1000 | 37519 | 32780 | 15531.8438
6 | 63 | D12 | PFOA + PFHPA + PFPA 2 | 01:12:18 | 36.9984 | 36.1268 | Y | 166.1628 | 14900 | 1001 | 39437 | 32709 | 13887.9269 | Y | 6.7881 | 22146 | 999 | 37695 | 32757 | 21420.5735
6 | 63 | E01 | CTL 2 | 01:12:18 | 36.9984 | 36.1268 | Y | 153.3946 | 15930 | 1000 | 41419 | 32705 | 14942.7966 | Y | 6.5697 | 19053 | 990 | 41196 | 32639 | 18405.8961
6 | 63 | E02 | VC 1 | 01:12:18 | 36.9984 | 36.1268 | Y | 154.0699 | 15875 | 992 | 42967 | 32730 | 14883 | Y | 6.5808 | 19025 | 992 | 40072 | 32713 | 18565.5656
6 | 63 | E03 | LOW PFOA 1 | 01:12:18 | 36.9984 | 36.1268 | Y | 131.7822 | 18127 | 989 | 40421 | 32719 | 17147.4142 | Y | 6.6887 | 20853 | 1012 | 40433 | 32743 | 20060.648
6 | 63 | E04 | HIGH PFOA 1 | 01:12:18 | 36.9984 | 36.1268 | Y | 156.1556 | 15687 | 998 | 41652 | 32746 | 14701.3298 | Y | 6.5628 | 19052 | 995 | 39148 | 32783 | 18335.3717
6 | 63 | E05 | LOW PFHPA 1 | 01:12:18 | 36.9984 | 36.1268 | Y | 153.2038 | 15948 | 997 | 43612 | 32707 | 14959.7747 | Y | 6.4947 | 17945 | 1007 | 40263 | 32730 | 17354.8824
6 | 63 | E06 | HIGH PFHPA 1 | 01:12:18 | 36.9984 | 36.1268 | Y | 136.16 | 17640 | 1005 | 42261 | 32744 | 16649.8282 | Y | 6.7907 | 21955 | 989 | 40189 | 32760 | 21489.0899
6 | 63 | E07 | LOW PFPA 2 | 01:12:18 | 36.9984 | 36.1268 | Y | 151.5226 | 16098 | 1004 | 41234 | 32750 | 15111.0771 | Y | 6.4895 | 17922 | 1002 | 40967 | 32702 | 17266.9474
6 | 63 | E08 | HIGH PFPA 2 | 01:12:18 | 36.9984 | 36.1268 | Y | 155.95 | 15690 | 980 | 41394 | 32719 | 14719.0432 | Y | 6.4631 | 17532 | 999 | 39586 | 32710 | 16892.5131
6 | 63 | E09 | PFOA + PFHPA 3 | 01:12:18 | 36.9984 | 36.1268 | Y | 147.2471 | 16492 | 991 | 41939 | 32781 | 15510.0041 | Y | 6.4381 | 17231 | 990 | 40320 | 32690 | 16570.7151
6 | 63 | E10 | PFHPA + PFPA 1 | 01:12:18 | 36.9984 | 36.1268 | Y | 150.5273 | 16186 | 1003 | 38688 | 32755 | 15202.0969 | Y | 6.5863 | 19143 | 1000 | 40960 | 32702 | 18636.7587
6 | 63 | E11 | PFHPA + PFPA 3 | 01:12:18 | 36.9984 | 36.1268 | Y | 217.9597 | 11804 | 1016 | 38519 | 32719 | 10796.1407 | Y | 6.3924 | 16756 | 1000 | 38984 | 32780 | 15923.452
6 | 63 | E12 | PFOA + PFHPA + PFPA 3 | 01:12:18 | 36.9984 | 36.1268 | Y | 156.3149 | 15683 | 1001 | 41058 | 32709 | 14687.6353 | Y | 6.7152 | 21263 | 999 | 38660 | 32757 | 20436.8992
6 | 63 | F01 | CTL 2 | 01:12:18 | 36.9984 | 36.1268 | Y | 153.2577 | 15949 | 1000 | 40711 | 32705 | 14954.9764 | Y | 6.4998 | 18193 | 990 | 41001 | 32639 | 17427.0946
6 | 63 | F02 | VC 2 | 01:12:18 | 36.9984 | 36.1268 | Y | 151.6292 | 16091 | 992 | 39454 | 32730 | 15101.3931 | Y | 6.5716 | 19128 | 992 | 37536 | 32713 | 18409.6537
6 | 63 | F03 | LOW PFOA 2 | 01:12:18 | 36.9984 | 36.1268 | Y | 153.9395 | 15886 | 989 | 39103 | 32719 | 14894.5116 | Y | 6.5343 | 18523 | 1012 | 40170 | 32743 | 17912.5353
6 | 63 | F04 | HIGH PFOA 2 | 01:12:18 | 36.9984 | 36.1268 | Y | 150.6655 | 16181 | 998 | 40345 | 32746 | 15189.3881 | Y | 6.4561 | 17400 | 995 | 38425 | 32783 | 16824.4257
6 | 63 | F05 | LOW PFHPA 2 | 01:12:18 | 36.9984 | 36.1268 | Y | 145.0772 | 16706 | 997 | 41324 | 32707 | 15720.6324 | Y | 6.3306 | 15800 | 1007 | 39623 | 32730 | 15070.3538
6 | 63 | F06 | HIGH PFHPA 1 | 01:12:18 | 36.9984 | 36.1268 | Y | 152.7124 | 15993 | 1005 | 39883 | 32744 | 15003.6816 | Y | 6.5914 | 19334 | 989 | 39853 | 32760 | 18710.2553
6 | 63 | F07 | LOW PFPA 2 | 01:12:18 | 36.9984 | 36.1268 | Y | 150.3994 | 16203 | 1004 | 41468 | 32750 | 15213.8685 | Y | 6.5013 | 18279 | 1002 | 39899 | 32702 | 17510.6624
6 | 63 | F08 | PFOA + PFHPA 1 | 01:12:18 | 36.9984 | 36.1268 | Y | 149.3064 | 16291 | 980 | 40359 | 32719 | 15315.2647 | Y | 6.4545 | 17472 | 999 | 38795 | 32710 | 16765.8749
6 | 63 | F09 | PFOA + PFHPA 3 | 01:12:18 | 36.9984 | 36.1268 | Y | 148.0445 | 16412 | 991 | 40353 | 32781 | 15434.0048 | Y | 6.4627 | 17612 | 990 | 40964 | 32690 | 16915.7462
6 | 63 | F10 | PFHPA + PFPA 1 | 01:12:18 | 36.9984 | 36.1268 | Y | 150.3062 | 16207 | 1003 | 39775 | 32755 | 15222.4695 | Y | 6.5726 | 19133 | 1000 | 39358 | 32702 | 18440.5768
6 | 63 | F11 | PFOA + PFHPA + PFPA 1 | 01:12:18 | 36.9984 | 36.1268 | Y | 206.4514 | 12363 | 1016 | 39501 | 32719 | 11357.9375 | Y | 6.3197 | 15774 | 1000 | 40266 | 32780 | 14944.6778
6 | 63 | F12 | PFOA + PFHPA + PFPA 3 | 01:12:18 | 36.9984 | 36.1268 | Y | 155.7167 | 15726 | 1001 | 39360 | 32709 | 14739.1867 | Y | 6.7855 | 22287 | 999 | 37164 | 32757 | 21379.0293
6 | 63 | G01 | CTL 2 | 01:12:18 | 36.9984 | 36.1268 | Y | 155.734 | 15731 | 1000 | 42110 | 32705 | 14737.6905 | Y | 6.5147 | 18427 | 990 | 45128 | 32639 | 17642.0887
6 | 63 | G02 | VC 2 | 01:12:18 | 36.9984 | 36.1268 | Y | 151.227 | 16127 | 992 | 43524 | 32730 | 15137.9881 | Y | 6.5507 | 19025 | 992 | 45098 | 32713 | 18143.6015
6 | 63 | G03 | LOW PFOA 2 | 01:12:18 | 36.9984 | 36.1268 | Y | 152.9632 | 15968 | 989 | 39859 | 32719 | 14981.2364 | Y | 6.5226 | 18560 | 1012 | 41156 | 32743 | 17750.9621
6 | 63 | G04 | HIGH PFOA 2 | 01:12:18 | 36.9984 | 36.1268 | Y | 149.296 | 16324 | 998 | 39431 | 32746 | 15316.2325 | Y | 6.4607 | 17641 | 995 | 39814 | 32783 | 16879.3399
6 | 63 | G05 | LOW PFHPA 2 | 01:12:18 | 36.9984 | 36.1268 | Y | 144.9176 | 16727 | 997 | 40609 | 32707 | 15736.3504 | Y | 6.3331 | 15880 | 1007 | 38537 | 32730 | 15078.0973
6 | 63 | G06 | HIGH PFHPA 2 | 01:12:18 | 36.9984 | 36.1268 | Y | 149.3761 | 16300 | 1005 | 38671 | 32744 | 15308.7506 | Y | 6.457 | 17506 | 989 | 39174 | 32760 | 16828.145
6 | 63 | G07 | LOW PFPA 2 | 01:12:18 | 36.9984 | 36.1268 | Y | 150.7232 | 16169 | 1004 | 40372 | 32750 | 15184.0922 | Y | 6.5524 | 18662 | 1002 | 38639 | 32702 | 18068.634
6 | 63 | G08 | PFOA + PFHPA 1 | 01:12:18 | 36.9984 | 36.1268 | Y | 148.7033 | 16348 | 980 | 41348 | 32719 | 15371.7891 | Y | 6.438 | 17271 | 999 | 39055 | 32710 | 16522.4227
6 | 63 | G09 | PFOA + PFPA 1 | 01:12:18 | 36.9984 | 36.1268 | Y | 145.9851 | 16615 | 991 | 41291 | 32781 | 15631.8096 | Y | 6.6439 | 20190 | 990 | 39255 | 32690 | 19439.8812
6 | 63 | G10 | PFHPA + PFPA 1 | 01:12:18 | 36.9984 | 36.1268 | Y | 149.5476 | 16294 | 1003 | 41959 | 32755 | 15292.7703 | Y | 6.6582 | 20520 | 1000 | 44334 | 32702 | 19733.456
6 | 63 | G11 | PFOA + PFHPA + PFPA 1 | 01:12:18 | 36.9984 | 36.1268 | Y | 147.7289 | 16480 | 1016 | 41612 | 32719 | 15464 | Y | 6.4953 | 18121 | 1000 | 40503 | 32780 | 17367.3686
6 | 63 | G12 | PFOA + PFHPA + PFPA 3 | 01:12:18 | 36.9984 | 36.1268 | Y | 152.7127 | 16009 | 1001 | 40082 | 32709 | 15003.6574 | Y | 6.7663 | 21939 | 999 | 38922 | 32757 | 21117.9319
6 | 63 | H01 | Background | 01:12:18 | 36.9984 | 36.1268 | Y | 136.0573 | 17656 | 1000 | 42962 | 32705 | 16661.1641 | Y | 7.3169 | 29576 | 990 | 45644 | 32639 | 28893.0173
6 | 63 | H02 | VC 2 | 01:12:18 | 36.9984 | 36.1268 | Y | 133.6336 | 17931 | 992 | 39131 | 32730 | 16933.3974 | Y | 6.6745 | 20607 | 992 | 39099 | 32713 | 19853.7908
6 | 63 | H03 | LOW PFOA 2 | 01:12:18 | 36.9984 | 36.1268 | Y | 150.0924 | 16229 | 989 | 40050 | 32719 | 15242.2137 | Y | 6.608 | 19704 | 1012 | 41279 | 32743 | 18945.9175
6 | 63 | H04 | HIGH PFOA 2 | 01:12:18 | 36.9984 | 36.1268 | Y | 136.2256 | 17628 | 998 | 39748 | 32746 | 16642.5878 | Y | 6.5132 | 18421 | 995 | 39024 | 32783 | 17617.8547
6 | 63 | H05 | LOW PFHPA 2 | 01:12:18 | 36.9984 | 36.1268 | Y | 136.0362 | 17674 | 997 | 40560 | 32707 | 16663.4964 | Y | 6.4181 | 16904 | 1007 | 37850 | 32730 | 16237.0609
6 | 63 | H06 | HIGH PFHPA 2 | 01:12:18 | 36.9984 | 36.1268 | Y | 146.6639 | 16566 | 1005 | 39295 | 32744 | 15566.0575 | Y | 6.7211 | 21115 | 989 | 39194 | 32760 | 20486.9963
6 | 63 | H07 | HIGH PFPA 1 | 01:12:18 | 36.9984 | 36.1268 | Y | 148.1074 | 16421 | 1004 | 38695 | 32750 | 15428.0486 | Y | 6.4157 | 17038 | 1002 | 38650 | 32702 | 16219.3275
6 | 63 | H08 | PFOA + PFHPA 1 | 01:12:18 | 36.9984 | 36.1268 | Y | 148.9564 | 16351 | 980 | 39121 | 32719 | 15348.0136 | Y | 6.5131 | 18299 | 999 | 39176 | 32710 | 17540.5529
6 | 63 | H09 | PFOA + PFPA 1 | 01:12:18 | 36.9984 | 36.1268 | Y | 154.2404 | 15867 | 991 | 38717 | 32781 | 14867.981 | Y | 6.6711 | 20213 | 990 | 39646 | 32690 | 19711.1806
6 | 63 | H10 | PFHPA + PFPA 2 | 01:12:18 | 36.9984 | 36.1268 | Y | 152.0478 | 16065 | 1003 | 43628 | 32755 | 15063.4775 | Y | 6.7059 | 21068 | 1000 | 39869 | 32702 | 20309.0459
6 | 63 | H11 | PFOA + PFHPA + PFPA 1 | 01:12:18 | 36.9984 | 36.1268 | Y | 134.7061 | 17820 | 1016 | 39535 | 32719 | 16811.8433 | Y | 6.6514 | 20136 | 1000 | 37799 | 32780 | 19356.6575
6 | 63 | H12 | Background | 01:12:18 | 36.9984 | 36.1268 | Y | 140.6752 | 17167 | 1001 | 38102 | 32709 | 16166 | Y | 7.1544 | 27483 | 999 | 38051 | 32757 | 26530.7221
6 | 64 | A01 | Background | 01:12:33 | 36.9984 | 36.1256 | Y | 165.9818 | 14898 | 1000 | 40521 | 32705 | 13896.0939 | Y | 7.1591 | 26144 | 990 | 39603 | 32639 | 26497.9908
6 | 64 | A02 | CTL 3 | 01:12:33 | 36.9984 | 36.1256 | Y | 158.2038 | 15590 | 992 | 40819 | 32730 | 14520.9077 | Y | 6.7378 | 21125 | 992 | 39350 | 32713 | 20756.8511
6 | 64 | A03 | VC 3 | 01:12:33 | 36.9984 | 36.1256 | Y | 156.3471 | 15655 | 989 | 39003 | 32719 | 14678.4562 | Y | 6.6629 | 20170 | 1012 | 40027 | 32743 | 19673.0494
6 | 64 | A04 | LOW PFOA 3 | 01:12:33 | 36.9984 | 36.1256 | Y | 155.2102 | 15793 | 998 | 38765 | 32746 | 14776.633 | Y | 6.5901 | 19245 | 995 | 39569 | 32783 | 18681.0698
6 | 64 | A05 | HIGH PFOA 3 | 01:12:33 | 36.9984 | 36.1256 | Y | 151.9116 | 16052 | 997 | 40712 | 32707 | 15069.0367 | Y | 6.5005 | 18043 | 1007 | 40392 | 32730 | 17448.1019
6 | 64 | A06 | LOW PFHPA 3 | 01:12:33 | 36.9984 | 36.1256 | Y | 155.6679 | 15756 | 1005 | 41715 | 32744 | 14736.9494 | Y | 6.4135 | 16043 | 989 | 38146 | 32760 | 16159.0785
6 | 64 | A07 | HIGH PFHPA 2 | 01:12:33 | 36.9984 | 36.1256 | Y | 155.6874 | 15756 | 1004 | 41221 | 32750 | 14735.2601 | Y | 6.5507 | 18320 | 1002 | 38679 | 32702 | 18078.1405
6 | 64 | A08 | HIGH PFPA 1 | 01:12:33 | 36.9984 | 36.1256 | Y | 149.3742 | 16366 | 980 | 39730 | 32719 | 15301.9641 | Y | 6.3674 | 16094 | 999 | 39399 | 32710 | 15491.9966
6 | 64 | A09 | PFOA + PFHPA 2 | 01:12:33 | 36.9984 | 36.1256 | Y | 155.7772 | 15722 | 991 | 41775 | 32781 | 14727.5039 | Y | 6.6017 | 19052 | 990 | 40484 | 32690 | 18736.6667
6 | 64 | A10 | PFOA + PFPA 1 | 01:12:33 | 36.9984 | 36.1256 | Y | 157.6367 | 15565 | 1003 | 42086 | 32755 | 14568.6724 | Y | 6.7052 | 20560 | 1000 | 41930 | 32702 | 20248.4525
6 | 64 | A11 | PFHPA + PFPA 2 | 01:12:33 | 36.9984 | 36.1256 | Y | 156.9002 | 15622 | 1016 | 40168 | 32719 | 14631.1663 | Y | 6.6416 | 19962 | 1000 | 41570 | 32780 | 19418.4689
6 | 64 | A12 | Background | 01:12:33 | 36.9984 | 36.1256 | Y | 169.401 | 14635 | 1001 | 43359 | 32709 | 13638.1225 | Y | 7.1313 | 26778 | 999 | 42918 | 32757 | 26253.3667
6 | 64 | B01 | CTL 1 | 01:12:33 | 36.9984 | 36.1256 | Y | 157.6877 | 15531 | 1000 | 41084 | 32705 | 14564.3641 | Y | 6.6731 | 20176 | 990 | 39754 | 32639 | 19778.6611
6 | 64 | B02 | CTL 3 | 01:12:33 | 36.9984 | 36.1256 | Y | 159.1978 | 15405 | 992 | 45078 | 32730 | 14437.9514 | Y | 6.7039 | 20707 | 992 | 41343 | 32713 | 20276.4644
6 | 64 | B03 | VC 3 | 01:12:33 | 36.9984 | 36.1256 | Y | 153.1804 | 15916 | 989 | 40619 | 32719 | 14955.2056 | Y | 6.6965 | 20913 | 1012 | 40162 | 32743 | 20174.4278
6 | 64 | B04 | LOW PFOA 3 | 01:12:33 | 36.9984 | 36.1256 | Y | 151.8368 | 16082 | 998 | 42553 | 32746 | 15075.8008 | Y | 6.675 | 20056 | 995 | 39690 | 32783 | 19830.486
6 | 64 | B05 | HIGH PFOA 3 | 01:12:33 | 36.9984 | 36.1256 | Y | 150.9644 | 16131 | 997 | 45670 | 32707 | 15155.1546 | Y | 6.467 | 16723 | 1007 | 38343 | 32730 | 16866.0228
6 | 64 | B06 | LOW PFHPA 3 | 01:12:33 | 36.9984 | 36.1256 | Y | 146.3593 | 16591 | 1005 | 40064 | 32744 | 15588.2665 | Y | 6.334 | 15287 | 989 | 40206 | 32760 | 15055.5749
6 | 64 | B07 | LOW PFPA 1 | 01:12:33 | 36.9984 | 36.1256 | Y | 158.5165 | 15467 | 1004 | 42017 | 32750 | 14494.7118 | Y | 6.415 | 16127 | 1002 | 39655 | 32702 | 16101.4802
6 | 64 | B08 | HIGH PFPA 1 | 01:12:33 | 36.9984 | 36.1256 | Y | 154.1988 | 15884 | 980 | 40879 | 32719 | 14865.0686 | Y | 6.3104 | 15395 | 999 | 40591 | 32710 | 14763.2453
6 | 64 | B09 | PFOA + PFHPA 2 | 01:12:33 | 36.9984 | 36.1256 | Y | 139.4336 | 17268 | 991 | 40405 | 32781 | 16288.3248 | Y | 6.46 | 16897 | 990 | 39036 | 32690 | 16785.6653
6 | 64 | B10 | PFOA + PFPA 1 | 01:12:33 | 36.9984 | 36.1256 | Y | 150.3094 | 16204 | 1003 | 41829 | 32755 | 15215.2861 | Y | 6.6479 | 20110 | 1000 | 41344 | 32702 | 19486.9752
6 | 64 | B11 | PFHPA + PFPA 2 | 01:12:33 | 36.9984 | 36.1256 | Y | 152.3617 | 16022 | 1016 | 40567 | 32719 | 15028.4569 | Y | 6.5404 | 18273 | 1000 | 39843 | 32780 | 17914.6118
6 | 64 | B12 | PFOA + PFHPA + PFPA 2 | 01:12:33 | 36.9984 | 36.1256 | Y | 155.1494 | 15773 | 1001 | 47029 | 32709 | 14781.9132 | Y | 6.8721 | 23534 | 999 | 41085 | 32757 | 22662.165
6 | 64 | C01 | CTL 1 | 01:12:33 | 36.9984 | 36.1256 | Y | 155.0655 | 15804 | 1000 | 38050 | 32705 | 14789.2161 | Y | 6.6222 | 19442 | 990 | 38033 | 32639 | 19039.5132
6 | 64 | C02 | VC 1 | 01:12:33 | 36.9984 | 36.1256 | Y | 152.8478 | 15950 | 992 | 38664 | 32730 | 14984.879 | Y | 6.5403 | 18302 | 992 | 39321 | 32713 | 17969.1822
6 | 64 | C03 | LOW PFOA 1 | 01:12:33 | 36.9984 | 36.1256 | Y | 150.3048 | 16200 | 989 | 43034 | 32719 | 15215.7116 | Y | 6.4827 | 17647 | 1012 | 41349 | 32743 | 17213.254
6 | 64 | C04 | HIGH PFOA 1 | 01:12:33 | 36.9984 | 36.1256 | Y | 156.572 | 15639 | 998 | 39623 | 32746 | 14659.1928 | Y | 6.5707 | 18761 | 995 | 38908 | 32783 | 18363.289
6 | 64 | C05 | LOW PFHPA 1 | 01:12:33 | 36.9984 | 36.1256 | Y | 158.8339 | 15435 | 997 | 44969 | 32707 | 14468.2104 | Y | 6.5097 | 17973 | 1007 | 41237 | 32730 | 17547.0009
6 | 64 | C06 | LOW PFHPA 3 | 01:12:33 | 36.9984 | 36.1256 | Y | 143.8874 | 16802 | 1005 | 41118 | 32744 | 15831.1096 | Y | 6.2629 | 14701 | 989 | 42597 | 32760 | 14116.9986
6 | 64 | C07 | LOW PFPA 1 | 01:12:33 | 36.9984 | 36.1256 | Y | 147.3104 | 16498 | 1004 | 38645 | 32750 | 15496.7986 | Y | 6.4148 | 16668 | 1002 | 39143 | 32702 | 16183.5594
6 | 64 | C08 | HIGH PFPA 2 | 01:12:33 | 36.9984 | 36.1256 | Y | 149.4845 | 16288 | 980 | 40708 | 32719 | 15291.6896 | Y | 6.4384 | 16687 | 999 | 37818 | 32710 | 16416.5045
6 | 64 | C09 | PFOA + PFHPA 2 | 01:12:33 | 36.9984 | 36.1256 | Y | 153.8027 | 15891 | 991 | 39328 | 32781 | 14900 | Y | 6.3052 | 14986 | 990 | 38793 | 32690 | 14646.7111
6 | 64 | C10 | PFOA + PFPA 1 | 01:12:33 | 36.9984 | 36.1256 | Y | 148.6887 | 16367 | 1003 | 40430 | 32755 | 15366.1325 | Y | 6.6197 | 19572 | 1000 | 38112 | 32702 | 19074.8665
6 | 64 | C11 | PFHPA + PFPA 3 | 01:12:33 | 36.9984 | 36.1256 | Y | 147.5001 | 16513 | 1016 | 40830 | 32719 | 15478.6771 | Y | 6.4101 | 16864 | 1000 | 40473 | 32780 | 16164.3208
6 | 64 | C12 | PFOA + PFHPA + PFPA 2 | 01:12:33 | 36.9984 | 36.1256 | Y | 155.4479 | 15757 | 1001 | 39334 | 32709 | 14756 | Y | 6.7727 | 21916 | 999 | 39530 | 32757 | 21224.4
6 | 64 | D01 | CTL 1 | 01:12:33 | 36.9984 | 36.1256 | Y | 155.1487 | 15766 | 1000 | 40598 | 32705 | 14781.9797 | Y | 6.5726 | 18773 | 990 | 38854 | 32639 | 18356.9131
6 | 64 | D02 | VC 1 | 01:12:33 | 36.9984 | 36.1256 | Y | 152.7234 | 15977 | 992 | 42890 | 32730 | 14996.0078 | Y | 6.4841 | 17819 | 992 | 40349 | 32713 | 17195.7012
6 | 64 | D03 | LOW PFOA 1 | 01:12:33 | 36.9984 | 36.1256 | Y | 150.7679 | 16150 | 989 | 43362 | 32719 | 15173.1394 | Y | 6.4813 | 17798 | 1012 | 42114 | 32743 | 17182.9461
6 | 64 | D04 | HIGH PFOA 1 | 01:12:33 | 36.9984 | 36.1256 | Y | 153.0809 | 15944 | 998 | 38924 | 32746 | 14964.0654 | Y | 6.5243 | 18440 | 995 | 38759 | 32783 | 17768.996
6 | 64 | D05 | LOW PFHPA 1 | 01:12:33 | 36.9984 | 36.1256 | Y | 151.5257 | 16101 | 997 | 40932 | 32707 | 15104 | Y | 6.4863 | 17566 | 1007 | 39048 | 32730 | 17184.5698
6 | 64 | D06 | HIGH PFHPA 1 | 01:12:33 | 36.9984 | 36.1256 | Y | 153.6793 | 15902 | 1005 | 40744 | 32744 | 14910.9142 | Y | 6.4861 | 17758 | 989 | 40873 | 32760 | 17237.4102
6 | 64 | D07 | LOW PFPA 1 | 01:12:33 | 36.9984 | 36.1256 | Y | 142.4346 | 16956 | 1004 | 40091 | 32750 | 15977.4074 | Y | 6.4371 | 16969 | 1002 | 39498 | 32702 | 16461.3882
6 | 64 | D08 | HIGH PFPA 2 | 01:12:33 | 36.9984 | 36.1256 | Y | 144.6548 | 16773 | 980 | 38884 | 32719 | 15754.9105 | Y | 6.403 | 16616 | 999 | 39826 | 32710 | 16034.9685
6 | 64 | D09 | PFOA + PFHPA 3 | 01:12:33 | 36.9984 | 36.1256 | Y | 149.2617 | 16291 | 991 | 39316 | 32781 | 15312.4644 | Y | 6.4227 | 16745 | 990 | 38939 | 32690 | 16331.1202
6 | 64 | D10 | PFOA + PFPA 1 | 01:12:33 | 36.9984 | 36.1256 | Y | 151.4441 | 16126 | 1003 | 39719 | 32755 | 15111.4219 | Y | 6.6046 | 19512 | 1000 | 39663 | 32702 | 18896.0172
6 | 64 | D11 | PFHPA + PFPA 3 | 01:12:33 | 36.9984 | 36.1256 | Y | 145.9939 | 16635 | 1016 | 39816 | 32719 | 15623.6879 | Y | 6.3114 | 15622 | 1000 | 37518 | 32780 | 14800.0473
6 | 64 | D12 | PFOA + PFHPA + PFPA 2 | 01:12:33 | 36.9984 | 36.1256 | Y | 166.0909 | 14902 | 1001 | 39438 | 32709 | 13887.7124 | Y | 6.7685 | 21877 | 999 | 37695 | 32757 | 21148.2505
6 | 64 | E01 | CTL 2 | 01:12:33 | 36.9984 | 36.1256 | Y | 152.9697 | 15963 | 1000 | 41420 | 32705 | 14973.99 | Y | 6.5172 | 18331 | 990 | 41195 | 32639 | 17673.0833
6 | 64 | E02 | VC 1 | 01:12:33 | 36.9984 | 36.1256 | Y | 153.6106 | 15909 | 992 | 42967 | 32730 | 14917 | Y | 6.5244 | 18251 | 992 | 40069 | 32713 | 17777.5507
6 | 64 | E03 | LOW PFOA 1 | 01:12:33 | 36.9984 | 36.1256 | Y | 131.1764 | 18187 | 989 | 40420 | 32719 | 17209.8082 | Y | 6.6156 | 19842 | 1012 | 40432 | 32743 | 19041.6067
6 | 64 | E04 | HIGH PFOA 1 | 01:12:33 | 36.9984 | 36.1256 | Y | 155.6632 | 15723 | 998 | 41652 | 32746 | 14737.3581 | Y | 6.5113 | 18333 | 995 | 39145 | 32783 | 17614.6375
6 | 64 | E05 | LOW PFHPA 1 | 01:12:33 | 36.9984 | 36.1256 | Y | 152.5471 | 16000 | 997 | 43612 | 32707 | 15011.8033 | Y | 6.4346 | 17121 | 1007 | 40261 | 32730 | 16516.3924
6 | 64 | E06 | HIGH PFHPA 1 | 01:12:33 | 36.9984 | 36.1256 | Y | 135.7324 | 17679 | 1005 | 42261 | 32744 | 16688.861 | Y | 6.7247 | 21049 | 989 | 40187 | 32760 | 20567.3073
6 | 64 | E07 | LOW PFPA 2 | 01:12:33 | 36.9984 | 36.1256 | Y | 150.9877 | 16138 | 1004 | 41233 | 32750 | 15153.0239 | Y | 6.4339 | 17158 | 1002 | 40965 | 32702 | 16492.3907
6 | 64 | E08 | HIGH PFPA 2 | 01:12:33 | 36.9984 | 36.1256 | Y | 155.249 | 15746 | 980 | 41395 | 32719 | 14773.2596 | Y | 6.4009 | 16680 | 999 | 39585 | 32710 | 16025.5178
6 | 64 | E09 | PFOA + PFHPA 3 | 01:12:33 | 36.9984 | 36.1256 | Y | 146.5563 | 16553 | 991 | 41940 | 32781 | 15569.2292 | Y | 6.3786 | 16414 | 990 | 40319 | 32690 | 15740.2745
6 | 64 | E10 | PFHPA + PFPA 1 | 01:12:33 | 36.9984 | 36.1256 | Y | 149.9968 | 16228 | 1003 | 38688 | 32755 | 15244.1465 | Y | 6.5331 | 18414 | 1000 | 40958 | 32702 | 17893.5312
6 | 64 | E11 | PFHPA + PFPA 3 | 01:12:33 | 36.9984 | 36.1256 | Y | 216.9818 | 11844 | 1016 | 38518 | 32719 | 10838.2121 | Y | 6.3402 | 16030 | 1000 | 38982 | 32780 | 15195.4176
6 | 64 | E12 | PFOA + PFHPA + PFPA 3 | 01:12:33 | 36.9984 | 36.1256 | Y | 156.1703 | 15689 | 1001 | 41058 | 32709 | 14693.6374 | Y | 6.6902 | 20914 | 999 | 38659 | 32757 | 20088.6337
6 | 64 | F01 | CTL 2 | 01:12:33 | 36.9984 | 36.1256 | Y | 152.7459 | 15988 | 1000 | 40711 | 32705 | 14993.991 | Y | 6.4461 | 17450 | 990 | 41000 | 32639 | 16677.0554
6 | 64 | F02 | VC 2 | 01:12:33 | 36.9984 | 36.1256 | Y | 151.1545 | 16125 | 992 | 39453 | 32730 | 15137.797 | Y | 6.5253 | 18488 | 992 | 37535 | 32713 | 17764.3866
6 | 64 | F03 | LOW PFOA 2 | 01:12:33 | 36.9984 | 36.1256 | Y | 153.4132 | 15926 | 989 | 39103 | 32719 | 14934.5053 | Y | 6.4815 | 17793 | 1012 | 40167 | 32743 | 17174.0566
6 | 64 | F04 | HIGH PFOA 2 | 01:12:33 | 36.9984 | 36.1256 | Y | 150.0387 | 16234 | 998 | 40346 | 32746 | 15240.2721 | Y | 6.3959 | 16573 | 995 | 38423 | 32783 | 15983.5096
6 | 64 | F05 | LOW PFHPA 2 | 01:12:33 | 36.9984 | 36.1256 | Y | 144.1723 | 16790 | 997 | 41325 | 32707 | 15802.7412 | Y | 6.2668 | 14923 | 1007 | 39622 | 32730 | 14180.1622
6 | 64 | F06 | HIGH PFHPA 1 | 01:12:33 | 36.9984 | 36.1256 | Y | 152.3033 | 16023 | 1005 | 39883 | 32744 | 15033.711 | Y | 6.5418 | 18649 | 989 | 39851 | 32760 | 18017.6737
6 | 64 | F07 | LOW PFPA 2 | 01:12:33 | 36.9984 | 36.1256 | Y | 149.913 | 16241 | 1004 | 41468 | 32750 | 15251.9034 | Y | 6.4462 | 17513 | 1002 | 39897 | 32702 | 16739.8008
6 | 64 | F08 | PFOA + PFHPA 1 | 01:12:33 | 36.9984 | 36.1256 | Y | 148.6659 | 16344 | 980 | 40359 | 32719 | 15368.2785 | Y | 6.3964 | 16671 | 999 | 38793 | 32710 | 15957.0212
6 | 64 | F09 | PFOA + PFHPA 3 | 01:12:33 | 36.9984 | 36.1256 | Y | 147.2135 | 16484 | 991 | 40353 | 32781 | 15506.0618 | Y | 6.4006 | 16756 | 990 | 40962 | 32690 | 16049.588
6 | 64 | F10 | PFHPA + PFPA 1 | 01:12:33 | 36.9984 | 36.1256 | Y | 149.7196 | 16252 | 1003 | 39774 | 32755 | 15269.8389 | Y | 6.52 | 18408 | 1000 | 39357 | 32702 | 17706.7324
6 | 64 | F11 | PFOA + PFHPA + PFPA 1 | 01:12:33 | 36.9984 | 36.1256 | Y | 205.4065 | 12413 | 1016 | 39501 | 32719 | 11407.9817 | Y | 6.2677 | 15051 | 1000 | 40264 | 32780 | 14217.9205
6 | 64 | F12 | PFOA + PFHPA + PFPA 3 | 01:12:33 | 36.9984 | 36.1256 | Y | 155.5495 | 15734 | 1001 | 39360 | 32709 | 14747.194 | Y | 6.7621 | 21962 | 999 | 37164 | 32757 | 21052.7018
6 | 64 | G01 | CTL 2 | 01:12:33 | 36.9984 | 36.1256 | Y | 155.2476 | 15765 | 1000 | 42109 | 32705 | 14773.3821 | Y | 6.4625 | 17701 | 990 | 45125 | 32639 | 16912.3088
6 | 64 | G02 | VC 2 | 01:12:33 | 36.9984 | 36.1256 | Y | 150.8132 | 16158 | 992 | 43524 | 32730 | 15168.9939 | Y | 6.4939 | 18236 | 992 | 45097 | 32713 | 17351.4958
6 | 64 | G03 | LOW PFOA 2 | 01:12:33 | 36.9984 | 36.1256 | Y | 152.5004 | 16005 | 989 | 39860 | 32719 | 15016 | Y | 6.4683 | 17808 | 1012 | 41155 | 32743 | 16992.8787
6 | 64 | G04 | HIGH PFOA 2 | 01:12:33 | 36.9984 | 36.1256 | Y | 148.5923 | 16383 | 998 | 39431 | 32746 | 15375.1972 | Y | 6.4035 | 16850 | 995 | 39813 | 32783 | 16080.3058
6 | 64 | G05 | LOW PFHPA 2 | 01:12:33 | 36.9984 | 36.1256 | Y | 143.985 | 16812 | 997 | 40609 | 32707 | 15821.3827 | Y | 6.2687 | 14992 | 1007 | 38536 | 32730 | 14181.2439
6 | 64 | G06 | HIGH PFHPA 2 | 01:12:33 | 36.9984 | 36.1256 | Y | 148.6629 | 16357 | 1005 | 38670 | 32744 | 15368.5613 | Y | 6.397 | 16679 | 989 | 39172 | 32760 | 15991.7411
6 | 64 | G07 | LOW PFPA 2 | 01:12:33 | 36.9984 | 36.1256 | Y | 150.2785 | 16203 | 1004 | 40372 | 32750 | 15218.1324 | Y | 6.4977 | 17912 | 1002 | 38637 | 32702 | 17308.3798
6 | 64 | G08 | PFOA + PFHPA 1 | 01:12:33 | 36.9984 | 36.1256 | Y | 148.0036 | 16407 | 980 | 41348 | 32719 | 15430.8028 | Y | 6.3774 | 16436 | 999 | 39054 | 32710 | 15677.9439
6 | 64 | G09 | PFOA + PFPA 1 | 01:12:33 | 36.9984 | 36.1256 | Y | 145.6849 | 16635 | 991 | 41290 | 32781 | 15653.7749 | Y | 6.5898 | 19441 | 990 | 39254 | 32690 | 18684.9791
6 | 64 | G10 | PFHPA + PFPA 1 | 01:12:33 | 36.9984 | 36.1256 | Y | 149.1192 | 16327 | 1003 | 41959 | 32755 | 15325.7739 | Y | 6.6117 | 19871 | 1000 | 44332 | 32702 | 19081.1576
6 | 64 | G11 | PFOA + PFHPA + PFPA 1 | 01:12:33 | 36.9984 | 36.1256 | Y | 147.0368 | 16539 | 1016 | 41612 | 32719 | 15523 | Y | 6.4366 | 17308 | 1000 | 40501 | 32780 | 16547.8596
6 | 64 | G12 | PFOA + PFHPA + PFPA 3 | 01:12:33 | 36.9984 | 36.1256 | Y | 152.404 | 16030 | 1001 | 40082 | 32709 | 15024.6517 | Y | 6.732 | 21461 | 999 | 38921 | 32757 | 20639.5651
6 | 64 | H01 | Background | 01:12:33 | 36.9984 | 36.1256 | Y | 135.9736 | 17657 | 1000 | 42962 | 32705 | 16662.1644 | Y | 7.3108 | 29484 | 990 | 45641 | 32639 | 28806.9359
6 | 64 | H02 | VC 2 | 01:12:33 | 36.9984 | 36.1256 | Y | 133.0614 | 17988 | 992 | 39131 | 32730 | 16990.3796 | Y | 6.6268 | 19947 | 992 | 39098 | 32713 | 19189.3031
6 | 64 | H03 | LOW PFOA 2 | 01:12:33 | 36.9984 | 36.1256 | Y | 149.0954 | 16317 | 989 | 40051 | 32719 | 15328 | Y | 6.5529 | 18942 | 1012 | 41278 | 32743 | 18176.3459
6 | 64 | H04 | HIGH PFOA 2 | 01:12:33 | 36.9984 | 36.1256 | Y | 134.9981 | 17756 | 998 | 39748 | 32746 | 16770.6792 | Y | 6.4589 | 17669 | 995 | 39023 | 32783 | 16860.8837
6 | 64 | H05 | LOW PFHPA 2 | 01:12:33 | 36.9984 | 36.1256 | Y | 133.7614 | 17921 | 997 | 40560 | 32707 | 16910.3077 | Y | 6.3572 | 16067 | 1007 | 37848 | 32730 | 15389.6278
6 | 64 | H06 | HIGH PFHPA 2 | 01:12:33 | 36.9984 | 36.1256 | Y | 145.7741 | 16645 | 1005 | 39295 | 32744 | 15645.0817 | Y | 6.655 | 20207 | 989 | 39193 | 32760 | 19566.6673
6 | 64 | H07 | HIGH PFPA 1 | 01:12:33 | 36.9984 | 36.1256 | Y | 147.2759 | 16493 | 1004 | 38695 | 32750 | 15500.0971 | Y | 6.3548 | 16197 | 1002 | 38649 | 32702 | 15372.0313
6 | 64 | H08 | PFOA + PFHPA 1 | 01:12:33 | 36.9984 | 36.1256 | Y | 147.971 | 16437 | 980 | 39121 | 32719 | 15433.8927 | Y | 6.4622 | 17596 | 999 | 39174 | 32710 | 16833.8274
6 | 64 | H09 | PFOA + PFPA 1 | 01:12:33 | 36.9984 | 36.1256 | Y | 153.6788 | 15910 | 991 | 38717 | 32781 | 14910.9592 | Y | 6.6271 | 19611 | 990 | 39644 | 32690 | 19100.4176
6 | 64 | H10 | PFHPA + PFPA 2 | 01:12:33 | 36.9984 | 36.1256 | Y | 151.4874 | 16109 | 1003 | 43628 | 32755 | 15107.4816 | Y | 6.6621 | 20464 | 1000 | 39869 | 32702 | 19698.1353
6 | 64 | H11 | PFOA + PFHPA + PFPA 1 | 01:12:33 | 36.9984 | 36.1256 | Y | 134.0116 | 17890 | 1016 | 39535 | 32719 | 16881.8741 | Y | 6.6035 | 19472 | 1000 | 37797 | 32780 | 18693.2286
6 | 64 | H12 | Background | 01:12:33 | 36.9984 | 36.1256 | Y | 140.6582 | 17161 | 1001 | 38102 | 32709 | 16160 | Y | 7.1465 | 27373 | 999 | 38051 | 32757 | 26420.5351
6 | 65 | A01 | Background | 01:12:49 | 36.9972 | 36.1256 | Y | 166.1831 | 14877 | 1000 | 40522 | 32705 | 13873.1937 | Y | 7.156 | 26111 | 990 | 39605 | 32639 | 26455.4123
6 | 65 | A02 | CTL 3 | 01:12:49 | 36.9972 | 36.1256 | Y | 157.9536 | 15601 | 992 | 40818 | 32730 | 14533.7726 | Y | 6.6955 | 20555 | 992 | 39351 | 32713 | 20166.8302
6 | 65 | A03 | VC 3 | 01:12:49 | 36.9972 | 36.1256 | Y | 155.8891 | 15686 | 989 | 39003 | 32719 | 14709.4809 | Y | 6.6162 | 19541 | 1012 | 40029 | 32743 | 19022.4867
6 | 65 | A04 | LOW PFOA 3 | 01:12:49 | 36.9972 | 36.1256 | Y | 154.7534 | 15827 | 998 | 38766 | 32746 | 14807.9674 | Y | 6.5392 | 18552 | 995 | 39570 | 32783 | 17969.7526
6 | 65 | A05 | HIGH PFOA 3 | 01:12:49 | 36.9972 | 36.1256 | Y | 151.3398 | 16095 | 997 | 40712 | 32707 | 15112.0743 | Y | 6.4487 | 17341 | 1007 | 40394 | 32730 | 16725.4396
6 | 65 | A06 | LOW PFHPA 3 | 01:12:49 | 36.9972 | 36.1256 | Y | 154.8917 | 15815 | 1005 | 41715 | 32744 | 14795.8968 | Y | 6.362 | 15379 | 989 | 38148 | 32760 | 15443.2389
6 | 65 | A07 | HIGH PFHPA 2 | 01:12:49 | 36.9972 | 36.1256 | Y | 155.1508 | 15796 | 1004 | 41222 | 32750 | 14773.3551 | Y | 6.5048 | 17707 | 1002 | 38679 | 32702 | 17439.7057
6 | 65 | A08 | HIGH PFPA 1 | 01:12:49 | 36.9972 | 36.1256 | Y | 148.6287 | 16427 | 980 | 39730 | 32719 | 15362.6508 | Y | 6.3199 | 15453 | 999 | 39400 | 32710 | 14832.8179
6 | 65 | A09 | PFOA + PFHPA 2 | 01:12:49 | 36.9972 | 36.1256 | Y | 155.1837 | 15765 | 991 | 41775 | 32781 | 14770.4943 | Y | 6.5454 | 18300 | 990 | 40485 | 32690 | 17955.6062
6 | 65 | A10 | PFOA + PFPA 1 | 01:12:49 | 36.9972 | 36.1256 | Y | 157.4843 | 15568 | 1003 | 42085 | 32755 | 14573.343 | Y | 6.6721 | 20113 | 1000 | 41930 | 32702 | 19786.4847
6 | 65 | A11 | PFHPA + PFPA 2 | 01:12:49 | 36.9972 | 36.1256 | Y | 156.6986 | 15633 | 1016 | 40169 | 32719 | 14640.0823 | Y | 6.6079 | 19502 | 1000 | 41570 | 32780 | 18947.9502
6 | 65 | A12 | Background | 01:12:49 | 36.9972 | 36.1256 | Y | 169.5609 | 14616 | 1001 | 43359 | 32709 | 13619.1172 | Y | 7.1262 | 26702 | 999 | 42916 | 32757 | 26181.3703
6 | 65 | B01 | CTL 1 | 01:12:49 | 36.9972 | 36.1256 | Y | 157.3536 | 15551 | 1000 | 41084 | 32705 | 14584.4071 | Y | 6.6316 | 19617 | 990 | 39755 | 32639 | 19200.403
6 | 65 | B02 | CTL 3 | 01:12:49 | 36.9972 | 36.1256 | Y | 158.8355 | 15427 | 992 | 45078 | 32730 | 14459.987 | Y | 6.655 | 20044 | 992 | 41344 | 32713 | 19593.1021
6 | 65 | B03 | VC 3 | 01:12:49 | 36.9972 | 36.1256 | Y | 152.6792 | 15952 | 989 | 40619 | 32719 | 14991.2694 | Y | 6.6425 | 20174 | 1012 | 40164 | 32743 | 19420.2576
6 | 65 | B04 | LOW PFOA 3 | 01:12:49 | 36.9972 | 36.1256 | Y | 151.343 | 16118 | 998 | 42553 | 32746 | 15111.7824 | Y | 6.6213 | 19339 | 995 | 39691 | 32783 | 19083.0701
6 | 65 | B05 | HIGH PFOA 3 | 01:12:49 | 36.9972 | 36.1256 | Y | 150.1776 | 16193 | 997 | 45669 | 32707 | 15218.4868 | Y | 6.4107 | 15995 | 1007 | 38344 | 32730 | 16084.914
6 | 65 | B06 | LOW PFHPA 3 | 01:12:49 | 36.9972 | 36.1256 | Y | 145.5343 | 16664 | 1005 | 40065 | 32744 | 15659 | Y | 6.2769 | 14535 | 989 | 40208 | 32760 | 14262.2117
6 | 65 | B07 | LOW PFPA 1 | 01:12:49 | 36.9972 | 36.1256 | Y | 157.9653 | 15505 | 1004 | 42017 | 32750 | 14532.7897 | Y | 6.3702 | 15544 | 1002 | 39656 | 32702 | 15480.8093
6 | 65 | B08 | HIGH PFPA 1 | 01:12:49 | 36.9972 | 36.1256 | Y | 153.4798 | 15941 | 980 | 40880 | 32719 | 14919.9804 | Y | 6.2554 | 14649 | 999 | 40593 | 32710 | 13995.6443
6 | 65 | B09 | PFOA + PFHPA 2 | 01:12:49 | 36.9972 | 36.1256 | Y | 138.8386 | 17323 | 991 | 40406 | 32781 | 16341.0875 | Y | 6.4044 | 16162 | 990 | 39036 | 32690 | 16012.4444
6 | 65 | B10 | PFOA + PFPA 1 | 01:12:49 | 36.9972 | 36.1256 | Y | 150.0062 | 16223 | 1003 | 41829 | 32755 | 15234.3028 | Y | 6.6108 | 19600 | 1000 | 41343 | 32702 | 18969.7257
6 | 65 | B11 | PFHPA + PFPA 2 | 01:12:49 | 36.9972 | 36.1256 | Y | 151.8757 | 16057 | 1016 | 40567 | 32719 | 15063.506 | Y | 6.5007 | 17735 | 1000 | 39841 | 32780 | 17362.921
6 | 65 | B12 | PFOA + PFHPA + PFPA 2 | 01:12:49 | 36.9972 | 36.1256 | Y | 154.9707 | 15779 | 1001 | 47028 | 32709 | 14789.0196 | Y | 6.8501 | 23225 | 999 | 41084 | 32757 | 22354.2995
6 | 65 | C01 | CTL 1 | 01:12:49 | 36.9972 | 36.1256 | Y | 154.6135 | 15835 | 1000 | 38050 | 32705 | 14820.1871 | Y | 6.5916 | 19029 | 990 | 38033 | 32639 | 18614.0328
6 | 65 | C02 | VC 1 | 01:12:49 | 36.9972 | 36.1256 | Y | 152.3895 | 15985 | 992 | 38665 | 32730 | 15017.2401 | Y | 6.4938 | 17676 | 992 | 39321 | 32713 | 17320.6356
6 | 65 | C03 | LOW PFOA 1 | 01:12:49 | 36.9972 | 36.1256 | Y | 149.6992 | 16247 | 989 | 43034 | 32719 | 15262.7253 | Y | 6.4278 | 16904 | 1012 | 41349 | 32743 | 16445.9075
6 | 65 | C04 | HIGH PFOA 1 | 01:12:49 | 36.9972 | 36.1256 | Y | 156.2412 | 15659 | 998 | 39623 | 32746 | 14679.2161 | Y | 6.5247 | 18140 | 995 | 38908 | 32783 | 17722.5184
6 | 65 | C05 | LOW PFHPA 1 | 01:12:49 | 36.9972 | 36.1256 | Y | 158.3082 | 15472 | 997 | 44970 | 32707 | 14504.0187 | Y | 6.4563 | 17252 | 1007 | 41237 | 32730 | 16802.6937
6 | 65 | C06 | LOW PFHPA 3 | 01:12:49 | 36.9972 | 36.1256 | Y | 143.1104 | 16870 | 1005 | 41118 | 32744 | 15899.2477 | Y | 6.2062 | 13932 | 989 | 42598 | 32760 | 13325.3582
6 | 65 | C07 | LOW PFPA 1 | 01:12:49 | 36.9972 | 36.1256 | Y | 146.7231 | 16545 | 1004 | 38645 | 32750 | 15543.8066 | Y | 6.3656 | 16005 | 1002 | 39143 | 32702 | 15499.9725
6 | 65 | C08 | HIGH PFPA 2 | 01:12:49 | 36.9972 | 36.1256 | Y | 148.9704 | 16329 | 980 | 40709 | 32719 | 15330.6069 | Y | 6.3851 | 15983 | 999 | 37819 | 32710 | 15678.505
6 | 65 | C09 | PFOA + PFHPA 2 | 01:12:49 | 36.9972 | 36.1256 | Y | 153.1193 | 15943 | 991 | 39328 | 32781 | 14952 | Y | 6.2521 | 14279 | 990 | 38793 | 32690 | 13909.0123
6 | 65 | C10 | PFOA + PFPA 1 | 01:12:49 | 36.9972 | 36.1256 | Y | 148.3367 | 16391 | 1003 | 40430 | 32755 | 15390.1356 | Y | 6.577 | 18989 | 1000 | 38111 | 32702 | 18480.4883
6 | 65 | C11 | PFHPA + PFPA 3 | 01:12:49 | 36.9972 | 36.1256 | Y | 146.9123 | 16560 | 1016 | 40830 | 32719 | 15525.625 | Y | 6.3588 | 16159 | 1000 | 40472 | 32780 | 15448.9041
6 | 65 | C12 | PFOA + PFHPA + PFPA 2 | 01:12:49 | 36.9972 | 36.1256 | Y | 155.3623 | 15756 | 1001 | 39334 | 32709 | 14755 | Y | 6.7509 | 21613 | 999 | 39529 | 32757 | 20920.3863
6 | 65 | D01 | CTL 1 | 01:12:49 | 36.9972 | 36.1256 | Y | 154.7529 | 15792 | 1000 | 40598 | 32705 | 14808.0061 | Y | 6.5288 | 18179 | 990 | 38853 | 32639 | 17747.7687
6 | 65 | D02 | VC 1 | 01:12:49 | 36.9972 | 36.1256 | Y | 152.2869 | 16009 | 992 | 42891 | 32730 | 15026.4532 | Y | 6.4357 | 17158 | 992 | 40349 | 32713 | 16521.0241
6 | 65 | D03 | LOW PFOA 1 | 01:12:49 | 36.9972 | 36.1256 | Y | 150.1918 | 16194 | 989 | 43362 | 32719 | 15217.1725 | Y | 6.4337 | 17146 | 1012 | 42113 | 32743 | 16518.2753
6 | 65 | D04 | HIGH PFOA 1 | 01:12:49 | 36.9972 | 36.1256 | Y | 152.6476 | 15974 | 998 | 38924 | 32746 | 14994.0994 | Y | 6.4792 | 17818 | 995 | 38758 | 32783 | 17139.1018
6 | 65 | D05 | LOW PFHPA 1 | 01:12:49 | 36.9972 | 36.1256 | Y | 150.9565 | 16144 | 997 | 40932 | 32707 | 15147 | Y | 6.4369 | 16902 | 1007 | 39048 | 32730 | 16496.9231
6 | 65 | D06 | HIGH PFHPA 1 | 01:12:49 | 36.9972 | 36.1256 | Y | 153.3564 | 15922 | 1005 | 40744 | 32744 | 14930.9317 | Y | 6.4373 | 17094 | 989 | 40873 | 32760 | 16555.8956
6 | 65 | D07 | LOW PFPA 1 | 01:12:49 | 36.9972 | 36.1256 | Y | 141.8922 | 16999 | 1004 | 40090 | 32750 | 16022.7913 | Y | 6.3849 | 16262 | 1002 | 39497 | 32702 | 15736.2528
6 | 65 | D08 | HIGH PFPA 2 | 01:12:49 | 36.9972 | 36.1256 | Y | 143.9943 | 16829 | 980 | 38884 | 32719 | 15810.7833 | Y | 6.352 | 15921 | 999 | 39825 | 32710 | 15324.78
6 | 65 | D09 | PFOA + PFHPA 3 | 01:12:49 | 36.9972 | 36.1256 | Y | 148.7262 | 16332 | 991 | 39316 | 32781 | 15353.4958 | Y | 6.3682 | 16008 | 990 | 38938 | 32690 | 15571.4136
6 | 65 | D10 | PFOA + PFPA 1 | 01:12:49 | 36.9972 | 36.1256 | Y | 150.9522 | 16162 | 1003 | 39719 | 32755 | 15147.396 | Y | 6.5664 | 18986 | 1000 | 39662 | 32702 | 18362.4466
6 | 65 | D11 | PFHPA + PFPA 3 | 01:12:49 | 36.9972 | 36.1256 | Y | 145.3531 | 16688 | 1016 | 39816 | 32719 | 15676.7028 | Y | 6.265 | 14979 | 1000 | 37517 | 32780 | 14152.917
6 | 65 | D12 | PFOA + PFHPA + PFPA 2 | 01:12:49 | 36.9972 | 36.1256 | Y | 166.004 | 14899 | 1001 | 39437 | 32709 | 13886.9276 | Y | 6.7489 | 21602 | 999 | 37694 | 32757 | 20874.283
6 | 65 | E01 | CTL 2 | 01:12:49 | 36.9972 | 36.1256 | Y | 152.5053 | 15994 | 1000 | 41419 | 32705 | 15006.8481 | Y | 6.4706 | 17690 | 990 | 41194 | 32639 | 17022.5763
6 | 65 | E02 | VC 1 | 01:12:49 | 36.9972 | 36.1256 | Y | 153.0793 | 15946 | 992 | 42966 | 32730 | 14955.5578 | Y | 6.4736 | 17556 | 992 | 40067 | 32713 | 17067.7144
6 | 65 | E03 | LOW PFOA 1 | 01:12:49 | 36.9972 | 36.1256 | Y | 130.5971 | 18244 | 989 | 40420 | 32719 | 17266.8452 | Y | 6.5507 | 18942 | 1012 | 40431 | 32743 | 18134.4987
6 | 65 | E04 | HIGH PFOA 1 | 01:12:49 | 36.9972 | 36.1256 | Y | 155.3696 | 15740 | 998 | 41652 | 32746 | 14754.3714 | Y | 6.4645 | 17686 | 995 | 39144 | 32783 | 16960.6969
6 | 65 | E05 | LOW PFHPA 1 | 01:12:49 | 36.9972 | 36.1256 | Y | 152.0606 | 16035 | 997 | 43612 | 32707 | 15046.8226 | Y | 6.382 | 16399 | 1007 | 40259 | 32730 | 15781.8819
6 | 65 | E06 | HIGH PFHPA 1 | 01:12:49 | 36.9972 | 36.1256 | Y | 135.374 | 17708 | 1005 | 42261 | 32744 | 16717.8854 | Y | 6.6654 | 20239 | 989 | 40186 | 32760 | 19740.5764
6 | 65 | E07 | LOW PFPA 2 | 01:12:49 | 36.9972 | 36.1256 | Y | 150.4864 | 16175 | 1004 | 41233 | 32750 | 15190.0675 | Y | 6.3848 | 16484 | 1002 | 40964 | 32702 | 15807.2108
6 | 65 | E08 | HIGH PFPA 2 | 01:12:49 | 36.9972 | 36.1256 | Y | 154.5324 | 15800 | 980 | 41395 | 32719 | 14827.2845 | Y | 6.3454 | 15919 | 999 | 39584 | 32710 | 15251.1634
6 | 65 | E09 | PFOA + PFHPA 3 | 01:12:49 | 36.9972 | 36.1256 | Y | 145.9219 | 16605 | 991 | 41940 | 32781 | 15621.2519 | Y | 6.3254 | 15682 | 990 | 40318 | 32690 | 14996.2653
6 | 65 | E10 | PFHPA + PFPA 1 | 01:12:49 | 36.9972 | 36.1256 | Y | 149.46 | 16266 | 1003 | 38687 | 32755 | 15284.9366 | Y | 6.4861 | 17769 | 1000 | 40955 | 32702 | 17238.3617
6 | 65 | E11 | PFHPA + PFPA 3 | 01:12:49 | 36.9972 | 36.1256 | Y | 215.9256 | 11889 | 1016 | 38518 | 32719 | 10883.2509 | Y | 6.2923 | 15366 | 1000 | 38981 | 32780 | 14527.0692
6 | 65 | E12 | PFOA + PFHPA + PFPA 3 | 01:12:49 | 36.9972 | 36.1256 | Y | 155.9802 | 15697 | 1001 | 41058 | 32709 | 14701.6403 | Y | 6.6652 | 20561 | 999 | 38657 | 32757 | 19739.7307
6 | 65 | F01 | CTL 2 | 01:12:49 | 36.9972 | 36.1256 | Y | 152.3253 | 16017 | 1000 | 40711 | 32705 | 15023.0019 | Y | 6.3971 | 16771 | 990 | 40998 | 32639 | 15993.6721
6 | 65 | F02 | VC 2 | 01:12:49 | 36.9972 | 36.1256 | Y | 150.6745 | 16160 | 992 | 39453 | 32730 | 15172.8074 | Y | 6.4832 | 17905 | 992 | 37534 | 32713 | 17176.6911
6 | 65 | F03 | LOW PFOA 2 | 01:12:49 | 36.9972 | 36.1256 | Y | 152.9678 | 15957 | 989 | 39103 | 32719 | 14965.5005 | Y | 6.4333 | 17128 | 1012 | 40164 | 32743 | 16501.4435
6 | 65 | F04 | HIGH PFOA 2 | 01:12:49 | 36.9972 | 36.1256 | Y | 149.4133 | 16283 | 998 | 40346 | 32746 | 15289.285 | Y | 6.3433 | 15850 | 995 | 38421 | 32783 | 15248.5793
6 | 65 | F05 | LOW PFHPA 2 | 01:12:49 | 36.9972 | 36.1256 | Y | 143.2343 | 16874 | 997 | 41325 | 32707 | 15886.79 | Y | 6.2122 | 14171 | 1007 | 39621 | 32730 | 13416.9434
6 | 65 | F06 | HIGH PFHPA 1 | 01:12:49 | 36.9972 | 36.1256 | Y | 151.8953 | 16051 | 1005 | 39883 | 32744 | 15061.7385 | Y | 6.4957 | 18015 | 989 | 39850 | 32760 | 17374.1037
6 | 65 | F07 | LOW PFPA 2 | 01:12:49 | 36.9972 | 36.1256 | Y | 149.3847 | 16281 | 1004 | 41468 | 32750 | 15291.9401 | Y | 6.3976 | 16836 | 1002 | 39895 | 32702 | 16058.6985
6 | 65 | F08 | PFOA + PFHPA 1 | 01:12:49 | 36.9972 | 36.1256 | Y | 148.0085 | 16399 | 980 | 40360 | 32719 | 15421.1462 | Y | 6.3439 | 15949 | 999 | 38792 | 32710 | 15225.3445
6 | 65 | F09 | PFOA + PFHPA 3 | 01:12:49 | 36.9972 | 36.1256 | Y | 146.5123 | 16542 | 991 | 40353 | 32781 | 15564.1078 | Y | 6.3456 | 15996 | 990 | 40960 | 32690 | 15280.6593
6 | 65 | F10 | PFHPA + PFPA 1 | 01:12:49 | 36.9972 | 36.1256 | Y | 149.2029 | 16291 | 1003 | 39774 | 32755 | 15308.8889 | Y | 6.4715 | 17738 | 1000 | 39356 | 32702 | 17028.5684
6 | 65 | F11 | PFOA + PFHPA + PFPA 1 | 01:12:49 | 36.9972 | 36.1256 | Y | 204.6354 | 12448 | 1016 | 39501 | 32719 | 11443.0127 | Y | 6.2214 | 14407 | 1000 | 40262 | 32780 | 13570.6721
6 | 65 | F12 | PFOA + PFHPA + PFPA 3 | 01:12:49 | 36.9972 | 36.1256 | Y | 155.2634 | 15748 | 1001 | 39359 | 32709 | 14763.5768 | Y | 6.7394 | 21642 | 999 | 37163 | 32757 | 20736.3268
6 | 65 | G01 | CTL 2 | 01:12:49 | 36.9972 | 36.1256 | Y | 154.7713 | 15798 | 1000 | 42109 | 32705 | 14806.3996 | Y | 6.4156 | 17051 | 990 | 45123 | 32639 | 16257.6793
6 | 65 | G02 | VC 2 | 01:12:49 | 36.9972 | 36.1256 | Y | 150.2968 | 16195 | 992 | 43523 | 32730 | 15207.5015 | Y | 6.4446 | 17548 | 992 | 45095 | 32713 | 16662.2914
6 | 65 | G03 | LOW PFOA 2 | 01:12:49 | 36.9972 | 36.1256 | Y | 152.0032 | 16041 | 989 | 39860 | 32719 | 15052 | Y | 6.4191 | 17127 | 1012 | 41154 | 32743 | 16306.4086
6 | 65 | G04 | HIGH PFOA 2 | 01:12:49 | 36.9972 | 36.1256 | Y | 147.9238 | 16437 | 998 | 39431 | 32746 | 15429.1648 | Y | 6.3524 | 16144 | 995 | 39812 | 32783 | 15367.1932
6 | 65 | G05 | LOW PFHPA 2 | 01:12:49 | 36.9972 | 36.1256 | Y | 143.1286 | 16888 | 997 | 40609 | 32707 | 15897.4115 | Y | 6.2127 | 14218 | 1007 | 38535 | 32730 | 13399.5936
6 | 65 | G06 | HIGH PFHPA 2 | 01:12:49 | 36.9972 | 36.1256 | Y | 147.9824 | 16412 | 1005 | 38670 | 32744 | 15423.6169 | Y | 6.3428 | 15933 | 989 | 39171 | 32760 | 15234.7754
6 | 65 | G07 | LOW PFPA 2 | 01:12:49 | 36.9972 | 36.1256 | Y | 149.8238 | 16236 | 1004 | 40372 | 32750 | 15251.1713 | Y | 6.4488 | 17241 | 1002 | 38635 | 32702 | 16628.3973
6 | 65 | G08 | PFOA + PFHPA 1 | 01:12:49 | 36.9972 | 36.1256 | Y | 147.2863 | 16466 | 980 | 41348 | 32719 | 15489.8164 | Y | 6.323 | 15688 | 999 | 39053 | 32710 | 14921.4881
6 | 65 | G09 | PFOA + PFPA 1 | 01:12:49 | 36.9972 | 36.1256 | Y | 145.3825 | 16657 | 991 | 41291 | 32781 | 15673.8294 | Y | 6.54 | 18751 | 990 | 39253 | 32690 | 17989.5662
6 | 65 | G10 | PFHPA + PFPA 1 | 01:12:49 | 36.9972 | 36.1256 | Y | 148.6593 | 16361 | 1003 | 41959 | 32755 | 15359.7776 | Y | 6.5686 | 19270 | 1000 | 44330 | 32702 | 18477.1508
6 | 65 | G11 | PFOA + PFHPA + PFPA 1 | 01:12:49 | 36.9972 | 36.1256 | Y | 146.4602 | 16587 | 1016 | 41613 | 32719 | 15569.135 | Y | 6.3842 | 16582 | 1000 | 40499 | 32780 | 15816.1544
6 | 65 | G12 | PFOA + PFHPA + PFPA 3 | 01:12:49 | 36.9972 | 36.1256 | Y | 152.1958 | 16040 | 1001 | 40082 | 32709 | 15034.649 | Y | 6.7 | 21013 | 999 | 38919 | 32757 | 20194.735
6 | 65 | H01 | Background | 01:12:49 | 36.9972 | 36.1256 | Y | 135.7976 | 17664 | 1000 | 42961 | 32705 | 16670.8892 | Y | 7.3049 | 29398 | 990 | 45639 | 32639 | 28724.5938
6 | 65 | H02 | VC 2 | 01:12:49 | 36.9972 | 36.1256 | Y | 132.4442 | 18048 | 992 | 39131 | 32730 | 17050.3609 | Y | 6.5818 | 19320 | 992 | 39096 | 32713 | 18561.0628
6 | 65 | H03 | LOW PFOA 2 | 01:12:49 | 36.9972 | 36.1256 | Y | 148.092 | 16400 | 989 | 40050 | 32719 | 15413.2371 | Y | 6.5027 | 18248 | 1012 | 41277 | 32743 | 17475.4863
6 | 65 | H04 | HIGH PFOA 2 | 01:12:49 | 36.9972 | 36.1256 | Y | 133.7834 | 17882 | 998 | 39748 | 32746 | 16896.7692 | Y | 6.409 | 16976 | 995 | 39022 | 32783 | 16163.3036
6 | 65 | H05 | LOW PFHPA 2 | 01:12:49 | 36.9972 | 36.1256 | Y | 131.6299 | 18156 | 997 | 40560 | 32707 | 17145.1281 | Y | 6.3024 | 15317 | 1007 | 37847 | 32730 | 14627.2957
6 | 65 | H06 | HIGH PFHPA 2 | 01:12:49 | 36.9972 | 36.1256 | Y | 144.8904 | 16722 | 1005 | 39295 | 32744 | 15722.1052 | Y | 6.5951 | 19380 | 989 | 39191 | 32760 | 18731.5287
6 | 65 | H07 | HIGH PFPA 1 | 01:12:49 | 36.9972 | 36.1256 | Y | 146.429 | 16565 | 1004 | 38695 | 32750 | 15572.1455 | Y | 6.3008 | 15449 | 1002 | 38648 | 32702 | 14618.4823
6 | 65 | H08 | PFOA + PFHPA 1 | 01:12:49 | 36.9972 | 36.1256 | Y | 147.0671 | 16514 | 980 | 39121 | 32719 | 15510.7844 | Y | 6.4144 | 16937 | 999 | 39173 | 32710 | 16168.6136
6 | 65 | H09 | PFOA + PFPA 1 | 01:12:49 | 36.9972 | 36.1256 | Y | 153.12 | 15951 | 991 | 38717 | 32781 | 14951.9385 | Y | 6.5849 | 19034 | 990 | 39642 | 32690 | 18514.9217
6 | 65 | H10 | PFHPA + PFPA 2 | 01:12:49 | 36.9972 | 36.1256 | Y | 150.9841 | 16146 | 1003 | 43628 | 32755 | 15144.485 | Y | 6.6217 | 19904 | 1000 | 39868 | 32702 | 19134.5375
6 | 65 | H11 | PFOA + PFHPA + PFPA 1 | 01:12:49 | 36.9972 | 36.1256 | Y | 133.2736 | 17963 | 1016 | 39535 | 32719 | 16954.9062 | Y | 6.5579 | 18845 | 1000 | 37796 | 32780 | 18062.9047
6 | 65 | H12 | Background | 01:12:49 | 36.9972 | 36.1256 | Y | 140.5804 | 17159 | 1001 | 38102 | 32709 | 16158 | Y | 7.1384 | 27260 | 999 | 38051 | 32757 | 26307.343
6 | 66 | A01 | Background | 01:13:05 | 36.9972 | 36.1256 | Y | 166.2644 | 14864 | 1000 | 40522 | 32705 | 13860.197 | Y | 7.1493 | 26030 | 990 | 39607 | 32639 | 26362.4196
6 | 66 | A02 | CTL 3 | 01:13:05 | 36.9972 | 36.1256 | Y | 157.7233 | 15613 | 992 | 40818 | 32730 | 14545.7148 | Y | 6.652 | 19968 | 992 | 39352 | 32713 | 19559.4903
6 | 66 | A03 | VC 3 | 01:13:05 | 36.9972 | 36.1256 | Y | 155.5339 | 15709 | 989 | 39003 | 32719 | 14732.4992 | Y | 6.5662 | 18866 | 1012 | 40031 | 32743 | 18325.1323
6 | 66 | A04 | LOW PFOA 3 | 01:13:05 | 36.9972 | 36.1256 | Y | 154.3794 | 15852 | 998 | 38766 | 32746 | 14832.9342 | Y | 6.4875 | 17852 | 995 | 39572 | 32783 | 17248.8026
6 | 66 | A05 | HIGH PFOA 3 | 01:13:05 | 36.9972 | 36.1256 | Y | 150.7684 | 16139 | 997 | 40712 | 32707 | 15156.1128 | Y | 6.3958 | 16622 | 1007 | 40396 | 32730 | 15985.7751
6 | 66 | A06 | LOW PFHPA 3 | 01:13:05 | 36.9972 | 36.1256 | Y | 154.1297 | 15874 | 1005 | 41715 | 32744 | 14854.8442 | Y | 6.3089 | 14690 | 989 | 38149 | 32760 | 14704.1397
6 | 66 | A07 | HIGH PFHPA 2 | 01:13:05 | 36.9972 | 36.1256 | Y | 154.6839 | 15829 | 1004 | 41222 | 32750 | 14806.3161 | Y | 6.4574 | 17076 | 1002 | 38680 | 32702 | 16779.549
6 | 66 | A08 | HIGH PFPA 1 | 01:13:05 | 36.9972 | 36.1256 | Y | 147.9495 | 16483 | 980 | 39730 | 32719 | 15418.3633 | Y | 6.2714 | 14797 | 999 | 39401 | 32710 | 14158.4709
6 | 66 | A09 | PFOA + PFHPA 2 | 01:13:05 | 36.9972 | 36.1256 | Y | 154.6361 | 15805 | 991 | 41775 | 32781 | 14810.4854 | Y | 6.4884 | 17536 | 990 | 40485 | 32690 | 17164.653
6 | 66 | A10 | PFOA + PFPA 1 | 01:13:05 | 36.9972 | 36.1256 | Y | 157.2738 | 15580 | 1003 | 42086 | 32755 | 14583.6788 | Y | 6.6342 | 19603 | 1000 | 41930 | 32702 | 19259.4073
6 | 66 | A11 | PFHPA + PFPA 2 | 01:13:05 | 36.9972 | 36.1256 | Y | 156.3758 | 15653 | 1016 | 40169 | 32719 | 14660.1118 | Y | 6.572 | 19009 | 1000 | 41569 | 32780 | 18445.8891
6 | 66 | A12 | Background | 01:13:05 | 36.9972 | 36.1256 | Y | 169.6081 | 14606 | 1001 | 43359 | 32709 | 13609.1144 | Y | 7.1182 | 26590 | 999 | 42915 | 32757 | 26070.0284
6 | 66 | B01 | CTL 1 | 01:13:05 | 36.9972 | 36.1256 | Y | 157.0389 | 15572 | 1000 | 41085 | 32705 | 14603.59 | Y | 6.5897 | 19054 | 990 | 39756 | 32639 | 18618.1911
6 | 66 | B02 | CTL 3 | 01:13:05 | 36.9972 | 36.1256 | Y | 158.5098 | 15448 | 992 | 45079 | 32730 | 14479.7681 | Y | 6.6083 | 19414 | 992 | 41346 | 32713 | 18941.4757
6 | 66 | B03 | VC 3 | 01:13:05 | 36.9972 | 36.1256 | Y | 152.2336 | 15986 | 989 | 40620 | 32719 | 15023.3027 | Y | 6.5885 | 19433 | 1012 | 40165 | 32743 | 18667.1199
6 | 66 | B04 | LOW PFOA 3 | 01:13:05 | 36.9972 | 36.1256 | Y | 150.7832 | 16161 | 998 | 42553 | 32746 | 15154.7605 | Y | 6.5679 | 18624 | 995 | 39692 | 32783 | 18337.9466
6 | 66 | B05 | HIGH PFOA 3 | 01:13:05 | 36.9972 | 36.1256 | Y | 149.6046 | 16239 | 997 | 45670 | 32707 | 15263.2962 | Y | 6.3569 | 15302 | 1007 | 38346 | 32730 | 15338.5659
6 | 66 | B06 | LOW PFHPA 3 | 01:13:05 | 36.9972 | 36.1256 | Y | 144.8815 | 16717 | 1005 | 40064 | 32744 | 15714.2837 | Y | 6.2233 | 13826 | 989 | 40209 | 32760 | 13516.3282
6 | 66 | B07 | LOW PFPA 1 | 01:13:05 | 36.9972 | 36.1256 | Y | 157.5201 | 15535 | 1004 | 42017 | 32750 | 14562.8512 | Y | 6.3265 | 14978 | 1002 | 39658 | 32702 | 14876.0581
6 | 66 | B08 | HIGH PFPA 1 | 01:13:05 | 36.9972 | 36.1256 | Y | 152.7858 | 15995 | 980 | 40880 | 32719 | 14973.8414 | Y | 6.2034 | 13942 | 999 | 40593 | 32710 | 13271.9626
6 | 66 | B09 | PFOA + PFHPA 2 | 01:13:05 | 36.9972 | 36.1256 | Y | 138.2436 | 17377 | 991 | 40406 | 32781 | 16395.1158 | Y | 6.3498 | 15444 | 990 | 39037 | 32690 | 15254.5477
6 | 66 | B10 | PFOA + PFPA 1 | 01:13:05 | 36.9972 | 36.1256 | Y | 149.7771 | 16236 | 1003 | 41829 | 32755 | 15247.3143 | Y | 6.5726 | 19076 | 1000 | 41343 | 32702 | 18435.8412
6 | 66 | B11 | PFHPA + PFPA 2 | 01:13:05 | 36.9972 | 36.1256 | Y | 151.4885 | 16084 | 1016 | 40567 | 32719 | 15090.5438 | Y | 6.4594 | 17178 | 1000 | 39840 | 32780 | 16788.7193
6 | 66 | B12 | PFOA + PFHPA + PFPA 2 | 01:13:05 | 36.9972 | 36.1256 | Y | 154.9179 | 15777 | 1001 | 47029 | 32709 | 14785.9157 | Y | 6.8275 | 22908 | 999 | 41083 | 32757 | 22038.3149
6 | 66 | C01 | CTL 1 | 01:13:05 | 36.9972 | 36.1256 | Y | 154.2741 | 15857 | 1000 | 38050 | 32705 | 14842.1665 | Y | 6.5592 | 18596 | 990 | 38034 | 32639 | 18164.397
6 | 66 | C02 | VC 1 | 01:13:05 | 36.9972 | 36.1256 | Y | 151.8893 | 16022 | 992 | 38665 | 32730 | 15054.2962 | Y | 6.4477 | 17059 | 992 | 39322 | 32713 | 16678.739
6 | 66 | C03 | LOW PFOA 1 | 01:13:05 | 36.9972 | 36.1256 | Y | 149.1759 | 16289 | 989 | 43035 | 32719 | 15303.158 | Y | 6.3754 | 16196 | 1012 | 41350 | 32743 | 15712.7645
6 | 66 | C04 | HIGH PFOA 1 | 01:13:05 | 36.9972 | 36.1256 | Y | 155.8964 | 15681 | 998 | 39623 | 32746 | 14701.2417 | Y | 6.4798 | 17535 | 995 | 38908 | 32783 | 17098.2571
6 | 66 | C05 | LOW PFHPA 1 | 01:13:05 | 36.9972 | 36.1256 | Y | 157.7513 | 15510 | 997 | 44969 | 32707 | 14543.3572 | Y | 6.4055 | 16568 | 1007 | 41238 | 32730 | 16094.5722
6 | 66 | C06 | LOW PFHPA 3 | 01:13:05 | 36.9972 | 36.1256 | Y | 142.2787 | 16945 | 1005 | 41118 | 32744 | 15974.3999 | Y | 6.153 | 13210 | 989 | 42598 | 32760 | 12583.5432
6 | 66 | C07 | LOW PFPA 1 | 01:13:05 | 36.9972 | 36.1256 | Y | 146.3214 | 16578 | 1004 | 38646 | 32750 | 15574 | Y | 6.3179 | 15361 | 1002 | 39143 | 32702 | 14835.9756
6 | 66 | C08 | HIGH PFPA 2 | 01:13:05 | 36.9972 | 36.1256 | Y | 148.3919 | 16373 | 980 | 40708 | 32719 | 15376.6045 | Y | 6.3344 | 15307 | 999 | 37818 | 32710 | 14976.2578
6 | 66 | C09 | PFOA + PFHPA 2 | 01:13:05 | 36.9972 | 36.1256 | Y | 152.5045 | 15990 | 991 | 39328 | 32781 | 14999 | Y | 6.2021 | 13610 | 990 | 38792 | 32690 | 13213.2907
6 | 66 | C10 | PFOA + PFPA 1 | 01:13:05 | 36.9972 | 36.1256 | Y | 148.0153 | 16413 | 1003 | 40430 | 32755 | 15412.1385 | Y | 6.5339 | 18403 | 1000 | 38111 | 32702 | 17879.3209
6 | 66 | C11 | PFHPA + PFPA 3 | 01:13:05 | 36.9972 | 36.1256 | Y | 146.2534 | 16615 | 1016 | 40830 | 32719 | 15580.5639 | Y | 6.3101 | 15490 | 1000 | 40471 | 32780 | 14769.9519
6 | 66 | C12 | PFOA + PFHPA + PFPA 2 | 01:13:05 | 36.9972 | 36.1256 | Y | 155.3201 | 15752 | 1001 | 39334 | 32709 | 14751 | Y | 6.7287 | 21302 | 999 | 39527 | 32757 | 20611.3598
6 | 66 | D01 | CTL 1 | 01:13:05 | 36.9972 | 36.1256 | Y | 154.4126 | 15812 | 1000 | 40597 | 32705 | 14830.0319 | Y | 6.4848 | 17586 | 990 | 38853 | 32639 | 17136.5417
6 | 66 | D02 | VC 1 | 01:13:05 | 36.9972 | 36.1256 | Y | 151.8874 | 16037 | 992 | 42891 | 32730 | 15054.4697 | Y | 6.3908 | 16544 | 992 | 40349 | 32713 | 15894.3195
6 | 66 | D03 | LOW PFOA 1 | 01:13:05 | 36.9972 | 36.1256 | Y | 149.4869 | 16251 | 989 | 43362 | 32719 | 15274.2154 | Y | 6.3857 | 16489 | 1012 | 42113 | 32743 | 15846.5507
6 | 66 | D04 | HIGH PFOA 1 | 01:13:05 | 36.9972 | 36.1256 | Y | 152.28 | 15999 | 998 | 38924 | 32746 | 15019.1277 | Y | 6.4347 | 17208 | 995 | 38758 | 32783 | 16518.28
6 | 66 | D05 | LOW PFHPA 1 | 01:13:05 | 36.9972 | 36.1256 | Y | 150.5185 | 16176 | 997 | 40932 | 32707 | 15179 | Y | 6.3894 | 16261 | 1007 | 39047 | 32730 | 15835.7613
6 | 66 | D06 | HIGH PFHPA 1 | 01:13:05 | 36.9972 | 36.1256 | Y | 152.8966 | 15955 | 1005 | 40744 | 32744 | 14963.9606 | Y | 6.3906 | 16460 | 989 | 40873 | 32760 | 15905.1723
6 | 66 | D07 | LOW PFPA 1 | 01:13:05 | 36.9972 | 36.1256 | Y | 141.4323 | 17037 | 1004 | 40090 | 32750 | 16060.8534 | Y | 6.3355 | 15593 | 1002 | 39496 | 32702 | 15050.0227
6 | 66 | D08 | HIGH PFPA 2 | 01:13:05 | 36.9972 | 36.1256 | Y | 143.4561 | 16874 | 980 | 38884 | 32719 | 15855.6811 | Y | 6.3031 | 15256 | 999 | 39825 | 32710 | 14642.9564
6 | 66 | D09 | PFOA + PFHPA 3 | 01:13:05 | 36.9972 | 36.1256 | Y | 148.1911 | 16374 | 991 | 39316 | 32781 | 15395.5279 | Y | 6.3163 | 15306 | 990 | 38937 | 32690 | 14847.6795
6 | 66 | D10 | PFOA + PFPA 1 | 01:13:05 | 36.9972 | 36.1256 | Y | 150.6235 | 16184 | 1003 | 39719 | 32755 | 15169.3802 | Y | 6.5288 | 18468 | 1000 | 39661 | 32702 | 17836.8823
6 | 66 | D11 | PFHPA + PFPA 3 | 01:13:05 | 36.9972 | 36.1256 | Y | 144.7653 | 16737 | 1016 | 39816 | 32719 | 15725.7166 | Y | 6.2197 | 14351 | 1000 | 37516 | 32780 | 13520.6909
6 | 66 | D12 | PFOA + PFHPA + PFPA 2 | 01:13:05 | 36.9972 | 36.1256 | Y | 165.9184 | 14901 | 1001 | 39438 | 32709 | 13886.7133 | Y | 6.7292 | 21326 | 999 | 37693 | 32757 | 20599.1917
6 | 66 | E01 | CTL 2 | 01:13:05 | 36.9972 | 36.1256 | Y | 152.1272 | 16020 | 1000 | 41419 | 32705 | 15032.8689 | Y | 6.4255 | 17071 | 990 | 41194 | 32639 | 16392.2888
6 | 66 | E02 | VC 1 | 01:13:05 | 36.9972 | 36.1256 | Y | 152.6833 | 15975 | 992 | 42967 | 32730 | 14983 | Y | 6.4247 | 16890 | 992 | 40066 | 32713 | 16384.9686
6 | 66 | E03 | LOW PFOA 1 | 01:13:05 | 36.9972 | 36.1256 | Y | 130.0078 | 18306 | 989 | 40421 | 32719 | 17326.5071 | Y | 6.4891 | 18090 | 1012 | 40430 | 32743 | 17275.6792
6 | 66 | E04 | HIGH PFOA 1 | 01:13:05 | 36.9972 | 36.1256 | Y | 154.9354 | 15770 | 998 | 41652 | 32746 | 14784.395 | Y | 6.4187 | 17053 | 995 | 39143 | 32783 | 16320.7664
6 | 66 | E05 | LOW PFHPA 1 | 01:13:05 | 36.9972 | 36.1256 | Y | 151.5514 | 16073 | 997 | 43612 | 32707 | 15084.8435 | Y | 6.3318 | 15713 | 1007 | 40258 | 32730 | 15081.7094
6 | 66 | E06 | HIGH PFHPA 1 | 01:13:05 | 36.9972 | 36.1256 | Y | 135.088 | 17730 | 1005 | 42261 | 32744 | 16739.9039 | Y | 6.6085 | 19460 | 989 | 40185 | 32760 | 18945.3785
6 | 66 | E07 | LOW PFPA 2 | 01:13:05 | 36.9972 | 36.1256 | Y | 150.0706 | 16207 | 1004 | 41234 | 32750 | 15220.1927 | Y | 6.3382 | 15844 | 1002 | 40963 | 32702 | 15156.5401
6 | 66 | E08 | HIGH PFPA 2 | 01:13:05 | 36.9972 | 36.1256 | Y | 153.9652 | 15842 | 980 | 41395 | 32719 | 14869.3038 | Y | 6.292 | 15188 | 999 | 39583 | 32710 | 14507.2121
6 | 66 | E09 | PFOA + PFHPA 3 | 01:13:05 | 36.9972 | 36.1256 | Y | 145.2384 | 16663 | 991 | 41940 | 32781 | 15679.2772 | Y | 6.2742 | 14978 | 990 | 40316 | 32690 | 14282.6105
6 | 66 | E10 | PFHPA + PFPA 1 | 01:13:05 | 36.9972 | 36.1256 | Y | 149.0572 | 16298 | 1003 | 38688 | 32755 | 15314.2291 | Y | 6.4404 | 17142 | 1000 | 40953 | 32702 | 16599.0646
6 | 66 | E11 | PFHPA + PFPA 3 | 01:13:05 | 36.9972 | 36.1256 | Y | 215.0756 | 11925 | 1016 | 38518 | 32719 | 10919.2819 | Y | 6.2462 | 14727 | 1000 | 38980 | 32780 | 13883.7713
6 | 66 | E12 | PFOA + PFHPA + PFPA 3 | 01:13:05 | 36.9972 | 36.1256 | Y | 155.8569 | 15700 | 1001 | 41058 | 32709 | 14704.6414 | Y | 6.6405 | 20215 | 999 | 38656 | 32757 | 19394.1963
6 | 66 | F01 | CTL 2 | 01:13:05 | 36.9972 | 36.1256 | Y | 151.9479 | 16043 | 1000 | 40711 | 32705 | 15049.0116 | Y | 6.3502 | 16124 | 990 | 40998 | 32639 | 15338.4675
6 | 66 | F02 | VC 2 | 01:13:05 | 36.9972 | 36.1256 | Y | 150.242 | 16194 | 992 | 39454 | 32730 | 15204.4084 | Y | 6.441 | 17322 | 992 | 37533 | 32713 | 16588.7519
6 | 66 | F03 | LOW PFOA 2 | 01:13:05 | 36.9972 | 36.1256 | Y | 152.5548 | 15986 | 989 | 39103 | 32719 | 14994.4959 | Y | 6.3868 | 16489 | 1012 | 40162 | 32743 | 15852.6087
6 | 66 | F04 | HIGH PFOA 2 | 01:13:05 | 36.9972 | 36.1256 | Y | 148.8212 | 16330 | 998 | 40346 | 32746 | 15336.2974 | Y | 6.2932 | 15165 | 995 | 38420 | 32783 | 14549.3268
6 | 66 | F05 | LOW PFHPA 2 | 01:13:05 | 36.9972 | 36.1256 | Y | 142.5012 | 16939 | 997 | 41325 | 32707 | 15951.8277 | Y | 6.1622 | 13484 | 1007 | 39620 | 32730 | 12719.6729
6 | 66 | F06 | HIGH PFHPA 1 | 01:13:05 | 36.9972 | 36.1256 | Y | 151.5745 | 16072 | 1005 | 39883 | 32744 | 15082.7591 | Y | 6.4522 | 17416 | 989 | 39849 | 32760 | 16766.0334
6 | 66 | F07 | LOW PFPA 2 | 01:13:05 | 36.9972 | 36.1256 | Y | 148.9851 | 16310 | 1004 | 41468 | 32750 | 15320.9667 | Y | 6.3507 | 16183 | 1002 | 39893 | 32702 | 15401.5443
6 | 66 | F08 | PFOA + PFHPA 1 | 01:13:05 | 36.9972 | 36.1256 | Y | 147.434 | 16443 | 980 | 40359 | 32719 | 15467.3045 | Y | 6.2947 | 15272 | 999 | 38791 | 32710 | 14539.2115
6 | 66 | F09 | PFOA + PFHPA 3 | 01:13:05 | 36.9972 | 36.1256 | Y | 145.8861 | 16594 | 991 | 40353 | 32781 | 15616.149 | Y | 6.2939 | 15285 | 990 | 40959 | 32690 | 14559.3312
6 | 66 | F10 | PFHPA + PFPA 1 | 01:13:05 | 36.9972 | 36.1256 | Y | 148.7397 | 16326 | 1003 | 39774 | 32755 | 15343.9338 | Y | 6.4241 | 17083 | 1000 | 39354 | 32702 | 16368.0591
6 | 66 | F11 | PFOA + PFHPA + PFPA 1 | 01:13:05 | 36.9972 | 36.1256 | Y | 203.7244 | 12491 | 1016 | 39501 | 32719 | 11486.0507 | Y | 6.178 | 13803 | 1000 | 40260 | 32780 | 12963.5429
6 | 66 | F12 | PFOA + PFHPA + PFPA 3 | 01:13:05 | 36.9972 | 36.1256 | Y | 155.1058 | 15754 | 1001 | 39359 | 32709 | 14769.5832 | Y | 6.7147 | 21294 | 999 | 37162 | 32757 | 20391.681
6 | 66 | G01 | CTL 2 | 01:13:05 | 36.9972 | 36.1256 | Y | 154.3397 | 15828 | 1000 | 42109 | 32705 | 14836.4156 | Y | 6.3722 | 16449 | 990 | 45121 | 32639 | 15651.4014
6 | 66 | G02 | VC 2 | 01:13:05 | 36.9972 | 36.1256 | Y | 149.8885 | 16226 | 992 | 43524 | 32730 | 15237.0065 | Y | 6.3969 | 16885 | 992 | 45094 | 32713 | 15996.6475
6 | 66 | G03 | LOW PFOA 2 | 01:13:05 | 36.9972 | 36.1256 | Y | 151.5249 | 16074 | 989 | 39859 | 32719 | 15087.2513 | Y | 6.3718 | 16470 | 1012 | 41152 | 32743 | 15646.0271
6 | 66 | G04 | HIGH PFOA 2 | 01:13:05 | 36.9972 | 36.1256 | Y | 147.3832 | 16480 | 998 | 39431 | 32746 | 15472.1391 | Y | 6.3039 | 15472 | 995 | 39810 | 32783 | 14690.5739
6 | 66 | G05 | LOW PFHPA 2 | 01:13:05 | 36.9972 | 36.1256 | Y | 142.3261 | 16958 | 997 | 40608 | 32707 | 15969.5852 | Y | 6.1603 | 13495 | 1007 | 38534 | 32730 | 12669.3594
6 | 66 | G06 | HIGH PFHPA 2 | 01:13:05 | 36.9972 | 36.1256 | Y | 147.3567 | 16463 | 1005 | 38670 | 32744 | 15474.6686 | Y | 6.2919 | 15233 | 989 | 39170 | 32760 | 14524.4203
6 | 66 | G07 | LOW PFPA 2 | 01:13:05 | 36.9972 | 36.1256 | Y | 149.3902 | 16268 | 1004 | 40372 | 32750 | 15283.2091 | Y | 6.4008 | 16586 | 1002 | 38634 | 32702 | 15961.4629
6 | 66 | G08 | PFOA + PFHPA 1 | 01:13:05 | 36.9972 | 36.1256 | Y | 146.7385 | 16510 | 980 | 41348 | 32719 | 15533.8266 | Y | 6.2716 | 14978 | 999 | 39051 | 32710 | 14205.7604
6 | 66 | G09 | PFOA + PFPA 1 | 01:13:05 | 36.9972 | 36.1256 | Y | 145.0392 | 16680 | 991 | 41290 | 32781 | 15698.8014 | Y | 6.491 | 18070 | 990 | 39251 | 32690 | 17305.8406
6 | 66 | G10 | PFHPA + PFPA 1 | 01:13:05 | 36.9972 | 36.1256 | Y | 148.39 | 16378 | 1003 | 41959 | 32755 | 15376.7794 | Y | 6.5281 | 18705 | 1000 | 44328 | 32702 | 17909.3295
6 | 66 | G11 | PFOA + PFHPA + PFPA 1 | 01:13:05 | 36.9972 | 36.1256 | Y | 145.9481 | 16628 | 1016 | 41613 | 32719 | 15610.1304 | Y | 6.3329 | 15873 | 1000 | 40497 | 32780 | 15101.3145
6 | 66 | G12 | PFOA + PFHPA + PFPA 3 | 01:13:05 | 36.9972 | 36.1256 | Y | 152.0185 | 16048 | 1001 | 40082 | 32709 | 15042.6468 | Y | 6.6673 | 20557 | 999 | 38918 | 32757 | 19738.1782
6 | 66 | H01 | Background | 01:13:05 | 36.9972 | 36.1256 | Y | 135.7273 | 17662 | 1000 | 42961 | 32705 | 16668.8885 | Y | 7.2988 | 29312 | 990 | 45638 | 32639 | 28639.9469
6 | 66 | H02 | VC 2 | 01:13:05 | 36.9972 | 36.1256 | Y | 131.9166 | 18099 | 992 | 39131 | 32730 | 17101.3449 | Y | 6.5378 | 18711 | 992 | 39095 | 32713 | 17947.6835
6 | 66 | H03 | LOW PFOA 2 | 01:13:05 | 36.9972 | 36.1256 | Y | 147.1437 | 16484 | 989 | 40051 | 32719 | 15495 | Y | 6.4541 | 17572 | 1012 | 41274 | 32743 | 16796.8749
6 | 66 | H04 | HIGH PFOA 2 | 01:13:05 | 36.9972 | 36.1256 | Y | 132.5938 | 18008 | 998 | 39748 | 32746 | 17022.8592 | Y | 6.3615 | 16318 | 995 | 39021 | 32783 | 15500.8814
6 | 66 | H05 | LOW PFHPA 2 | 01:13:05 | 36.9972 | 36.1256 | Y | 129.5703 | 18390 | 997 | 40560 | 32707 | 17378.9493 | Y | 6.2496 | 14594 | 1007 | 37846 | 32730 | 13892.2303
6 | 66 | H06 | HIGH PFHPA 2 | 01:13:05 | 36.9972 | 36.1256 | Y | 144.0231 | 16799 | 1005 | 39295 | 32744 | 15799.1287 | Y | 6.5382 | 18600 | 989 | 39191 | 32760 | 17937.8232
6 | 66 | H07 | HIGH PFPA 1 | 01:13:05 | 36.9972 | 36.1256 | Y | 145.7108 | 16626 | 1004 | 38695 | 32750 | 15633.1865 | Y | 6.2498 | 14744 | 1002 | 38647 | 32702 | 13908.1645
6 | 66 | H08 | PFOA + PFHPA 1 | 01:13:05 | 36.9972 | 36.1256 | Y | 146.2005 | 16589 | 980 | 39121 | 32719 | 15585.679 | Y | 6.367 | 16284 | 999 | 39172 | 32710 | 15509.2767
6 | 66 | H09 | PFOA + PFPA 1 | 01:13:05 | 36.9972 | 36.1256 | Y | 152.7255 | 15981 | 991 | 38718 | 32781 | 14979.2329 | Y | 6.5436 | 18469 | 990 | 39640 | 32690 | 17941.3894
6 | 66 | H10 | PFHPA + PFPA 2 | 01:13:05 | 36.9972 | 36.1256 | Y | 150.4805 | 16184 | 1003 | 43628 | 32755 | 15182.4885 | Y | 6.5813 | 19343 | 1000 | 39867 | 32702 | 18569.7707
6 | 66 | H11 | PFOA + PFHPA + PFPA 1 | 01:13:05 | 36.9972 | 36.1256 | Y | 132.6539 | 18024 | 1016 | 39535 | 32719 | 17015.9331 | Y | 6.5123 | 18218 | 1000 | 37795 | 32780 | 17432.3294
6 | 66 | H12 | Background | 01:13:05 | 36.9972 | 36.1256 | Y | 140.5593 | 17152 | 1001 | 38102 | 32709 | 16151 | Y | 7.1295 | 27132 | 999 | 38050 | 32757 | 26184.2602
6 | 67 | A01 | Background | 01:13:21 | 36.9984 | 36.1256 | Y | 166.3722 | 14849 | 1000 | 40522 | 32705 | 13845.2008 | Y | 7.1453 | 25984 | 990 | 39609 | 32639 | 26306.2479
6 | 67 | A02 | CTL 3 | 01:13:21 | 36.9984 | 36.1256 | Y | 157.4696 | 15627 | 992 | 40818 | 32730 | 14559.6473 | Y | 6.6128 | 19439 | 992 | 39353 | 32713 | 19012.0191
6 | 67 | A03 | VC 3 | 01:13:21 | 36.9984 | 36.1256 | Y | 155.1794 | 15732 | 989 | 39003 | 32719 | 14755.5175 | Y | 6.5252 | 18312 | 1012 | 40032 | 32743 | 17754.7225
6 | 67 | A04 | LOW PFOA 3 | 01:13:21 | 36.9984 | 36.1256 | Y | 153.9795 | 15882 | 998 | 38767 | 32746 | 14860.2601 | Y | 6.442 | 17233 | 995 | 39573 | 32783 | 16613.6236
6 | 67 | A05 | HIGH PFOA 3 | 01:13:21 | 36.9984 | 36.1256 | Y | 150.2106 | 16182 | 997 | 40712 | 32707 | 15199.1504 | Y | 6.3522 | 16029 | 1007 | 40397 | 32730 | 15377.4102
6 | 67 | A06 | LOW PFHPA 3 | 01:13:21 | 36.9984 | 36.1256 | Y | 153.4405 | 15927 | 1005 | 41715 | 32744 | 14907.7969 | Y | 6.2641 | 14110 | 989 | 38150 | 32760 | 14081.7365
6 | 67 | A07 | HIGH PFHPA 2 | 01:13:21 | 36.9984 | 36.1256 | Y | 154.2299 | 15861 | 1004 | 41222 | 32750 | 14838.2783 | Y | 6.4166 | 16531 | 1002 | 38680 | 32702 | 16212.0306
6 | 67 | A08 | HIGH PFPA 1 | 01:13:21 | 36.9984 | 36.1256 | Y | 147.2811 | 16536 | 980 | 39729 | 32719 | 15473.4379 | Y | 6.2308 | 14247 | 999 | 39401 | 32710 | 13595.0723
6 | 67 | A09 | PFOA + PFHPA 2 | 01:13:21 | 36.9984 | 36.1256 | Y | 154.1478 | 15840 | 991 | 41775 | 32781 | 14845.4777 | Y | 6.4402 | 16889 | 990 | 40485 | 32690 | 16494.8275
6 | 67 | A10 | PFOA + PFPA 1 | 01:13:21 | 36.9984 | 36.1256 | Y | 157.0554 | 15591 | 1003 | 42086 | 32755 | 14594.6835 | Y | 6.6032 | 19183 | 1000 | 41929 | 32702 | 18827.4923
6 | 67 | A11 | PFHPA + PFPA 2 | 01:13:21 | 36.9984 | 36.1256 | Y | 156.2171 | 15659 | 1016 | 40169 | 32719 | 14666.1207 | Y | 6.5403 | 18574 | 1000 | 41568 | 32780 | 18003.0535
6 | 67 | A12 | Background | 01:13:21 | 36.9984 | 36.1256 | Y | 169.6825 | 14594 | 1001 | 43359 | 32709 | 13597.111 | Y | 7.1137 | 26528 | 999 | 42915 | 32757 | 26006.9114
6 | 67 | B01 | CTL 1 | 01:13:21 | 36.9984 | 36.1256 | Y | 156.8679 | 15579 | 1000 | 41085 | 32705 | 14610.6042 | Y | 6.5514 | 18538 | 990 | 39757 | 32639 | 18084.503
6 | 67 | B02 | CTL 3 | 01:13:21 | 36.9984 | 36.1256 | Y | 158.2295 | 15464 | 992 | 45079 | 32730 | 14495.7927 | Y | 6.5666 | 18848 | 992 | 41346 | 32713 | 18360.3308
6 | 67 | B03 | VC 3 | 01:13:21 | 36.9984 | 36.1256 | Y | 151.8446 | 16013 | 989 | 40620 | 32719 | 15050.3472 | Y | 6.541 | 18780 | 1012 | 40166 | 32743 | 18003.2876
6 | 67 | B04 | LOW PFOA 3 | 01:13:21 | 36.9984 | 36.1256 | Y | 150.4725 | 16183 | 998 | 42554 | 32746 | 15175.1001 | Y | 6.5201 | 17985 | 995 | 39693 | 32783 | 17671.9204
6 | 67 | B05 | HIGH PFOA 3 | 01:13:21 | 36.9984 | 36.1256 | Y | 148.9351 | 16293 | 997 | 45670 | 32707 | 15317.367 | Y | 6.309 | 14681 | 1007 | 38347 | 32730 | 14672.423
6 | 67 | B06 | LOW PFHPA 3 | 01:13:21 | 36.9984 | 36.1256 | Y | 144.1244 | 16783 | 1005 | 40064 | 32744 | 15780.2928 | Y | 6.1778 | 13223 | 989 | 40209 | 32760 | 12883.7004
6 | 67 | B07 | LOW PFPA 1 | 01:13:21 | 36.9984 | 36.1256 | Y | 157.0725 | 15567 | 1004 | 42018 | 32750 | 14593.2337 | Y | 6.2884 | 14482 | 1002 | 39659 | 32702 | 14348.0457
6 | 67 | B08 | HIGH PFPA 1 | 01:13:21 | 36.9984 | 36.1256 | Y | 152.085 | 16050 | 980 | 40880 | 32719 | 15028.6999 | Y | 6.1593 | 13342 | 999 | 40594 | 32710 | 12656.0733
6 | 67 | B09 | PFOA + PFHPA 2 | 01:13:21 | 36.9984 | 36.1256 | Y | 137.6612 | 17430 | 991 | 40406 | 32781 | 16448.1436 | Y | 6.3017 | 14808 | 990 | 39037 | 32690 | 14585.5803
6 | 67 | B10 | PFOA + PFPA 1 | 01:13:21 | 36.9984 | 36.1256 | Y | 149.3863 | 16264 | 1003 | 41829 | 32755 | 15275.339 | Y | 6.5383 | 18605 | 1000 | 41342 | 32702 | 17958.1505
6 | 67 | B11 | PFHPA + PFPA 2 | 01:13:21 | 36.9984 | 36.1256 | Y | 150.9814 | 16122 | 1016 | 40567 | 32719 | 15128.5971 | Y | 6.4221 | 16673 | 1000 | 39838 | 32780 | 16270.6578
6 | 67 | B12 | PFOA + PFHPA + PFPA 2 | 01:13:21 | 36.9984 | 36.1256 | Y | 154.7835 | 15781 | 1001 | 47029 | 32709 | 14789.9182 | Y | 6.8051 | 22596 | 999 | 41083 | 32757 | 21724.5537
6 | 67 | C01 | CTL 1 | 01:13:21 | 36.9984 | 36.1256 | Y | 153.8899 | 15883 | 1000 | 38050 | 32705 | 14868.1422 | Y | 6.5281 | 18177 | 990 | 38034 | 32639 | 17732.8154
6 | 67 | C02 | VC 1 | 01:13:21 | 36.9984 | 36.1256 | Y | 151.4795 | 16051 | 992 | 38665 | 32730 | 15083.3402 | Y | 6.4062 | 16500 | 992 | 39322 | 32713 | 16099.6931
6 | 67 | C03 | LOW PFOA 1 | 01:13:21 | 36.9984 | 36.1256 | Y | 148.7235 | 16323 | 989 | 43035 | 32719 | 15337.1646 | Y | 6.3295 | 15575 | 1012 | 41350 | 32743 | 15071.4902
6 | 67 | C04 | HIGH PFOA 1 | 01:13:21 | 36.9984 | 36.1256 | Y | 155.68 | 15692 | 998 | 39623 | 32746 | 14712.2545 | Y | 6.4385 | 16978 | 995 | 38908 | 32783 | 16523.5241
6 | 67 | C05 | LOW PFHPA 1 | 01:13:21 | 36.9984 | 36.1256 | Y | 157.2742 | 15544 | 997 | 44970 | 32707 | 14576.1537 | Y | 6.3609 | 15965 | 1007 | 41238 | 32730 | 15472.1526
6 | 67 | C06 | LOW PFHPA 3 | 01:13:21 | 36.9984 | 36.1256 | Y | 141.5223 | 17013 | 1005 | 41118 | 32744 | 16042.538 | Y | 6.1078 | 12597 | 989 | 42599 | 32760 | 11952.4042
6 | 67 | C07 | LOW PFPA 1 | 01:13:21 | 36.9984 | 36.1256 | Y | 145.904 | 16607 | 1004 | 38645 | 32750 | 15605.8171 | Y | 6.2766 | 14803 | 1002 | 39143 | 32702 | 14260.6491
6 | 67 | C08 | HIGH PFPA 2 | 01:13:21 | 36.9984 | 36.1256 | Y | 147.9539 | 16406 | 980 | 40708 | 32719 | 15409.5714 | Y | 6.2885 | 14699 | 999 | 37818 | 32710 | 14341.7144
6 | 67 | C09 | PFOA + PFHPA 2 | 01:13:21 | 36.9984 | 36.1256 | Y | 151.8152 | 16044 | 991 | 39328 | 32781 | 15053 | Y | 6.1593 | 13039 | 990 | 38792 | 32690 | 12617.3995
6 | 67 | C10 | PFOA + PFPA 1 | 01:13:21 | 36.9984 | 36.1256 | Y | 147.7366 | 16431 | 1003 | 40430 | 32755 | 15430.1408 | Y | 6.4941 | 17858 | 1000 | 38110 | 32702 | 17323.6024
6 | 67 | C11 | PFHPA + PFPA 3 | 01:13:21 | 36.9984 | 36.1256 | Y | 145.8143 | 16649 | 1016 | 40830 | 32719 | 15614.5262 | Y | 6.2669 | 14895 | 1000 | 40470 | 32780 | 14166.1704
6 | 67 | C12 | PFOA + PFHPA + PFPA 2 | 01:13:21 | 36.9984 | 36.1256 | Y | 155.1623 | 15758 | 1001 | 39334 | 32709 | 14757 | Y | 6.707 | 21004 | 999 | 39527 | 32757 | 20309.0461
6 | 67 | D01 | CTL 1 | 01:13:21 | 36.9984 | 36.1256 | Y | 154.1071 | 15831 | 1000 | 40597 | 32705 | 14849.0536 | Y | 6.4454 | 17054 | 990 | 38853 | 32639 | 16588.1896
6 | 67 | D02 | VC 1 | 01:13:21 | 36.9984 | 36.1256 | Y | 151.5442 | 16060 | 992 | 42891 | 32730 | 15077.4833 | Y | 6.3501 | 15986 | 992 | 40348 | 32713 | 15326.9108
6 | 67 | D03 | LOW PFOA 1 | 01:13:21 | 36.9984 | 36.1256 | Y | 149.0386 | 16286 | 989 | 43363 | 32719 | 15307.7104 | Y | 6.3423 | 15895 | 1012 | 42112 | 32743 | 15240.9726
6 | 67 | D04 | HIGH PFOA 1 | 01:13:21 | 36.9984 | 36.1256 | Y | 151.9911 | 16017 | 998 | 38924 | 32746 | 15037.1481 | Y | 6.394 | 16650 | 995 | 38758 | 32783 | 15950.3808
6 | 67 | D05 | LOW PFHPA 1 | 01:13:21 | 36.9984 | 36.1256 | Y | 149.9839 | 16219 | 997 | 40933 | 32707 | 15220.0283 | Y | 6.3466 | 15684 | 1007 | 39046 | 32730 | 15240.6903
6 | 67 | D06 | HIGH PFHPA 1 | 01:13:21 | 36.9984 | 36.1256 | Y | 152.5615 | 15977 | 1005 | 40744 | 32744 | 14985.9799 | Y | 6.3486 | 15886 | 989 | 40872 | 32760 | 15318.0417
6 | 67 | D07 | LOW PFPA 1 | 01:13:21 | 36.9984 | 36.1256 | Y | 140.9643 | 17076 | 1004 | 40090 | 32750 | 16099.9172 | Y | 6.292 | 15004 | 1002 | 39495 | 32702 | 14445.9576
6 | 67 | D08 | HIGH PFPA 2 | 01:13:21 | 36.9984 | 36.1256 | Y | 142.9896 | 16912 | 980 | 38884 | 32719 | 15893.5948 | Y | 6.2599 | 14668 | 999 | 39824 | 32710 | 14042.1948
6 | 67 | D09 | PFOA + PFHPA 3 | 01:13:21 | 36.9984 | 36.1256 | Y | 147.7639 | 16406 | 991 | 39316 | 32781 | 15427.5524 | Y | 6.2704 | 14682 | 990 | 38935 | 32690 | 14206.8692
6 | 67 | D10 | PFOA + PFPA 1 | 01:13:21 | 36.9984 | 36.1256 | Y | 150.2374 | 16209 | 1003 | 39718 | 32755 | 15196.6885 | Y | 6.4947 | 18002 | 1000 | 39661 | 32702 | 17361.5744
6 | 67 | D11 | PFHPA + PFPA 3 | 01:13:21 | 36.9984 | 36.1256 | Y | 144.2145 | 16785 | 1016 | 39817 | 32719 | 15771.3648 | Y | 6.1793 | 13790 | 1000 | 37515 | 32780 | 12956.0042
6 | 67 | D12 | PFOA + PFHPA + PFPA 2 | 01:13:21 | 36.9984 | 36.1256 | Y | 165.6219 | 14917 | 1001 | 39438 | 32709 | 13902.6991 | Y | 6.7098 | 21055 | 999 | 37692 | 32757 | 20329.0537
6 | 67 | E01 | CTL 2 | 01:13:21 | 36.9984 | 36.1256 | Y | 151.7278 | 16048 | 1000 | 41419 | 32705 | 15060.8914 | Y | 6.3848 | 16512 | 990 | 41193 | 32639 | 15825.061
6 | 67 | E02 | VC 1 | 01:13:21 | 36.9984 | 36.1256 | Y | 152.3267 | 15999 | 992 | 42967 | 32730 | 15007 | Y | 6.3807 | 16289 | 992 | 40064 | 32713 | 15771.2002
6 | 67 | E03 | LOW PFOA 1 | 01:13:21 | 36.9984 | 36.1256 | Y | 129.532 | 18350 | 989 | 40420 | 32719 | 17372.914 | Y | 6.4349 | 17339 | 1012 | 40429 | 32743 | 16518.7532
6 | 67 | E04 | HIGH PFOA 1 | 01:13:21 | 36.9984 | 36.1256 | Y | 154.6542 | 15785 | 998 | 41651 | 32746 | 14801.1808 | Y | 6.3772 | 16479 | 995 | 39142 | 32783 | 15740.5531
6 | 67 | E05 | LOW PFHPA 1 | 01:13:21 | 36.9984 | 36.1256 | Y | 151.0113 | 16114 | 997 | 43612 | 32707 | 15125.866 | Y | 6.2877 | 15110 | 1007 | 40257 | 32730 | 14466.3466
6 | 67 | E06 | HIGH PFHPA 1 | 01:13:21 | 36.9984 | 36.1256 | Y | 134.7845 | 17754 | 1005 | 42261 | 32744 | 16763.924 | Y | 6.5582 | 18772 | 989 | 40184 | 32760 | 18243.1972
6 | 67 | E07 | LOW PFPA 2 | 01:13:21 | 36.9984 | 36.1256 | Y | 149.6581 | 16235 | 1004 | 41233 | 32750 | 15250.1383 | Y | 6.2972 | 15282 | 1002 | 40962 | 32702 | 14585.27
6 | 67 | E08 | HIGH PFPA 2 | 01:13:21 | 36.9984 | 36.1256 | Y | 153.3781 | 15886 | 980 | 41395 | 32719 | 14913.3241 | Y | 6.2457 | 14553 | 999 | 39582 | 32710 | 13861.07
6 | 67 | E09 | PFOA + PFHPA 3 | 01:13:21 | 36.9984 | 36.1256 | Y | 144.6811 | 16709 | 991 | 41940 | 32781 | 15725.2973 | Y | 6.2292 | 14360 | 990 | 40315 | 32690 | 13654.3751
6 | 67 | E10 | PFHPA + PFPA 1 | 01:13:21 | 36.9984 | 36.1256 | Y | 148.6183 | 16328 | 1003 | 38687 | 32755 | 15347.0202 | Y | 6.3993 | 16580 | 1000 | 40951 | 32702 | 16026.2068
6 | 67 | E11 | PFHPA + PFPA 3 | 01:13:21 | 36.9984 | 36.1256 | Y | 214.4192 | 11952 | 1016 | 38518 | 32719 | 10946.3052 | Y | 6.205 | 14153 | 1000 | 38978 | 32780 | 13308.2765
6 | 67 | E12 | PFOA + PFHPA + PFPA 3 | 01:13:21 | 36.9984 | 36.1256 | Y | 155.6523 | 15710 | 1001 | 41058 | 32709 | 14714.645 | Y | 6.6157 | 19869 | 999 | 38655 | 32757 | 19048.5448
6 | 67 | F01 | CTL 2 | 01:13:21 | 36.9984 | 36.1256 | Y | 151.5936 | 16067 | 1000 | 40711 | 32705 | 15073.0206 | Y | 6.3083 | 15544 | 990 | 40997 | 32639 | 14752.9959
6 | 67 | F02 | VC 2 | 01:13:21 | 36.9984 | 36.1256 | Y | 149.8345 | 16221 | 992 | 39453 | 32730 | 15233.8255 | Y | 6.4015 | 16779 | 992 | 37533 | 32713 | 16037.6407
6 | 67 | F03 | LOW PFOA 2 | 01:13:21 | 36.9984 | 36.1256 | Y | 152.0873 | 16020 | 989 | 39103 | 32719 | 15028.4906 | Y | 6.3445 | 15909 | 1012 | 40161 | 32743 | 15261.5902
6 | 67 | F04 | HIGH PFOA 2 | 01:13:21 | 36.9984 | 36.1256 | Y | 148.2853 | 16372 | 998 | 40346 | 32746 | 15378.3084 | Y | 6.2485 | 14553 | 995 | 38419 | 32783 | 13924.6654
6 | 67 | F05 | LOW PFHPA 2 | 01:13:21 | 36.9984 | 36.1256 | Y | 141.705 | 17009 | 997 | 41324 | 32707 | 16023.8433 | Y | 6.1189 | 12886 | 1007 | 39618 | 32730 | 12114.7195
6 | 67 | F06 | HIGH PFHPA 1 | 01:13:21 | 36.9984 | 36.1256 | Y | 151.2872 | 16090 | 1005 | 39883 | 32744 | 15100.7767 | Y | 6.4109 | 16848 | 989 | 39848 | 32760 | 16189.3995
6 | 67 | F07 | LOW PFPA 2 | 01:13:21 | 36.9984 | 36.1256 | Y | 148.5013 | 16347 | 1004 | 41468 | 32750 | 15358.0007 | Y | 6.3089 | 15603 | 1002 | 39892 | 32702 | 14815.8396
6 | 67 | F08 | PFOA + PFHPA 1 | 01:13:21 | 36.9984 | 36.1256 | Y | 146.8446 | 16493 | 980 | 40360 | 32719 | 15515.1585 | Y | 6.2509 | 14669 | 999 | 38790 | 32710 | 13928.1551
6 | 67 | F09 | PFOA + PFHPA 3 | 01:13:21 | 36.9984 | 36.1256 | Y | 145.1507 | 16657 | 991 | 40353 | 32781 | 15679.1989 | Y | 6.2485 | 14660 | 990 | 40958 | 32690 | 13925.3266
6 | 67 | F10 | PFHPA + PFPA 1 | 01:13:21 | 36.9984 | 36.1256 | Y | 148.1577 | 16370 | 1003 | 39773 | 32755 | 15390.3257 | Y | 6.3807 | 16485 | 1000 | 39353 | 32702 | 15762.6004
6 | 67 | F11 | PFOA + PFHPA + PFPA 1 | 01:13:21 | 36.9984 | 36.1256 | Y | 203.0657 | 12521 | 1016 | 39501 | 32719 | 11516.0773 | Y | 6.139 | 13260 | 1000 | 40258 | 32780 | 12417.8149
6 | 67 | F12 | PFOA + PFHPA + PFPA 3 | 01:13:21 | 36.9984 | 36.1256 | Y | 154.9639 | 15761 | 1001 | 39360 | 32709 | 14774.2183 | Y | 6.6897 | 20948 | 999 | 37162 | 32757 | 20044.1101
6 | 67 | G01 | CTL 2 | 01:13:21 | 36.9984 | 36.1256 | Y | 153.9662 | 15853 | 1000 | 42109 | 32705 | 14861.4289 | Y | 6.3328 | 15903 | 990 | 45119 | 32639 | 15101.5933
6 | 67 | G02 | VC 2 | 01:13:21 | 36.9984 | 36.1256 | Y | 149.476 | 16256 | 992 | 43524 | 32730 | 15267.012 | Y | 6.3549 | 16301 | 992 | 45093 | 32713 | 15410.3875
6 | 67 | G03 | LOW PFOA 2 | 01:13:21 | 36.9984 | 36.1256 | Y | 151.0949 | 16105 | 989 | 39859 | 32719 | 15118.2556 | Y | 6.3291 | 15879 | 1012 | 41151 | 32743 | 15050.1902
6 | 67 | G04 | HIGH PFOA 2 | 01:13:21 | 36.9984 | 36.1256 | Y | 146.7874 | 16531 | 998 | 39432 | 32746 | 15520.6376 | Y | 6.26 | 14868 | 995 | 39810 | 32783 | 14078.2364
6 | 67 | G05 | LOW PFHPA 2 | 01:13:21 | 36.9984 | 36.1256 | Y | 141.5718 | 17028 | 997 | 40609 | 32707 | 16037.4647 | Y | 6.1149 | 12868 | 1007 | 38533 | 32730 | 12036.1804
6 | 67 | G06 | HIGH PFHPA 2 | 01:13:21 | 36.9984 | 36.1256 | Y | 146.8075 | 16507 | 1005 | 38670 | 32744 | 15518.7131 | Y | 6.2463 | 14605 | 989 | 39169 | 32760 | 13887.1804
6 | 67 | G07 | LOW PFPA 2 | 01:13:21 | 36.9984 | 36.1256 | Y | 148.9578 | 16300 | 1004 | 40372 | 32750 | 15315.2469 | Y | 6.3574 | 15992 | 1002 | 38632 | 32702 | 15359.461
6 | 67 | G08 | PFOA + PFHPA 1 | 01:13:21 | 36.9984 | 36.1256 | Y | 146.1207 | 16561 | 980 | 41348 | 32719 | 15584.8385 | Y | 6.2245 | 14331 | 999 | 39051 | 32710 | 13548.9651
6 | 67 | G09 | PFOA + PFPA 1 | 01:13:21 | 36.9984 | 36.1256 | Y | 144.7771 | 16699 | 991 | 41291 | 32781 | 15715.8491 | Y | 6.447 | 17460 | 990 | 39250 | 32690 | 16690.9116
6 | 67 | G10 | PFHPA + PFPA 1 | 01:13:21 | 36.9984 | 36.1256 | Y | 147.7826 | 16427 | 1003 | 41959 | 32755 | 15425.7848 | Y | 6.4903 | 18179 | 1000 | 44327 | 32702 | 17379.1645
6 | 67 | G11 | PFOA + PFHPA + PFPA 1 | 01:13:21 | 36.9984 | 36.1256 | Y | 145.3766 | 16675 | 1016 | 41613 | 32719 | 15657.1251 | Y | 6.2878 | 15249 | 1000 | 40496 | 32780 | 14470.3437
6 | 67 | G12 | PFOA + PFHPA + PFPA 3 | 01:13:21 | 36.9984 | 36.1256 | Y | 151.7305 | 16066 | 1001 | 40082 | 32709 | 15060.6419 | Y | 6.6352 | 20114 | 999 | 38918 | 32757 | 19291.2954
6 | 67 | H01 | Background | 01:13:21 | 36.9984 | 36.1256 | Y | 135.6569 | 17660 | 1000 | 42961 | 32705 | 16666.8877 | Y | 7.2928 | 29224 | 990 | 45636 | 32639 | 28555.5382
6 | 67 | H02 | VC 2 | 01:13:21 | 36.9984 | 36.1256 | Y | 131.3232 | 18158 | 992 | 39131 | 32730 | 17160.3265 | Y | 6.4964 | 18137 | 992 | 39094 | 32713 | 17369.5452
6 | 67 | H03 | LOW PFOA 2 | 01:13:21 | 36.9984 | 36.1256 | Y | 146.2018 | 16566 | 989 | 40051 | 32719 | 15577 | Y | 6.4095 | 16955 | 1012 | 41273 | 32743 | 16173.5721
6 | 67 | H04 | HIGH PFOA 2 | 01:13:21 | 36.9984 | 36.1256 | Y | 131.4716 | 18128 | 998 | 39748 | 32746 | 17142.9449 | Y | 6.3184 | 15723 | 995 | 39021 | 32783 | 14899.3953
6 | 67 | H05 | LOW PFHPA 2 | 01:13:21 | 36.9984 | 36.1256 | Y | 127.6065 | 18621 | 997 | 40561 | 32707 | 17607.4037 | Y | 6.2027 | 13951 | 1007 | 37845 | 32730 | 13238.5666
6 | 67 | H06 | HIGH PFHPA 2 | 01:13:21 | 36.9984 | 36.1256 | Y | 143.2473 | 16865 | 1005 | 39294 | 32744 | 15867.7244 | Y | 6.4874 | 17898 | 989 | 39189 | 32760 | 17229.154
6 | 67 | H07 | HIGH PFPA 1 | 01:13:21 | 36.9984 | 36.1256 | Y | 145.079 | 16679 | 1004 | 38695 | 32750 | 15686.2222 | Y | 6.2046 | 14119 | 1002 | 38646 | 32702 | 13278.5229
6 | 67 | H08 | PFOA + PFHPA 1 | 01:13:21 | 36.9984 | 36.1256 | Y | 145.2697 | 16671 | 980 | 39121 | 32719 | 15667.5637 | Y | 6.3235 | 15683 | 999 | 39170 | 32710 | 14904.9215
6 | 67 | H09 | PFOA + PFPA 1 | 01:13:21 | 36.9984 | 36.1256 | Y | 152.1684 | 16023 | 991 | 38718 | 32781 | 15021.2046 | Y | 6.5052 | 17943 | 990 | 39638 | 32690 | 17407.5147
6 | 67 | H10 | PFHPA + PFPA 2 | 01:13:21 | 36.9984 | 36.1256 | Y | 150.044 | 16216 | 1003 | 43628 | 32755 | 15214.4914 | Y | 6.5435 | 18819 | 1000 | 39866 | 32702 | 18042.2852
6 | 67 | H11 | PFOA + PFHPA + PFPA 1 | 01:13:21 | 36.9984 | 36.1256 | Y | 131.9947 | 18090 | 1016 | 39535 | 32719 | 17081.9621 | Y | 6.4696 | 17627 | 1000 | 37793 | 32780 | 16841.4917
6 | 67 | H12 | Background | 01:13:21 | 36.9984 | 36.1256 | Y | 140.4997 | 17149 | 1001 | 38102 | 32709 | 16148 | Y | 7.1214 | 27018 | 999 | 38050 | 32757 | 26070.0448
6 | 68 | A01 | Background | 01:13:36 | 36.9984 | 36.1268 | Y | 166.5117 | 14832 | 1000 | 40522 | 32705 | 13828.2052 | Y | 7.1376 | 25886 | 990 | 39610 | 32639 | 26199.3978
6 | 68 | A02 | CTL 3 | 01:13:36 | 36.9984 | 36.1268 | Y | 157.2917 | 15635 | 992 | 40818 | 32730 | 14567.6087 | Y | 6.5716 | 18879 | 992 | 39353 | 32713 | 18435.742
6 | 68 | A03 | VC 3 | 01:13:36 | 36.9984 | 36.1268 | Y | 154.9287 | 15749 | 989 | 39004 | 32719 | 14770.0232 | Y | 6.4792 | 17688 | 1012 | 40033 | 32743 | 17112.7407
6 | 68 | A04 | LOW PFOA 3 | 01:13:36 | 36.9984 | 36.1268 | Y | 153.5713 | 15908 | 998 | 38766 | 32746 | 14888.8598 | Y | 6.3954 | 16599 | 995 | 39574 | 32783 | 15963.3069
6 | 68 | A05 | HIGH PFOA 3 | 01:13:36 | 36.9984 | 36.1268 | Y | 149.7471 | 16217 | 997 | 40712 | 32707 | 15234.181 | Y | 6.3063 | 15403 | 1007 | 40398 | 32730 | 14735.4767
6 | 68 | A06 | LOW PFHPA 3 | 01:13:36 | 36.9984 | 36.1268 | Y | 152.6485 | 15990 | 1005 | 41715 | 32744 | 14970.7407 | Y | 6.2173 | 13502 | 989 | 38151 | 32760 | 13429.6633
6 | 68 | A07 | HIGH PFHPA 2 | 01:13:36 | 36.9984 | 36.1268 | Y | 153.7598 | 15895 | 1004 | 41222 | 32750 | 14872.2382 | Y | 6.3726 | 15946 | 1002 | 38681 | 32702 | 15600.0823
6 | 68 | A08 | HIGH PFPA 1 | 01:13:36 | 36.9984 | 36.1268 | Y | 146.7433 | 16582 | 980 | 39730 | 32719 | 15516.8549 | Y | 6.1874 | 13661 | 999 | 39402 | 32710 | 12992.7056
6 | 68 | A09 | PFOA + PFHPA 2 | 01:13:36 | 36.9984 | 36.1268 | Y | 153.7458 | 15868 | 991 | 41775 | 32781 | 14873.4714 | Y | 6.3899 | 16217 | 990 | 40486 | 32690 | 15796.9664
6 | 68 | A10 | PFOA + PFPA 1 | 01:13:36 | 36.9984 | 36.1268 | Y | 156.8343 | 15601 | 1003 | 42085 | 32755 | 14606.3607 | Y | 6.5661 | 18682 | 1000 | 41929 | 32702 | 18309.6601
6 | 68 | A11 | PFHPA + PFPA 2 | 01:13:36 | 36.9984 | 36.1268 | Y | 155.8766 | 15681 | 1016 | 40169 | 32719 | 14688.1532 | Y | 6.5052 | 18095 | 1000 | 41568 | 32780 | 17512.9887
6 | 68 | A12 | Background | 01:13:36 | 36.9984 | 36.1268 | Y | 169.803 | 14579 | 1001 | 43359 | 32709 | 13582.1068 | Y | 7.1054 | 26412 | 999 | 42914 | 32757 | 25891.4688
6 | 68 | B01 | CTL 1 | 01:13:36 | 36.9984 | 36.1268 | Y | 156.5488 | 15599 | 1000 | 41085 | 32705 | 14630.6447 | Y | 6.5123 | 18009 | 990 | 39757 | 32639 | 17540.1933
6 | 68 | B02 | CTL 3 | 01:13:36 | 36.9984 | 36.1268 | Y | 158.0174 | 15476 | 992 | 45080 | 32730 | 14506.5561 | Y | 6.5238 | 18268 | 992 | 41347 | 32713 | 17762.6389
6 | 68 | B03 | VC 3 | 01:13:36 | 36.9984 | 36.1268 | Y | 151.5392 | 16033 | 989 | 40620 | 32719 | 15070.3801 | Y | 6.492 | 18105 | 1012 | 40166 | 32743 | 17319.8308
6 | 68 | B04 | LOW PFOA 3 | 01:13:36 | 36.9984 | 36.1268 | Y | 150.0409 | 16215 | 998 | 42554 | 32746 | 15207.0805 | Y | 6.4723 | 17347 | 995 | 39694 | 32783 | 17007.1247
6 | 68 | B05 | HIGH PFOA 3 | 01:13:36 | 36.9984 | 36.1268 | Y | 148.4239 | 16333 | 997 | 45670 | 32707 | 15357.4195 | Y | 6.2623 | 14075 | 1007 | 38347 | 32730 | 14025.2103
6 | 68 | B06 | LOW PFHPA 3 | 01:13:36 | 36.9984 | 36.1268 | Y | 143.4979 | 16837 | 1005 | 40064 | 32744 | 15834.3001 | Y | 6.1327 | 12626 | 989 | 40210 | 32760 | 12255.5893
6 | 68 | B07 | LOW PFPA 1 | 01:13:36 | 36.9984 | 36.1268 | Y | 156.6742 | 15592 | 1004 | 42017 | 32750 | 14619.9681 | Y | 6.2499 | 13983 | 1002 | 39661 | 32702 | 13814.8763
6 | 68 | B08 | HIGH PFPA 1 | 01:13:36 | 36.9984 | 36.1268 | Y | 151.4379 | 16099 | 980 | 40879 | 32719 | 15079.5417 | Y | 6.1163 | 12757 | 999 | 40594 | 32710 | 12057.3461
6 | 68 | B09 | PFOA + PFHPA 2 | 01:13:36 | 36.9984 | 36.1268 | Y | 137.2162 | 17469 | 991 | 40406 | 32781 | 16487.1641 | Y | 6.2546 | 14184 | 990 | 39036 | 32690 | 13931.5859
6 | 68 | B10 | PFOA + PFPA 1 | 01:13:36 | 36.9984 | 36.1268 | Y | 149.2059 | 16273 | 1003 | 41829 | 32755 | 15284.3469 | Y | 6.5022 | 18110 | 1000 | 41342 | 32702 | 17453.7546
6 | 68 | B11 | PFHPA + PFPA 2 | 01:13:36 | 36.9984 | 36.1268 | Y | 150.6564 | 16144 | 1016 | 40567 | 32719 | 15150.6279 | Y | 6.3832 | 16148 | 1000 | 39837 | 32780 | 15729.209
6 | 68 | B12 | PFOA + PFHPA + PFPA 2 | 01:13:36 | 36.9984 | 36.1268 | Y | 154.6884 | 15782 | 1001 | 47029 | 32709 | 14790.9189 | Y | 6.781 | 22259 | 999 | 41082 | 32757 | 21388.3402
6 | 68 | C01 | CTL 1 | 01:13:36 | 36.9984 | 36.1268 | Y | 153.591 | 15902 | 1000 | 38050 | 32705 | 14887.1244 | Y | 6.496 | 17743 | 990 | 38034 | 32639 | 17285.7833
6 | 68 | C02 | VC 1 | 01:13:36 | 36.9984 | 36.1268 | Y | 151.1641 | 16072 | 992 | 38665 | 32730 | 15104.372 | Y | 6.3652 | 15951 | 992 | 39323 | 32713 | 15528.5062
6 | 68 | C03 | LOW PFOA 1 | 01:13:36 | 36.9984 | 36.1268 | Y | 148.2351 | 16361 | 989 | 43035 | 32719 | 15375.172 | Y | 6.2846 | 14969 | 1012 | 41351 | 32743 | 14443.9099
6 | 68 | C04 | HIGH PFOA 1 | 01:13:36 | 36.9984 | 36.1268 | Y | 155.3065 | 15717 | 998 | 39623 | 32746 | 14737.2836 | Y | 6.3975 | 16424 | 995 | 38908 | 32783 | 15951.8865
6 | 68 | C05 | LOW PFHPA 1 | 01:13:36 | 36.9984 | 36.1268 | Y | 156.9509 | 15563 | 997 | 44969 | 32707 | 14596.4609 | Y | 6.3169 | 15371 | 1007 | 41238 | 32730 | 14859.0228
6 | 68 | C06 | LOW PFHPA 3 | 01:13:36 | 36.9984 | 36.1268 | Y | 140.8639 | 17072 | 1005 | 41118 | 32744 | 16101.6578 | Y | 6.0656 | 12023 | 989 | 42598 | 32760 | 11363.9665
6 | 68 | C07 | LOW PFPA 1 | 01:13:36 | 36.9984 | 36.1268 | Y | 145.5715 | 16634 | 1004 | 38646 | 32750 | 15630 | Y | 6.2359 | 14257 | 1002 | 39144 | 32702 | 13695.4134
6 | 68 | C08 | HIGH PFPA 2 | 01:13:36 | 36.9984 | 36.1268 | Y | 147.4382 | 16447 | 980 | 40708 | 32719 | 15450.5304 | Y | 6.2443 | 14116 | 999 | 37819 | 32710 | 13730.3787
6 | 68 | C09 | PFOA + PFHPA 2 | 01:13:36 | 36.9984 | 36.1268 | Y | 151.2123 | 16091 | 991 | 39328 | 32781 | 15100 | Y | 6.1172 | 12476 | 990 | 38791 | 32690 | 12031.9911
6 | 68 | C10 | PFOA + PFPA 1 | 01:13:36 | 36.9984 | 36.1268 | Y | 147.4318 | 16452 | 1003 | 40430 | 32755 | 15451.1436 | Y | 6.4537 | 17310 | 1000 | 38110 | 32702 | 16761.3147
6 | 68 | C11 | PFHPA + PFPA 3 | 01:13:36 | 36.9984 | 36.1268 | Y | 145.1667 | 16704 | 1016 | 40830 | 32719 | 15669.4652 | Y | 6.2239 | 14307 | 1000 | 40470 | 32780 | 13567.4655
6 | 68 | C12 | PFOA + PFHPA + PFPA 2 | 01:13:36 | 36.9984 | 36.1268 | Y | 155.0211 | 15763 | 1001 | 39334 | 32709 | 14762 | Y | 6.6846 | 20692 | 999 | 39526 | 32757 | 19995.6308
6 | 68 | D01 | CTL 1 | 01:13:36 | 36.9984 | 36.1268 | Y | 153.7844 | 15852 | 1000 | 40597 | 32705 | 14870.0775 | Y | 6.4053 | 16513 | 990 | 38853 | 32639 | 16030.5608
6 | 68 | D02 | VC 1 | 01:13:36 | 36.9984 | 36.1268 | Y | 151.1187 | 16091 | 992 | 42891 | 32730 | 15108.5016 | Y | 6.3099 | 15439 | 992 | 40349 | 32713 | 14766.4555
6 | 68 | D03 | LOW PFOA 1 | 01:13:36 | 36.9984 | 36.1268 | Y | 148.4951 | 16329 | 989 | 43363 | 32719 | 15350.7387 | Y | 6.2989 | 15302 | 1012 | 42112 | 32743 | 14634.6176
6 | 68 | D04 | HIGH PFOA 1 | 01:13:36 | 36.9984 | 36.1268 | Y | 151.6234 | 16040 | 998 | 38923 | 32746 | 15062.7738 | Y | 6.3529 | 16086 | 995 | 38758 | 32783 | 15376.3751
6 | 68 | D05 | LOW PFHPA 1 | 01:13:36 | 36.9984 | 36.1268 | Y | 149.5544 | 16249 | 997 | 40932 | 32707 | 15252 | Y | 6.3044 | 15117 | 1007 | 39046 | 32730 | 14653.3121
6 | 68 | D06 | HIGH PFHPA 1 | 01:13:36 | 36.9984 | 36.1268 | Y | 152.2767 | 15995 | 1005 | 40744 | 32744 | 15003.9956 | Y | 6.3073 | 15325 | 989 | 40872 | 32760 | 14742.173
6 | 68 | D07 | LOW PFPA 1 | 01:13:36 | 36.9984 | 36.1268 | Y | 140.487 | 17119 | 1004 | 40091 | 32750 | 16140.6517 | Y | 6.25 | 14438 | 1002 | 39495 | 32702 | 13863.2101
6 | 68 | D08 | HIGH PFPA 2 | 01:13:36 | 36.9984 | 36.1268 | Y | 142.4708 | 16956 | 980 | 38884 | 32719 | 15937.4949 | Y | 6.2183 | 14103 | 999 | 39824 | 32710 | 13462.8197
6 | 68 | D09 | PFOA + PFHPA 3 | 01:13:36 | 36.9984 | 36.1268 | Y | 147.238 | 16448 | 991 | 39316 | 32781 | 15469.5845 | Y | 6.2253 | 14075 | 990 | 38935 | 32690 | 13578.5829
6 | 68 | D10 | PFOA + PFPA 1 | 01:13:36 | 36.9984 | 36.1268 | Y | 149.9186 | 16233 | 1003 | 39719 | 32755 | 15218.3451 | Y | 6.4598 | 17522 | 1000 | 39660 | 32702 | 16874.5553
6 | 68 | D11 | PFHPA + PFPA 3 | 01:13:36 | 36.9984 | 36.1268 | Y | 143.728 | 16825 | 1016 | 39817 | 32719 | 15811.3704 | Y | 6.1389 | 13233 | 1000 | 37515 | 32780 | 12392.299
6 | 68 | D12 | PFOA + PFHPA + PFPA 2 | 01:13:36 | 36.9984 | 36.1268 | Y | 165.6163 | 14911 | 1001 | 39438 | 32709 | 13896.7044 | Y | 6.6889 | 20768 | 999 | 37692 | 32757 | 20038.3317
6 | 68 | E01 | CTL 2 | 01:13:36 | 36.9984 | 36.1268 | Y | 151.388 | 16073 | 1000 | 41420 | 32705 | 15084.0657 | Y | 6.3457 | 15975 | 990 | 41193 | 32639 | 15278.2049
6 | 68 | E02 | VC 1 | 01:13:36 | 36.9984 | 36.1268 | Y | 151.9599 | 16026 | 992 | 42968 | 32730 | 15032.4347 | Y | 6.3382 | 15712 | 992 | 40064 | 32713 | 15177.4028
6 | 68 | E03 | LOW PFOA 1 | 01:13:36 | 36.9984 | 36.1268 | Y | 129.0697 | 18398 | 989 | 40421 | 32719 | 17418.5549 | Y | 6.3838 | 16634 | 1012 | 40429 | 32743 | 15805.9565
6 | 68 | E04 | HIGH PFOA 1 | 01:13:36 | 36.9984 | 36.1268 | Y | 154.3503 | 15806 | 998 | 41652 | 32746 | 14820.4233 | Y | 6.3365 | 15916 | 995 | 39141 | 32783 | 15171.3303
6 | 68 | E05 | LOW PFHPA 1 | 01:13:36 | 36.9984 | 36.1268 | Y | 150.6208 | 16142 | 997 | 43612 | 32707 | 15153.8814 | Y | 6.2449 | 14525 | 1007 | 40256 | 32730 | 13869.2556
6 | 68 | E06 | HIGH PFHPA 1 | 01:13:36 | 36.9984 | 36.1268 | Y | 134.461 | 17779 | 1005 | 42260 | 32744 | 16790.8149 | Y | 6.5086 | 18094 | 989 | 40183 | 32760 | 17551.0733
6 | 68 | E07 | LOW PFPA 2 | 01:13:36 | 36.9984 | 36.1268 | Y | 149.2723 | 16263 | 1004 | 41233 | 32750 | 15278.1713 | Y | 6.2573 | 14735 | 1002 | 40961 | 32702 | 14029.163
6 | 68 | E08 | HIGH PFPA 2 | 01:13:36 | 36.9984 | 36.1268 | Y | 152.8007 | 15928 | 980 | 41394 | 32719 | 14957.1804 | Y | 6.2003 | 13933 | 999 | 39582 | 32710 | 13227.9879
6 | 68 | E09 | PFOA + PFHPA 3 | 01:13:36 | 36.9984 | 36.1268 | Y | 144.0809 | 16760 | 991 | 41940 | 32781 | 15776.3196 | Y | 6.1853 | 13759 | 990 | 40315 | 32690 | 13041.4733
6 | 68 | E10 | PFHPA + PFPA 1 | 01:13:36 | 36.9984 | 36.1268 | Y | 148.1618 | 16363 | 1003 | 38687 | 32755 | 15382.0674 | Y | 6.3593 | 16034 | 1000 | 40950 | 32702 | 15467.509
6 | 68 | E11 | PFHPA + PFPA 3 | 01:13:36 | 36.9984 | 36.1268 | Y | 213.6037 | 11987 | 1016 | 38518 | 32719 | 10981.3354 | Y | 6.1648 | 13599 | 1000 | 38978 | 32780 | 12748.1985
6 | 68 | E12 | PFOA + PFHPA + PFPA 3 | 01:13:36 | 36.9984 | 36.1268 | Y | 155.4991 | 15716 | 1001 | 41058 | 32709 | 14720.6471 | Y | 6.5912 | 19526 | 999 | 38654 | 32757 | 18705.8035
6 | 68 | F01 | CTL 2 | 01:13:36 | 36.9984 | 36.1268 | Y | 151.1678 | 16098 | 1000 | 40711 | 32705 | 15104.0322 | Y | 6.2674 | 14979 | 990 | 40996 | 32639 | 14182.5781
6 | 68 | F02 | VC 2 | 01:13:36 | 36.9984 | 36.1268 | Y | 149.5023 | 16244 | 992 | 39453 | 32730 | 15256.8324 | Y | 6.363 | 16247 | 992 | 37532 | 32713 | 15501.1156
6 | 68 | F03 | LOW PFOA 2 | 01:13:36 | 36.9984 | 36.1268 | Y | 151.7595 | 16042 | 989 | 39103 | 32719 | 15050.4872 | Y | 6.3043 | 15359 | 1012 | 40160 | 32743 | 14701.104
6 | 68 | F04 | HIGH PFOA 2 | 01:13:36 | 36.9984 | 36.1268 | Y | 147.7868 | 16409 | 998 | 40345 | 32746 | 15417.4781 | Y | 6.2056 | 13967 | 995 | 38418 | 32783 | 13326.4421
6 | 68 | F05 | LOW PFHPA 2 | 01:13:36 | 36.9984 | 36.1268 | Y | 141.0849 | 17064 | 997 | 41324 | 32707 | 16078.8816 | Y | 6.0788 | 12336 | 1007 | 39618 | 32730 | 11554.6585
6 | 68 | F06 | HIGH PFHPA 1 | 01:13:36 | 36.9984 | 36.1268 | Y | 150.9065 | 16117 | 1005 | 39883 | 32744 | 15127.8032 | Y | 6.371 | 16300 | 989 | 39847 | 32760 | 15632.998
6 | 68 | F07 | LOW PFPA 2 | 01:13:36 | 36.9984 | 36.1268 | Y | 148.1105 | 16374 | 1004 | 41467 | 32750 | 15386.9056 | Y | 6.2685 | 15043 | 1002 | 39891 | 32702 | 14250.2502
6 | 68 | F08 | PFOA + PFHPA 1 | 01:13:36 | 36.9984 | 36.1268 | Y | 146.3637 | 16529 | 980 | 40359 | 32719 | 15553.327 | Y | 6.2082 | 14085 | 999 | 38790 | 32710 | 13333.8775
6 | 68 | F09 | PFOA + PFHPA 3 | 01:13:36 | 36.9984 | 36.1268 | Y | 144.6897 | 16694 | 991 | 40353 | 32781 | 15716.2282 | Y | 6.205 | 14061 | 990 | 40957 | 32690 | 13317.6245
6 | 68 | F10 | PFHPA + PFPA 1 | 01:13:36 | 36.9984 | 36.1268 | Y | 147.7668 | 16399 | 1003 | 39773 | 32755 | 15419.3671 | Y | 6.3385 | 15903 | 1000 | 39352 | 32702 | 15173.2314
6 | 68 | F11 | PFOA + PFHPA + PFPA 1 | 01:13:36 | 36.9984 | 36.1268 | Y | 202.3772 | 12553 | 1016 | 39501 | 32719 | 11548.1056 | Y | 6.1011 | 12734 | 1000 | 40257 | 32780 | 11887.2781
6 | 68 | F12 | PFOA + PFHPA + PFPA 3 | 01:13:36 | 36.9984 | 36.1268 | Y | 154.692 | 15775 | 1001 | 39359 | 32709 | 14790.6053 | Y | 6.6638 | 20588 | 999 | 37162 | 32757 | 19682.4756
6 | 68 | G01 | CTL 2 | 01:13:36 | 36.9984 | 36.1268 | Y | 153.6214 | 15876 | 1000 | 42109 | 32705 | 14884.4411 | Y | 6.2941 | 15368 | 990 | 45118 | 32639 | 14561.4948
6 | 68 | G02 | VC 2 | 01:13:36 | 36.9984 | 36.1268 | Y | 149.0965 | 16282 | 992 | 43523 | 32730 | 15294.5257 | Y | 6.3139 | 15731 | 992 | 45092 | 32713 | 14838.1209
6 | 68 | G03 | LOW PFOA 2 | 01:13:36 | 36.9984 | 36.1268 | Y | 150.7289 | 16133 | 989 | 39860 | 32719 | 15144 | Y | 6.288 | 15310 | 1012 | 41150 | 32743 | 14476.4679
6 | 68 | G04 | HIGH PFOA 2 | 01:13:36 | 36.9984 | 36.1268 | Y | 146.3607 | 16564 | 998 | 39432 | 32746 | 15553.6129 | Y | 6.2183 | 14290 | 995 | 39808 | 32783 | 13496.3822
6 | 68 | G05 | LOW PFHPA 2 | 01:13:36 | 36.9984 | 36.1268 | Y | 140.8461 | 17094 | 997 | 40609 | 32707 | 16103.4897 | Y | 6.0717 | 12272 | 1007 | 38532 | 32730 | 11434.2106
6 | 68 | G06 | HIGH PFHPA 2 | 01:13:36 | 36.9984 | 36.1268 | Y | 146.3385 | 16544 | 1005 | 38670 | 32744 | 15555.7506 | Y | 6.2018 | 13994 | 989 | 39168 | 32760 | 13267.0599
6 | 68 | G07 | LOW PFPA 2 | 01:13:36 | 36.9984 | 36.1268 | Y | 148.6281 | 16323 | 1004 | 40372 | 32750 | 15338.2741 | Y | 6.3154 | 15419 | 1002 | 38631 | 32702 | 14775.8838
6 | 68 | G08 | PFOA + PFHPA 1 | 01:13:36 | 36.9984 | 36.1268 | Y | 145.6553 | 16598 | 980 | 41348 | 32719 | 15621.847 | Y | 6.1806 | 13727 | 999 | 39050 | 32710 | 12938.0188
6 | 68 | G09 | PFOA + PFPA 1 | 01:13:36 | 36.9984 | 36.1268 | Y | 144.4907 | 16717 | 991 | 41290 | 32781 | 15735.8231 | Y | 6.4031 | 16855 | 990 | 39250 | 32690 | 16078.2569
6 | 68 | G10 | PFHPA + PFPA 1 | 01:13:36 | 36.9984 | 36.1268 | Y | 147.4566 | 16450 | 1003 | 41959 | 32755 | 15448.7873 | Y | 6.4533 | 17665 | 1000 | 44326 | 32702 | 16861.0414
6 | 68 | G11 | PFOA + PFHPA + PFPA 1 | 01:13:36 | 36.9984 | 36.1268 | Y | 144.9047 | 16713 | 1016 | 41613 | 32719 | 15695.1209 | Y | 6.2436 | 14640 | 1000 | 40495 | 32780 | 13854.429
6 | 68 | G12 | PFOA + PFHPA + PFPA 3 | 01:13:36 | 36.9984 | 36.1268 | Y | 151.5695 | 16073 | 1001 | 40082 | 32709 | 15067.64 | Y | 6.6039 | 19677 | 999 | 38917 | 32757 | 18853.6875
6 | 68 | H01 | Background | 01:13:36 | 36.9984 | 36.1268 | Y | 135.4829 | 17670 | 1000 | 42961 | 32705 | 16676.8916 | Y | 7.2858 | 29125 | 990 | 45635 | 32639 | 28457.7147
6 | 68 | H02 | VC 2 | 01:13:36 | 36.9984 | 36.1268 | Y | 130.8485 | 18204 | 992 | 39131 | 32730 | 17206.3121 | Y | 6.4553 | 17571 | 992 | 39094 | 32713 | 16796.5378
6 | 68 | H03 | LOW PFOA 2 | 01:13:36 | 36.9984 | 36.1268 | Y | 145.3866 | 16637 | 989 | 40051 | 32719 | 15648 | Y | 6.3672 | 16370 | 1012 | 41272 | 32743 | 15582.5621
6 | 68 | H04 | HIGH PFOA 2 | 01:13:36 | 36.9984 | 36.1268 | Y | 130.3773 | 18247 | 998 | 39748 | 32746 | 17262.0298 | Y | 6.2766 | 15143 | 995 | 39020 | 32783 | 14315.5272
6 | 68 | H05 | LOW PFHPA 2 | 01:13:36 | 36.9984 | 36.1268 | Y | 125.6614 | 18854 | 997 | 40561 | 32707 | 17840.1961 | Y | 6.1575 | 13333 | 1007 | 37844 | 32730 | 12610.1801
6 | 68 | H06 | HIGH PFHPA 2 | 01:13:36 | 36.9984 | 36.1268 | Y | 142.5177 | 16930 | 1005 | 39294 | 32744 | 15932.7542 | Y | 6.4373 | 17209 | 989 | 39188 | 32760 | 16530.5544
6 | 68 | H07 | HIGH PFPA 1 | 01:13:36 | 36.9984 | 36.1268 | Y | 144.4946 | 16731 | 1004 | 38696 | 32750 | 15735.4415 | Y | 6.1617 | 13528 | 1002 | 38646 | 32702 | 12680.7618
6 | 68 | H08 | PFOA + PFHPA 1 | 01:13:36 | 36.9984 | 36.1268 | Y | 144.5551 | 16733 | 980 | 39121 | 32719 | 15729.4766 | Y | 6.2811 | 15099 | 999 | 39169 | 32710 | 14315.0655
6 | 68 | H09 | PFOA + PFPA 1 | 01:13:36 | 36.9984 | 36.1268 | Y | 151.7218 | 16053 | 991 | 38717 | 32781 | 15053.887 | Y | 6.467 | 17420 | 990 | 39636 | 32690 | 16876.4094
6 | 68 | H10 | PFHPA + PFPA 2 | 01:13:36 | 36.9984 | 36.1268 | Y | 149.5707 | 16252 | 1003 | 43628 | 32755 | 15250.4947 | Y | 6.5054 | 18293 | 1000 | 39866 | 32702 | 17510.0442
6 | 68 | H11 | PFOA + PFHPA + PFPA 1 | 01:13:36 | 36.9984 | 36.1268 | Y | 131.3222 | 18156 | 1016 | 39534 | 32719 | 17150.6565 | Y | 6.4263 | 17035 | 1000 | 37793 | 32780 | 16242.2881
6 | 68 | H12 | Background | 01:13:36 | 36.9984 | 36.1268 | Y | 140.495 | 17144 | 1001 | 38103 | 32709 | 16139.8217 | Y | 7.1124 | 26894 | 999 | 38050 | 32757 | 25945.8105
6 | 69 | A01 | Background | 01:13:52 | 36.9984 | 36.1268 | Y | 166.5456 | 14826 | 1000 | 40522 | 32705 | 13822.2067 | Y | 7.1354 | 25857 | 990 | 39610 | 32639 | 26168.9376
6 | 69 | A02 | CTL 3 | 01:13:52 | 36.9984 | 36.1268 | Y | 157.0234 | 15654 | 992 | 40818 | 32730 | 14586.5171 | Y | 6.5363 | 18400 | 992 | 39353 | 32713 | 17942.8193
6 | 69 | A03 | VC 3 | 01:13:52 | 36.9984 | 36.1268 | Y | 154.5963 | 15774 | 989 | 39004 | 32719 | 14795.0391 | Y | 6.4428 | 17196 | 1012 | 40034 | 32743 | 16606.1758
6 | 69 | A04 | LOW PFOA 3 | 01:13:52 | 36.9984 | 36.1268 | Y | 153.2738 | 15933 | 998 | 38767 | 32746 | 14911.1839 | Y | 6.3569 | 16073 | 995 | 39574 | 32783 | 15425.9209
6 | 69 | A05 | HIGH PFOA 3 | 01:13:52 | 36.9984 | 36.1268 | Y | 149.2269 | 16261 | 997 | 40712 | 32707 | 15278.2195 | Y | 6.2695 | 14903 | 1007 | 40399 | 32730 | 14222.4707
6 | 69 | A06 | LOW PFHPA 3 | 01:13:52 | 36.9984 | 36.1268 | Y | 152.1904 | 16027 | 1005 | 41715 | 32744 | 15007.7077 | Y | 6.1786 | 12998 | 989 | 38151 | 32760 | 12891.4463
6 | 69 | A07 | HIGH PFHPA 2 | 01:13:52 | 36.9984 | 36.1268 | Y | 153.398 | 15923 | 1004 | 41222 | 32750 | 14900.2051 | Y | 6.3369 | 15469 | 1002 | 38681 | 32702 | 15103.4566
6 | 69 | A08 | HIGH PFPA 1 | 01:13:52 | 36.9984 | 36.1268 | Y | 146.1605 | 16634 | 980 | 39730 | 32719 | 15568.5879 | Y | 6.1528 | 13191 | 999 | 39402 | 32710 | 12511.3279
6 | 69 | A09 | PFOA + PFHPA 2 | 01:13:52 | 36.9984 | 36.1268 | Y | 153.282 | 15905 | 991 | 41775 | 32781 | 14910.4632 | Y | 6.349 | 15668 | 990 | 40486 | 32690 | 15228.6711
6 | 69 | A10 | PFOA + PFPA 1 | 01:13:52 | 36.9984 | 36.1268 | Y | 156.7267 | 15608 | 1003 | 42086 | 32755 | 14611.6908 | Y | 6.538 | 18304 | 1000 | 41929 | 32702 | 17918.9604
6 | 69 | A11 | PFHPA + PFPA 2 | 01:13:52 | 36.9984 | 36.1268 | Y | 155.6919 | 15693 | 1016 | 40169 | 32719 | 14700.1709 | Y | 6.4751 | 17684 | 1000 | 41568 | 32780 | 17092.4948
6 | 69 | A12 | Background | 01:13:52 | 36.9984 | 36.1268 | Y | 169.9677 | 14565 | 1001 | 43360 | 32709 | 13566.735 | Y | 7.1011 | 26350 | 999 | 42913 | 32757 | 25830.9872
6 | 69 | B01 | CTL 1 | 01:13:52 | 36.9984 | 36.1268 | Y | 156.3865 | 15609 | 1000 | 41085 | 32705 | 14640.665 | Y | 6.4776 | 17540 | 990 | 39757 | 32639 | 17057.6201
6 | 69 | B02 | CTL 3 | 01:13:52 | 36.9984 | 36.1268 | Y | 157.8292 | 15488 | 992 | 45080 | 32730 | 14518.5736 | Y | 6.4865 | 17762 | 992 | 41348 | 32713 | 17241.0478
6 | 69 | B03 | VC 3 | 01:13:52 | 36.9984 | 36.1268 | Y | 151.2068 | 16059 | 989 | 40620 | 32719 | 15096.4229 | Y | 6.4498 | 17525 | 1012 | 40167 | 32743 | 16730.174
6 | 69 | B04 | LOW PFOA 3 | 01:13:52 | 36.9984 | 36.1268 | Y | 149.6818 | 16244 | 998 | 42554 | 32746 | 15236.0628 | Y | 6.4308 | 16789 | 995 | 39694 | 32783 | 16428.0514
6 | 69 | B05 | HIGH PFOA 3 | 01:13:52 | 36.9984 | 36.1268 | Y | 147.9324 | 16375 | 997 | 45670 | 32707 | 15399.4746 | Y | 6.2223 | 13560 | 1007 | 38349 | 32730 | 13470.0315
6 | 69 | B06 | LOW PFHPA 3 | 01:13:52 | 36.9984 | 36.1268 | Y | 142.9766 | 16887 | 1005 | 40065 | 32744 | 15882 | Y | 6.095 | 12128 | 989 | 40211 | 32760 | 11731.4832
6 | 69 | B07 | LOW PFPA 1 | 01:13:52 | 36.9984 | 36.1268 | Y | 156.3552 | 15617 | 1004 | 42018 | 32750 | 14643.3308 | Y | 6.2167 | 13550 | 1002 | 39661 | 32702 | 13356.0543
6 | 69 | B08 | HIGH PFPA 1 | 01:13:52 | 36.9984 | 36.1268 | Y | 150.9423 | 16142 | 980 | 40880 | 32719 | 15120.4632 | Y | 6.0808 | 12274 | 999 | 40595 | 32710 | 11561.4193
6 | 69 | B09 | PFOA + PFHPA 2 | 01:13:52 | 36.9984 | 36.1268 | Y | 136.7564 | 17514 | 991 | 40406 | 32781 | 16532.1877 | Y | 6.2138 | 13645 | 990 | 39036 | 32690 | 13364.5572
6 | 69 | B10 | PFOA + PFPA 1 | 01:13:52 | 36.9984 | 36.1268 | Y | 148.9761 | 16292 | 1003 | 41830 | 32755 | 15301.5668 | Y | 6.4711 | 17685 | 1000 | 41342 | 32702 | 17020.6875
6 | 69 | B11 | PFHPA + PFPA 2 | 01:13:52 | 36.9984 | 36.1268 | Y | 150.2725 | 16175 | 1016 | 40567 | 32719 | 15181.6714 | Y | 6.3484 | 15681 | 1000 | 39837 | 32780 | 15245.4005
6 | 69 | B12 | PFOA + PFHPA + PFPA 2 | 01:13:52 | 36.9984 | 36.1268 | Y | 154.6677 | 15781 | 1001 | 47030 | 32709 | 14788.8156 | Y | 6.7593 | 21957 | 999 | 41082 | 32757 | 21084.5989
6 | 69 | C01 | CTL 1 | 01:13:52 | 36.9984 | 36.1268 | Y | 153.3202 | 15919 | 1000 | 38049 | 32705 | 14907.0846 | Y | 6.4655 | 17332 | 990 | 38034 | 32639 | 16862.4419
6 | 69 | C02 | VC 1 | 01:13:52 | 36.9984 | 36.1268 | Y | 150.844 | 16097 | 992 | 38665 | 32730 | 15129.4099 | Y | 6.3283 | 15454 | 992 | 39323 | 32713 | 15013.7616
6 | 69 | C03 | LOW PFOA 1 | 01:13:52 | 36.9984 | 36.1268 | Y | 147.8191 | 16396 | 989 | 43035 | 32719 | 15410.1788 | Y | 6.2462 | 14450 | 1012 | 41351 | 32743 | 13908.0279
6 | 69 | C04 | HIGH PFOA 1 | 01:13:52 | 36.9984 | 36.1268 | Y | 155.0881 | 15732 | 998 | 39623 | 32746 | 14752.301 | Y | 6.3607 | 15928 | 995 | 38908 | 32783 | 15440.0955
6 | 69 | C05 | LOW PFHPA 1 | 01:13:52 | 36.9984 | 36.1268 | Y | 156.4818 | 15599 | 997 | 44969 | 32707 | 14632.5314 | Y | 6.279 | 14860 | 1007 | 41239 | 32730 | 14329.7634
6 | 69 | C06 | LOW PFHPA 3 | 01:13:52 | 36.9984 | 36.1268 | Y | 140.2869 | 17127 | 1005 | 41118 | 32744 | 16156.7694 | Y | 6.0297 | 11536 | 989 | 42599 | 32760 | 10862.3963
6 | 69 | C07 | LOW PFPA 1 | 01:13:52 | 36.9984 | 36.1268 | Y | 145.1982 | 16666 | 1004 | 38646 | 32750 | 15662 | Y | 6.2011 | 13786 | 1002 | 39144 | 32702 | 13209.8637
6 | 69 | C08 | HIGH PFPA 2 | 01:13:52 | 36.9984 | 36.1268 | Y | 147.0367 | 16481 | 980 | 40708 | 32719 | 15484.4963 | Y | 6.2057 | 13601 | 999 | 37818 | 32710 | 13195.779
6 | 69 | C09 | PFOA + PFHPA 2 | 01:13:52 | 36.9984 | 36.1268 | Y | 150.7169 | 16132 | 991 | 39328 | 32781 | 15141 | Y | 6.0814 | 12000 | 990 | 38791 | 32690 | 11535.1598
6 | 69 | C10 | PFOA + PFPA 1 | 01:13:52 | 36.9984 | 36.1268 | Y | 147.0509 | 16484 | 1003 | 40430 | 32755 | 15483.1478 | Y | 6.4168 | 16808 | 1000 | 38110 | 32702 | 16246.2263
6 | 69 | C11 | PFHPA + PFPA 3 | 01:13:52 | 36.9984 | 36.1268 | Y | 144.7961 | 16738 | 1016 | 40831 | 32719 | 15701.3664 | Y | 6.1868 | 13796 | 1000 | 40469 | 32780 | 13048.9895
6 | 69 | C12 | PFOA + PFHPA + PFPA 2 | 01:13:52 | 36.9984 | 36.1268 | Y | 155.0383 | 15760 | 1001 | 39335 | 32709 | 14756.6215 | Y | 6.6642 | 20408 | 999 | 39525 | 32757 | 19710.5366
6 | 69 | D01 | CTL 1 | 01:13:52 | 36.9984 | 36.1268 | Y | 153.4897 | 15874 | 1000 | 40597 | 32705 | 14892.1026 | Y | 6.3701 | 16039 | 990 | 38853 | 32639 | 15541.9915
6 | 69 | D02 | VC 1 | 01:13:52 | 36.9984 | 36.1268 | Y | 150.799 | 16116 | 992 | 42891 | 32730 | 15133.5164 | Y | 6.2747 | 14958 | 992 | 40349 | 32713 | 14275.5029
6 | 69 | D03 | LOW PFOA 1 | 01:13:52 | 36.9984 | 36.1268 | Y | 148.0565 | 16366 | 989 | 43363 | 32719 | 15387.7631 | Y | 6.2606 | 14779 | 1012 | 42112 | 32743 | 14099.839
6 | 69 | D04 | HIGH PFOA 1 | 01:13:52 | 36.9984 | 36.1268 | Y | 151.4301 | 16056 | 998 | 38924 | 32746 | 15076.1923 | Y | 6.3169 | 15592 | 995 | 38758 | 32783 | 14873.6112
6 | 69 | D05 | LOW PFHPA 1 | 01:13:52 | 36.9984 | 36.1268 | Y | 149.111 | 16286 | 997 | 40932 | 32707 | 15289 | Y | 6.2671 | 14616 | 1007 | 39046 | 32730 | 14134.3059
6 | 69 | D06 | HIGH PFHPA 1 | 01:13:52 | 36.9984 | 36.1268 | Y | 151.9976 | 16016 | 1005 | 40744 | 32744 | 15025.014 | Y | 6.2713 | 14833 | 989 | 40871 | 32760 | 14239.0102
6 | 69 | D07 | LOW PFPA 1 | 01:13:52 | 36.9984 | 36.1268 | Y | 140.2396 | 17140 | 1004 | 40091 | 32750 | 16161.6831 | Y | 6.2134 | 13944 | 1002 | 39495 | 32702 | 13354.593
6 | 69 | D08 | HIGH PFPA 2 | 01:13:52 | 36.9984 | 36.1268 | Y | 141.971 | 17005 | 980 | 38885 | 32719 | 15983.632 | Y | 6.1811 | 13597 | 999 | 39824 | 32710 | 12943.9456
6 | 69 | D09 | PFOA + PFHPA 3 | 01:13:52 | 36.9984 | 36.1268 | Y | 146.8681 | 16479 | 991 | 39316 | 32781 | 15500.6083 | Y | 6.1863 | 13548 | 990 | 38934 | 32690 | 13035.3479
6 | 69 | D10 | PFOA + PFPA 1 | 01:13:52 | 36.9984 | 36.1268 | Y | 149.6033 | 16258 | 1003 | 39719 | 32755 | 15243.3271 | Y | 6.4305 | 17120 | 1000 | 39660 | 32702 | 16464.4668
6 | 69 | D11 | PFHPA + PFPA 3 | 01:13:52 | 36.9984 | 36.1268 | Y | 143.2222 | 16871 | 1016 | 39817 | 32719 | 15857.3769 | Y | 6.1039 | 12747 | 1000 | 37514 | 32780 | 11903.1736
6 | 69 | D12 | PFOA + PFHPA + PFPA 2 | 01:13:52 | 36.9984 | 36.1268 | Y | 165.5844 | 14910 | 1001 | 39438 | 32709 | 13895.7053 | Y | 6.6686 | 20484 | 999 | 37691 | 32757 | 19754.8541
6 | 69 | E01 | CTL 2 | 01:13:52 | 36.9984 | 36.1268 | Y | 151.0911 | 16094 | 1000 | 41419 | 32705 | 15106.9284 | Y | 6.3105 | 15491 | 990 | 41192 | 32639 | 14787.166
6 | 69 | E02 | VC 1 | 01:13:52 | 36.9984 | 36.1268 | Y | 151.6535 | 16048 | 992 | 42967 | 32730 | 15056 | Y | 6.3 | 15192 | 992 | 40063 | 32713 | 14644.3918
6 | 69 | E03 | LOW PFOA 1 | 01:13:52 | 36.9984 | 36.1268 | Y | 128.7272 | 18434 | 989 | 40421 | 32719 | 17454.5736 | Y | 6.3389 | 16012 | 1012 | 40428 | 32743 | 15179.1844
6 | 69 | E04 | HIGH PFOA 1 | 01:13:52 | 36.9984 | 36.1268 | Y | 154.1111 | 15823 | 998 | 41652 | 32746 | 14837.4367 | Y | 6.3 | 15412 | 995 | 39140 | 32783 | 14661.8658
6 | 69 | E05 | LOW PFHPA 1 | 01:13:52 | 36.9984 | 36.1268 | Y | 150.1284 | 16183 | 997 | 43612 | 32707 | 15194.904 | Y | 6.2076 | 14016 | 1007 | 40256 | 32730 | 13347.9466
6 | 69 | E06 | HIGH PFHPA 1 | 01:13:52 | 36.9984 | 36.1268 | Y | 134.238 | 17799 | 1005 | 42260 | 32744 | 16810.8339 | Y | 6.4647 | 17494 | 989 | 40182 | 32760 | 16938.6966
6 | 69 | E07 | LOW PFPA 2 | 01:13:52 | 36.9984 | 36.1268 | Y | 148.8834 | 16295 | 1004 | 41233 | 32750 | 15310.209 | Y | 6.2226 | 14260 | 1002 | 40961 | 32702 | 13544.6158
6 | 69 | E08 | HIGH PFPA 2 | 01:13:52 | 36.9984 | 36.1268 | Y | 152.3058 | 15970 | 980 | 41395 | 32719 | 14997.3628 | Y | 6.1605 | 13388 | 999 | 39581 | 32710 | 12673.478
6 | 69 | E09 | PFOA + PFHPA 3 | 01:13:52 | 36.9984 | 36.1268 | Y | 143.6634 | 16797 | 991 | 41940 | 32781 | 15813.3357 | Y | 6.1469 | 13231 | 990 | 40314 | 32690 | 12504.787
6 | 69 | E10 | PFHPA + PFPA 1 | 01:13:52 | 36.9984 | 36.1268 | Y | 147.8834 | 16385 | 1003 | 38687 | 32755 | 15404.0971 | Y | 6.3238 | 15550 | 1000 | 40949 | 32702 | 14972.3596
6 | 69 | E11 | PFHPA + PFPA 3 | 01:13:52 | 36.9984 | 36.1268 | Y | 212.8729 | 12020 | 1016 | 38518 | 32719 | 11014.3639 | Y | 6.1288 | 13102 | 1000 | 38978 | 32780 | 12245.7457
6 | 69 | E12 | PFOA + PFHPA + PFPA 3 | 01:13:52 | 36.9984 | 36.1268 | Y | 155.4543 | 15716 | 1001 | 41058 | 32709 | 14720.6471 | Y | 6.5677 | 19201 | 999 | 38654 | 32757 | 18377.8274
6 | 69 | F01 | CTL 2 | 01:13:52 | 36.9984 | 36.1268 | Y | 150.87 | 16121 | 1000 | 40711 | 32705 | 15127.0408 | Y | 6.2305 | 14469 | 990 | 40995 | 32639 | 13667.7411
6 | 69 | F02 | VC 2 | 01:13:52 | 36.9984 | 36.1268 | Y | 149.188 | 16269 | 992 | 39453 | 32730 | 15281.8398 | Y | 6.3269 | 15751 | 992 | 37532 | 32713 | 14997.602
6 | 69 | F03 | LOW PFOA 2 | 01:13:52 | 36.9984 | 36.1268 | Y | 151.4158 | 16069 | 989 | 39103 | 32719 | 15077.4829 | Y | 6.2685 | 14866 | 1012 | 40158 | 32743 | 14200.8399
6 | 69 | F04 | HIGH PFOA 2 | 01:13:52 | 36.9984 | 36.1268 | Y | 147.3534 | 16448 | 998 | 40346 | 32746 | 15454.3284 | Y | 6.1685 | 13457 | 995 | 38416 | 32783 | 12808.3989
6 | 69 | F05 | LOW PFHPA 2 | 01:13:52 | 36.9984 | 36.1268 | Y | 140.4685 | 17123 | 997 | 41324 | 32707 | 16137.9227 | Y | 6.0447 | 11867 | 1007 | 39617 | 32730 | 11078.8339
6 | 69 | F06 | HIGH PFHPA 1 | 01:13:52 | 36.9984 | 36.1268 | Y | 150.6422 | 16137 | 1005 | 39883 | 32744 | 15147.8228 | Y | 6.3351 | 15804 | 989 | 39845 | 32760 | 15131.7492
6 | 69 | F07 | LOW PFPA 2 | 01:13:52 | 36.9984 | 36.1268 | Y | 147.6618 | 16414 | 1004 | 41468 | 32750 | 15425.0622 | Y | 6.2328 | 14548 | 1002 | 39890 | 32702 | 13750.4168
6 | 69 | F08 | PFOA + PFHPA 1 | 01:13:52 | 36.9984 | 36.1268 | Y | 145.8941 | 16570 | 980 | 40359 | 32719 | 15594.3377 | Y | 6.1719 | 13585 | 999 | 38789 | 32710 | 12827.3522
6 | 69 | F09 | PFOA + PFHPA 3 | 01:13:52 | 36.9984 | 36.1268 | Y | 144.1578 | 16742 | 991 | 40353 | 32781 | 15764.2662 | Y | 6.167 | 13539 | 990 | 40957 | 32690 | 12786.4689
6 | 69 | F10 | PFHPA + PFPA 1 | 01:13:52 | 36.9984 | 36.1268 | Y | 147.3735 | 16432 | 1003 | 39773 | 32755 | 15452.4141 | Y | 6.3004 | 15380 | 1000 | 39352 | 32702 | 14641.3444
6 | 69 | F11 | PFOA + PFHPA + PFPA 1 | 01:13:52 | 36.9984 | 36.1268 | Y | 201.6585 | 12587 | 1016 | 39500 | 32719 | 11583.9935 | Y | 6.0682 | 12278 | 1000 | 40256 | 32780 | 11427.4513
6 | 69 | F12 | PFOA + PFHPA + PFPA 3 | 01:13:52 | 36.9984 | 36.1268 | Y | 154.5825 | 15783 | 1001 | 39360 | 32709 | 14796.2382 | Y | 6.6387 | 20236 | 999 | 37161 | 32757 | 19333.4932
6 | 69 | G01 | CTL 2 | 01:13:52 | 36.9984 | 36.1268 | Y | 153.2595 | 15904 | 1000 | 42109 | 32705 | 14912.456 | Y | 6.2608 | 14906 | 990 | 45116 | 32639 | 14096.3964
6 | 69 | G02 | VC 2 | 01:13:52 | 36.9984 | 36.1268 | Y | 148.7676 | 16310 | 992 | 43524 | 32730 | 15321.022 | Y | 6.2783 | 15235 | 992 | 45091 | 32713 | 14340.2342
6 | 69 | G03 | LOW PFOA 2 | 01:13:52 | 36.9984 | 36.1268 | Y | 150.3315 | 16163 | 989 | 39859 | 32719 | 15176.2637 | Y | 6.2506 | 14791 | 1012 | 41149 | 32743 | 13953.1981
6 | 69 | G04 | HIGH PFOA 2 | 01:13:52 | 36.9984 | 36.1268 | Y | 145.9019 | 16604 | 998 | 39432 | 32746 | 15593.583 | Y | 6.181 | 13774 | 995 | 39807 | 32783 | 12975.0991
6 | 69 | G05 | LOW PFHPA 2 | 01:13:52 | 36.9984 | 36.1268 | Y | 140.222 | 17154 | 997 | 40609 | 32707 | 16163.5125 | Y | 6.0342 | 11754 | 1007 | 38531 | 32730 | 10911.1224
6 | 69 | G06 | HIGH PFHPA 2 | 01:13:52 | 36.9984 | 36.1268 | Y | 145.7655 | 16595 | 1005 | 38670 | 32744 | 15606.8022 | Y | 6.1626 | 13454 | 989 | 39167 | 32760 | 12719.0868
6 | 69 | G07 | LOW PFPA 2 | 01:13:52 | 36.9984 | 36.1268 | Y | 148.3484 | 16345 | 1004 | 40372 | 32750 | 15360.3001 | Y | 6.2777 | 14904 | 1002 | 38630 | 32702 | 14251.4696
6 | 69 | G08 | PFOA + PFHPA 1 | 01:13:52 | 36.9984 | 36.1268 | Y | 145.1076 | 16647 | 980 | 41348 | 32719 | 15670.8584 | Y | 6.1421 | 13196 | 999 | 39049 | 32710 | 12401.0082
6 | 69 | G09 | PFOA + PFPA 1 | 01:13:52 | 36.9984 | 36.1268 | Y | 144.2127 | 16740 | 991 | 41290 | 32781 | 15758.8366 | Y | 6.3639 | 16312 | 990 | 39249 | 32690 | 15530.905
6 | 69 | G10 | PFHPA + PFPA 1 | 01:13:52 | 36.9984 | 36.1268 | Y | 147.0127 | 16488 | 1003 | 41959 | 32755 | 15486.7914 | Y | 6.42 | 17201 | 1000 | 44325 | 32702 | 16393.3884
6 | 69 | G11 | PFOA + PFHPA + PFPA 1 | 01:13:52 | 36.9984 | 36.1268 | Y | 144.5139 | 16747 | 1016 | 41613 | 32719 | 15729.117 | Y | 6.205 | 14105 | 1000 | 40493 | 32780 | 13315.304
6 | 69 | G12 | PFOA + PFHPA + PFPA 3 | 01:13:52 | 36.9984 | 36.1268 | Y | 151.4252 | 16082 | 1001 | 40082 | 32709 | 15076.6376 | Y | 6.5738 | 19258 | 999 | 38916 | 32757 | 18434.1012
6 | 69 | H01 | Background | 01:13:52 | 36.9984 | 36.1268 | Y | 135.411 | 17673 | 1000 | 42961 | 32705 | 16679.8927 | Y | 7.2798 | 29037 | 990 | 45633 | 32639 | 28373.2584
6 | 69 | H02 | VC 2 | 01:13:52 | 36.9984 | 36.1268 | Y | 130.3795 | 18257 | 992 | 39132 | 32730 | 17256.4447 | Y | 6.4174 | 17045 | 992 | 39093 | 32713 | 16266.7304
6 | 69 | H03 | LOW PFOA 2 | 01:13:52 | 36.9984 | 36.1268 | Y | 144.4108 | 16726 | 989 | 40050 | 32719 | 15739.2815 | Y | 6.3288 | 15837 | 1012 | 41270 | 32743 | 15046.0159
6 | 69 | H04 | HIGH PFOA 2 | 01:13:52 | 36.9984 | 36.1268 | Y | 129.3687 | 18362 | 998 | 39748 | 32746 | 17377.112 | Y | 6.2389 | 14620 | 995 | 39019 | 32783 | 13789.1116
6 | 69 | H05 | LOW PFHPA 2 | 01:13:52 | 36.9984 | 36.1268 | Y | 123.826 | 19084 | 997 | 40561 | 32707 | 18069.9911 | Y | 6.1179 | 12790 | 1007 | 37843 | 32730 | 12058.1614
6 | 69 | H06 | HIGH PFHPA 2 | 01:13:52 | 36.9984 | 36.1268 | Y | 141.8181 | 16999 | 1005 | 39295 | 32744 | 15999.1897 | Y | 6.3927 | 16596 | 989 | 39187 | 32760 | 15909.1211
6 | 69 | H07 | HIGH PFPA 1 | 01:13:52 | 36.9984 | 36.1268 | Y | 143.8934 | 16786 | 1004 | 38696 | 32750 | 15790.4692 | Y | 6.1249 | 13019 | 1002 | 38645 | 32702 | 12168.1545
6 | 69 | H08 | PFOA + PFHPA 1 | 01:13:52 | 36.9984 | 36.1268 | Y | 143.8037 | 16803 | 980 | 39121 | 32719 | 15799.3782 | Y | 6.2424 | 14566 | 999 | 39168 | 32710 | 13776.7612
6 | 69 | H09 | PFOA + PFPA 1 | 01:13:52 | 36.9984 | 36.1268 | Y | 151.3784 | 16080 | 991 | 38717 | 32781 | 15080.8733 | Y | 6.4317 | 16940 | 990 | 39635 | 32690 | 16386.6105
6 | 69 | H10 | PFHPA + PFPA 2 | 01:13:52 | 36.9984 | 36.1268 | Y | 149.1325 | 16287 | 1003 | 43627 | 32755 | 15286.9961 | Y | 6.47 | 17804 | 1000 | 39866 | 32702 | 17015.2423
6 | 69 | H11 | PFOA + PFHPA + PFPA 1 | 01:13:52 | 36.9984 | 36.1268 | Y | 130.7325 | 18220 | 1016 | 39534 | 32719 | 17214.6941 | Y | 6.3865 | 16487 | 1000 | 37792 | 32780 | 15690.9493
6 | 69 | H12 | Background | 01:13:52 | 36.9984 | 36.1268 | Y | 140.4291 | 17143 | 1001 | 38102 | 32709 | 16142 | Y | 7.1039 | 26770 | 999 | 38049 | 32757 | 25826.6444
6 | 70 | A01 | Background | 01:14:08 | 36.9984 | 36.1293 | Y | 166.5853 | 14818 | 1000 | 40522 | 32705 | 13814.2088 | Y | 7.1279 | 25761 | 990 | 39611 | 32639 | 26064.2229
6 | 70 | A02 | CTL 3 | 01:14:08 | 36.9984 | 36.1293 | Y | 156.8052 | 15667 | 992 | 40818 | 32730 | 14599.4544 | Y | 6.4983 | 17888 | 992 | 39354 | 32713 | 17413.1655
6 | 70 | A03 | VC 3 | 01:14:08 | 36.9984 | 36.1293 | Y | 154.3701 | 15788 | 989 | 39004 | 32719 | 14809.0481 | Y | 6.4018 | 16640 | 1012 | 40035 | 32743 | 16034.1876
6 | 70 | A04 | LOW PFOA 3 | 01:14:08 | 36.9984 | 36.1293 | Y | 153.0393 | 15948 | 998 | 38767 | 32746 | 14926.1614 | Y | 6.3172 | 15534 | 995 | 39575 | 32783 | 14872.917
6 | 70 | A05 | HIGH PFOA 3 | 01:14:08 | 36.9984 | 36.1293 | Y | 148.8711 | 16288 | 997 | 40712 | 32707 | 15305.2431 | Y | 6.2302 | 14367 | 1007 | 40400 | 32730 | 13672.8147
6 | 70 | A06 | LOW PFHPA 3 | 01:14:08 | 36.9984 | 36.1293 | Y | 151.6448 | 16072 | 1005 | 41716 | 32744 | 15050.8778 | Y | 6.1385 | 12478 | 989 | 38152 | 32760 | 12333.6717
6 | 70 | A07 | HIGH PFHPA 2 | 01:14:08 | 36.9984 | 36.1293 | Y | 153.0504 | 15948 | 1004 | 41222 | 32750 | 14925.1756 | Y | 6.2983 | 14953 | 1002 | 38681 | 32702 | 14566.2263
6 | 70 | A08 | HIGH PFPA 1 | 01:14:08 | 36.9984 | 36.1293 | Y | 145.6529 | 16677 | 980 | 39730 | 32719 | 15611.3671 | Y | 6.1162 | 12695 | 999 | 39402 | 32710 | 12003.3207
6 | 70 | A09 | PFOA + PFHPA 2 | 01:14:08 | 36.9984 | 36.1293 | Y | 152.8783 | 15935 | 991 | 41775 | 32781 | 14940.4565 | Y | 6.3064 | 15099 | 990 | 40487 | 32690 | 14637.6683
6 | 70 | A10 | PFOA + PFPA 1 | 01:14:08 | 36.9984 | 36.1293 | Y | 156.5944 | 15612 | 1003 | 42085 | 32755 | 14617.3666 | Y | 6.5042 | 17849 | 1000 | 41929 | 32702 | 17448.6738
6 | 70 | A11 | PFHPA + PFPA 2 | 01:14:08 | 36.9984 | 36.1293 | Y | 155.4171 | 15711 | 1016 | 40169 | 32719 | 14718.1974 | Y | 6.4425 | 17239 | 1000 | 41568 | 32780 | 16637.2154
6 | 70 | A12 | Background | 01:14:08 | 36.9984 | 36.1293 | Y | 170.0064 | 14556 | 1001 | 43359 | 32709 | 13559.1003 | Y | 7.0937 | 26248 | 999 | 42913 | 32757 | 25727.1292
6 | 70 | B01 | CTL 1 | 01:14:08 | 36.9984 | 36.1293 | Y | 156.1919 | 15620 | 1000 | 41085 | 32705 | 14651.6874 | Y | 6.4426 | 17069 | 990 | 39758 | 32639 | 16570.522
6 | 70 | B02 | CTL 3 | 01:14:08 | 36.9984 | 36.1293 | Y | 157.5135 | 15509 | 992 | 45080 | 32730 | 14539.6042 | Y | 6.4503 | 17270 | 992 | 41348 | 32713 | 16736
6 | 70 | B03 | VC 3 | 01:14:08 | 36.9984 | 36.1293 | Y | 150.9208 | 16079 | 989 | 40620 | 32719 | 15116.4558 | Y | 6.407 | 16938 | 1012 | 40168 | 32743 | 16133.5903
6 | 70 | B04 | LOW PFOA 3 | 01:14:08 | 36.9984 | 36.1293 | Y | 149.3033 | 16273 | 998 | 42554 | 32746 | 15265.0451 | Y | 6.3887 | 16226 | 995 | 39695 | 32783 | 15841.353
6 | 70 | B05 | HIGH PFOA 3 | 01:14:08 | 36.9984 | 36.1293 | Y | 147.507 | 16409 | 997 | 45670 | 32707 | 15433.5192 | Y | 6.183 | 13048 | 1007 | 38349 | 32730 | 12923.4061
6 | 70 | B06 | LOW PFHPA 3 | 01:14:08 | 36.9984 | 36.1293 | Y | 142.3356 | 16945 | 1005 | 40065 | 32744 | 15940 | Y | 6.0583 | 11641 | 989 | 40211 | 32760 | 11220.692
6 | 70 | B07 | LOW PFPA 1 | 01:14:08 | 36.9984 | 36.1293 | Y | 155.9734 | 15644 | 1004 | 42018 | 32750 | 14670.3833 | Y | 6.1838 | 13120 | 1002 | 39661 | 32702 | 12900.4113
6 | 70 | B08 | HIGH PFPA 1 | 01:14:08 | 36.9984 | 36.1293 | Y | 150.3742 | 16188 | 980 | 40880 | 32719 | 15166.3448 | Y | 6.0459 | 11798 | 999 | 40594 | 32710 | 11075.843
6 | 70 | B09 | PFOA + PFHPA 2 | 01:14:08 | 36.9984 | 36.1293 | Y | 136.324 | 17554 | 991 | 40406 | 32781 | 16572.2087 | Y | 6.1742 | 13122 | 990 | 39036 | 32690 | 12814.3605
6 | 70 | B10 | PFOA + PFPA 1 | 01:14:08 | 36.9984 | 36.1293 | Y | 148.7925 | 16303 | 1003 | 41830 | 32755 | 15312.5753 | Y | 6.4376 | 17224 | 1000 | 41341 | 32702 | 16552.9686
6 | 70 | B11 | PFHPA + PFPA 2 | 01:14:08 | 36.9984 | 36.1293 | Y | 149.9781 | 16196 | 1016 | 40567 | 32719 | 15202.7008 | Y | 6.3134 | 15210 | 1000 | 39836 | 32780 | 14759.6811
6 | 70 | B12 | PFOA + PFHPA + PFPA 2 | 01:14:08 | 36.9984 | 36.1293 | Y | 154.5218 | 15788 | 1001 | 47030 | 32709 | 14795.8195 | Y | 6.7357 | 21629 | 999 | 41082 | 32757 | 20754.7077
6 | 70 | C01 | CTL 1 | 01:14:08 | 36.9984 | 36.1293 | Y | 153.1077 | 15935 | 1000 | 38050 | 32705 | 14920.0935 | Y | 6.4343 | 16911 | 990 | 38034 | 32639 | 16428.8002
6 | 70 | C02 | VC 1 | 01:14:08 | 36.9984 | 36.1293 | Y | 150.5042 | 16122 | 992 | 38665 | 32730 | 15154.4479 | Y | 6.2922 | 14968 | 992 | 39323 | 32713 | 14510.4097
6 | 70 | C03 | LOW PFOA 1 | 01:14:08 | 36.9984 | 36.1293 | Y | 147.4262 | 16427 | 989 | 43035 | 32719 | 15441.1848 | Y | 6.2085 | 13941 | 1012 | 41352 | 32743 | 13380.7992
6 | 70 | C04 | HIGH PFOA 1 | 01:14:08 | 36.9984 | 36.1293 | Y | 154.8841 | 15744 | 998 | 39623 | 32746 | 14764.315 | Y | 6.3246 | 15441 | 995 | 38908 | 32783 | 14937.591
6 | 70 | C05 | LOW PFHPA 1 | 01:14:08 | 36.9984 | 36.1293 | Y | 156.1965 | 15619 | 997 | 44970 | 32707 | 14651.2944 | Y | 6.2422 | 14363 | 1007 | 41239 | 32730 | 13816.8178
6 | 70 | C06 | LOW PFHPA 3 | 01:14:08 | 36.9984 | 36.1293 | Y | 139.7604 | 17177 | 1005 | 41119 | 32744 | 16204.8158 | Y | 5.9955 | 11072 | 989 | 42599 | 32760 | 10385.7104
6 | 70 | C07 | LOW PFPA 1 | 01:14:08 | 36.9984 | 36.1293 | Y | 144.8363 | 16695 | 1004 | 38646 | 32750 | 15691 | Y | 6.1668 | 13323 | 1002 | 39144 | 32702 | 12732.5612
6 | 70 | C08 | HIGH PFPA 2 | 01:14:08 | 36.9984 | 36.1293 | Y | 146.6579 | 16511 | 980 | 40708 | 32719 | 15514.4663 | Y | 6.1674 | 13093 | 999 | 37818 | 32710 | 12665.6012
6 | 70 | C09 | PFOA + PFHPA 2 | 01:14:08 | 36.9984 | 36.1293 | Y | 150.231 | 16168 | 991 | 39327 | 32781 | 15179.4699 | Y | 6.0476 | 11550 | 990 | 38791 | 32690 | 11065.4663
6 | 70 | C10 | PFOA + PFPA 1 | 01:14:08 | 36.9984 | 36.1293 | Y | 146.8492 | 16497 | 1003 | 40430 | 32755 | 15496.1494 | Y | 6.3804 | 16311 | 1000 | 38109 | 32702 | 15739.3636
6 | 70 | C11 | PFHPA + PFPA 3 | 01:14:08 | 36.9984 | 36.1293 | Y | 144.3037 | 16778 | 1016 | 40830 | 32719 | 15743.3831 | Y | 6.1503 | 13295 | 1000 | 40468 | 32780 | 12540.5632
6 | 70 | C12 | PFOA + PFHPA + PFPA 2 | 01:14:08 | 36.9984 | 36.1293 | Y | 154.9151 | 15765 | 1001 | 39335 | 32709 | 14761.6207 | Y | 6.6419 | 20102 | 999 | 39525 | 32757 | 19400.0154
6 | 70 | D01 | CTL 1 | 01:14:08 | 36.9984 | 36.1293 | Y | 153.345 | 15883 | 1000 | 40598 | 32705 | 14899.0983 | Y | 6.3344 | 15558 | 990 | 38853 | 32639 | 15046.207
6 | 70 | D02 | VC 1 | 01:14:08 | 36.9984 | 36.1293 | Y | 150.4486 | 16142 | 992 | 42891 | 32730 | 15159.5317 | Y | 6.2408 | 14494 | 992 | 40349 | 32713 | 13801.902
6 | 70 | D03 | LOW PFOA 1 | 01:14:08 | 36.9984 | 36.1293 | Y | 147.5675 | 16406 | 989 | 43363 | 32719 | 15427.7894 | Y | 6.2231 | 14266 | 1012 | 42112 | 32743 | 13575.2857
6 | 70 | D04 | HIGH PFOA 1 | 01:14:08 | 36.9984 | 36.1293 | Y | 151.0884 | 16081 | 998 | 38924 | 32746 | 15101.2206 | Y | 6.2799 | 15085 | 995 | 38758 | 32783 | 14357.6167
6 | 70 | D05 | LOW PFHPA 1 | 01:14:08 | 36.9984 | 36.1293 | Y | 148.7666 | 16312 | 997 | 40932 | 32707 | 15315 | Y | 6.2319 | 14140 | 1007 | 39045 | 32730 | 13643.5178
6 | 70 | D06 | HIGH PFHPA 1 | 01:14:08 | 36.9984 | 36.1293 | Y | 151.643 | 16042 | 1005 | 40744 | 32744 | 15051.0367 | Y | 6.2356 | 14346 | 989 | 40870 | 32760 | 13740.8572
6 | 70 | D07 | LOW PFPA 1 | 01:14:08 | 36.9984 | 36.1293 | Y | 139.8345 | 17173 | 1004 | 40090 | 32750 | 16197.0757 | Y | 6.178 | 13465 | 1002 | 39494 | 32702 | 12863.4608
6 | 70 | D08 | HIGH PFPA 2 | 01:14:08 | 36.9984 | 36.1293 | Y | 141.5922 | 17037 | 980 | 38885 | 32719 | 16015.5542 | Y | 6.1459 | 13118 | 999 | 39823 | 32710 | 12454.6497
6 | 70 | D09 | PFOA + PFHPA 3 | 01:14:08 | 36.9984 | 36.1293 | Y | 146.4164 | 16516 | 991 | 39316 | 32781 | 15537.6366 | Y | 6.1488 | 13043 | 990 | 38934 | 32690 | 12512.5548
6 | 70 | D10 | PFOA + PFPA 1 | 01:14:08 | 36.9984 | 36.1293 | Y | 149.2358 | 16286 | 1003 | 39719 | 32755 | 15271.307 | Y | 6.4005 | 16708 | 1000 | 39659 | 32702 | 16046.627
6 | 70 | D11 | PFHPA + PFPA 3 | 01:14:08 | 36.9984 | 36.1293 | Y | 142.7779 | 16909 | 1016 | 39817 | 32719 | 15895.3822 | Y | 6.0694 | 12272 | 1000 | 37514 | 32780 | 11422.354
6 | 70 | D12 | PFOA + PFHPA + PFPA 2 | 01:14:08 | 36.9984 | 36.1293 | Y | 165.389 | 14920 | 1001 | 39438 | 32709 | 13905.6964 | Y | 6.6481 | 20202 | 999 | 37691 | 32757 | 19469.139
6 | 70 | E01 | CTL 2 | 01:14:08 | 36.9984 | 36.1293 | Y | 150.7946 | 16115 | 1000 | 41419 | 32705 | 15127.9453 | Y | 6.2768 | 15028 | 990 | 41191 | 32639 | 14317.4027
6 | 70 | E02 | VC 1 | 01:14:08 | 36.9984 | 36.1293 | Y | 151.3667 | 16068 | 992 | 42967 | 32730 | 15076 | Y | 6.2635 | 14694 | 992 | 40062 | 32713 | 14133.8824
6 | 70 | E03 | LOW PFOA 1 | 01:14:08 | 36.9984 | 36.1293 | Y | 128.3653 | 18470 | 989 | 40421 | 32719 | 17490.5923 | Y | 6.2954 | 15409 | 1012 | 40427 | 32743 | 14571.4642
6 | 70 | E04 | HIGH PFOA 1 | 01:14:08 | 36.9984 | 36.1293 | Y | 153.729 | 15849 | 998 | 41651 | 32746 | 14865.2383 | Y | 6.2646 | 14924 | 995 | 39140 | 32783 | 14166.1125
6 | 70 | E05 | LOW PFHPA 1 | 01:14:08 | 36.9984 | 36.1293 | Y | 149.8346 | 16204 | 997 | 43612 | 32707 | 15215.9155 | Y | 6.1724 | 13535 | 1007 | 40255 | 32730 | 12857.1568
6 | 70 | E06 | HIGH PFHPA 1 | 01:14:08 | 36.9984 | 36.1293 | Y | 134.0291 | 17817 | 1005 | 42261 | 32744 | 16826.977 | Y | 6.4226 | 16920 | 989 | 40182 | 32760 | 16350.4665
6 | 70 | E07 | LOW PFPA 2 | 01:14:08 | 36.9984 | 36.1293 | Y | 148.5822 | 16317 | 1004 | 41233 | 32750 | 15332.2349 | Y | 6.1892 | 13800 | 1002 | 40959 | 32702 | 13078.7799
6 | 70 | E08 | HIGH PFPA 2 | 01:14:08 | 36.9984 | 36.1293 | Y | 151.8835 | 16002 | 980 | 41395 | 32719 | 15029.3776 | Y | 6.1224 | 12866 | 999 | 39580 | 32710 | 12142.2987
6 | 70 | E09 | PFOA + PFHPA 3 | 01:14:08 | 36.9984 | 36.1293 | Y | 143.1369 | 16843 | 991 | 41940 | 32781 | 15859.3558 | Y | 6.1104 | 12730 | 990 | 40313 | 32690 | 11995.5018
6 | 70 | E10 | PFHPA + PFPA 1 | 01:14:08 | 36.9984 | 36.1293 | Y | 147.5111 | 16414 | 1003 | 38687 | 32755 | 15433.1362 | Y | 6.2888 | 15072 | 1000 | 40948 | 32702 | 14483.2539
6 | 70 | E11 | PFHPA + PFPA 3 | 01:14:08 | 36.9984 | 36.1293 | Y | 212.2492 | 12047 | 1016 | 38518 | 32719 | 11041.3871 | Y | 6.0946 | 12628 | 1000 | 38977 | 32780 | 11768.6055
6 | 70 | E12 | PFOA + PFHPA + PFPA 3 | 01:14:08 | 36.9984 | 36.1293 | Y | 155.3771 | 15717 | 1001 | 41058 | 32709 | 14721.6475 | Y | 6.5442 | 18873 | 999 | 38653 | 32757 | 18050.0541
6 | 70 | F01 | CTL 2 | 01:14:08 | 36.9984 | 36.1293 | Y | 150.629 | 16137 | 1000 | 40711 | 32705 | 15143.0468 | Y | 6.1957 | 13989 | 990 | 40995 | 32639 | 13181.4798
6 | 70 | F02 | VC 2 | 01:14:08 | 36.9984 | 36.1293 | Y | 148.8646 | 16293 | 992 | 39453 | 32730 | 15305.8469 | Y | 6.2917 | 15264 | 992 | 37531 | 32713 | 14506.4408
6 | 70 | F03 | LOW PFOA 2 | 01:14:08 | 36.9984 | 36.1293 | Y | 151.0525 | 16096 | 989 | 39103 | 32719 | 15104.4787 | Y | 6.2337 | 14389 | 1012 | 40157 | 32743 | 13714.6971
6 | 70 | F04 | HIGH PFOA 2 | 01:14:08 | 36.9984 | 36.1293 | Y | 146.8664 | 16486 | 998 | 40345 | 32746 | 15494.5085 | Y | 6.1328 | 12971 | 995 | 38416 | 32783 | 12309.8887
6 | 70 | F05 | LOW PFHPA 2 | 01:14:08 | 36.9984 | 36.1293 | Y | 139.9314 | 17172 | 997 | 41324 | 32707 | 16186.9568 | Y | 6.0123 | 11421 | 1007 | 39616 | 32730 | 10626.2986
6 | 70 | F06 | HIGH PFHPA 1 | 01:14:08 | 36.9984 | 36.1293 | Y | 150.3906 | 16154 | 1005 | 39883 | 32744 | 15164.8395 | Y | 6.2998 | 15320 | 989 | 39845 | 32760 | 14638.0487
6 | 70 | F07 | LOW PFPA 2 | 01:14:08 | 36.9984 | 36.1293 | Y | 147.3536 | 16437 | 1004 | 41468 | 32750 | 15448.0833 | Y | 6.1993 | 14081 | 1002 | 39888 | 32702 | 13280.829
6 | 70 | F08 | PFOA + PFHPA 1 | 01:14:08 | 36.9984 | 36.1293 | Y | 145.5107 | 16603 | 980 | 40360 | 32719 | 15625.1729 | Y | 6.1366 | 13100 | 999 | 38788 | 32710 | 12335.9293
6 | 70 | F09 | PFOA + PFHPA 3 | 01:14:08 | 36.9984 | 36.1293 | Y | 143.6585 | 16785 | 991 | 40353 | 32781 | 15807.3003 | Y | 6.1311 | 13044 | 990 | 40955 | 32690 | 12285.9985
6 | 70 | F10 | PFHPA + PFPA 1 | 01:14:08 | 36.9984 | 36.1293 | Y | 146.9926 | 16462 | 1003 | 39773 | 32755 | 15482.4568 | Y | 6.2628 | 14862 | 1000 | 39351 | 32702 | 14116.8155
6 | 70 | F11 | PFOA + PFHPA + PFPA 1 | 01:14:08 | 36.9984 | 36.1293 | Y | 201.1442 | 12611 | 1016 | 39500 | 32719 | 11608.0183 | Y | 6.0368 | 11841 | 1000 | 40254 | 32780 | 10988.3392
6 | 70 | F12 | PFOA + PFHPA + PFPA 3 | 01:14:08 | 36.9984 | 36.1293 | Y | 154.517 | 15783 | 1001 | 39360 | 32709 | 14796.2382 | Y | 6.6129 | 19877 | 999 | 37161 | 32757 | 18972.7813
6 | 70 | G01 | CTL 2 | 01:14:08 | 36.9984 | 36.1293 | Y | 152.9457 | 15926 | 1000 | 42109 | 32705 | 14934.4677 | Y | 6.2277 | 14450 | 990 | 45116 | 32639 | 13634.8778
6 | 70 | G02 | VC 2 | 01:14:08 | 36.9984 | 36.1293 | Y | 148.4508 | 16332 | 992 | 43523 | 32730 | 15344.5396 | Y | 6.2431 | 14746 | 992 | 45090 | 32713 | 13849.3123
6 | 70 | G03 | LOW PFOA 2 | 01:14:08 | 36.9984 | 36.1293 | Y | 150.0727 | 16183 | 989 | 39860 | 32719 | 15194 | Y | 6.2153 | 14304 | 1012 | 41149 | 32743 | 13460.4625
6 | 70 | G04 | HIGH PFOA 2 | 01:14:08 | 36.9984 | 36.1293 | Y | 145.4195 | 16642 | 998 | 39431 | 32746 | 15634.0422 | Y | 6.1449 | 13277 | 995 | 39807 | 32783 | 12471.0233
6 | 70 | G05 | LOW PFHPA 2 | 01:14:08 | 36.9984 | 36.1293 | Y | 139.6484 | 17207 | 997 | 40609 | 32707 | 16216.5326 | Y | 5.9997 | 11280 | 1007 | 38531 | 32730 | 10430.5039
6 | 70 | G06 | HIGH PFHPA 2 | 01:14:08 | 36.9984 | 36.1293 | Y | 145.2984 | 16634 | 1005 | 38670 | 32744 | 15645.8417 | Y | 6.1252 | 12940 | 989 | 39166 | 32760 | 12197.4377
6 | 70 | G07 | LOW PFPA 2 | 01:14:08 | 36.9984 | 36.1293 | Y | 147.994 | 16370 | 1004 | 40371 | 32750 | 15387.4801 | Y | 6.2415 | 14410 | 1002 | 38629 | 32702 | 13748.3746
6 | 70 | G08 | PFOA + PFHPA 1 | 01:14:08 | 36.9984 | 36.1293 | Y | 144.695 | 16681 | 980 | 41348 | 32719 | 15704.8663 | Y | 6.1041 | 12674 | 999 | 39048 | 32710 | 11872.9688
6 | 70 | G09 | PFOA + PFPA 1 | 01:14:08 | 36.9984 | 36.1293 | Y | 144.0659 | 16750 | 991 | 41291 | 32781 | 15766.8731 | Y | 6.3253 | 15780 | 990 | 39249 | 32690 | 14992.0918
6 | 70 | G10 | PFHPA + PFPA 1 | 01:14:08 | 36.9984 | 36.1293 | Y | 146.6544 | 16516 | 1003 | 41959 | 32755 | 15514.7944 | Y | 6.387 | 16743 | 1000 | 44324 | 32702 | 15931.7225
6 | 70 | G11 | PFOA + PFHPA + PFPA 1 | 01:14:08 | 36.9984 | 36.1293 | Y | 144.1849 | 16773 | 1016 | 41613 | 32719 | 15755.1141 | Y | 6.1685 | 13601 | 1000 | 40492 | 32780 | 12805.5794
6 | 70 | G12 | PFOA + PFHPA + PFPA 3 | 01:14:08 | 36.9984 | 36.1293 | Y | 151.3616 | 16084 | 1001 | 40083 | 32709 | 15076.4565 | Y | 6.544 | 18844 | 999 | 38915 | 32757 | 18019.4248
6 | 70 | H01 | Background | 01:14:08 | 36.9984 | 36.1293 | Y | 135.3725 | 17670 | 1000 | 42961 | 32705 | 16676.8916 | Y | 7.2737 | 28951 | 990 | 45632 | 32639 | 28288.5454
6 | 70 | H02 | VC 2 | 01:14:08 | 36.9984 | 36.1293 | Y | 129.8026 | 18315 | 992 | 39131 | 32730 | 17317.2775 | Y | 6.38 | 16530 | 992 | 39093 | 32713 | 15745.2727
6 | 70 | H03 | LOW PFOA 2 | 01:14:08 | 36.9984 | 36.1293 | Y | 143.5782 | 16802 | 989 | 40050 | 32719 | 15815.2919 | Y | 6.2909 | 15316 | 1012 | 41270 | 32743 | 14517.745
6 | 70 | H04 | HIGH PFOA 2 | 01:14:08 | 36.9984 | 36.1293 | Y | 128.3357 | 18479 | 998 | 39748 | 32746 | 17494.1955 | Y | 6.2031 | 14123 | 995 | 39018 | 32783 | 13288.8233
6 | 70 | H05 | LOW PFHPA 2 | 01:14:08 | 36.9984 | 36.1293 | Y | 121.974 | 19317 | 997 | 40560 | 32707 | 18305.2411 | Y | 6.0801 | 12273 | 1007 | 37842 | 32730 | 11532.4912
6 | 70 | H06 | HIGH PFHPA 2 | 01:14:08 | 36.9984 | 36.1293 | Y | 141.088 | 17067 | 1005 | 39295 | 32744 | 16067.2105 | Y | 6.3501 | 16010 | 989 | 39186 | 32760 | 15314.99
6 | 70 | H07 | HIGH PFPA 1 | 01:14:08 | 36.9984 | 36.1293 | Y | 143.2271 | 16843 | 1004 | 38695 | 32750 | 15850.3325 | Y | 6.0894 | 12528 | 1002 | 38644 | 32702 | 11673.5867
6 | 70 | H08 | PFOA + PFHPA 1 | 01:14:08 | 36.9984 | 36.1293 | Y | 143.0578 | 16871 | 980 | 39121 | 32719 | 15867.2826 | Y | 6.2051 | 14052 | 999 | 39167 | 32710 | 13257.5668
6 | 70 | H09 | PFOA + PFPA 1 | 01:14:08 | 36.9984 | 36.1293 | Y | 150.9933 | 16109 | 991 | 38717 | 32781 | 15109.8587 | Y | 6.3965 | 16461 | 990 | 39634 | 32690 | 15897.6964
6 | 70 | H10 | PFHPA + PFPA 2 | 01:14:08 | 36.9984 | 36.1293 | Y | 148.6916 | 16322 | 1003 | 43627 | 32755 | 15322.0026 | Y | 6.4352 | 17320 | 1000 | 39864 | 32702 | 16530.3937
6 | 70 | H11 | PFOA + PFHPA + PFPA 1 | 01:14:08 | 36.9984 | 36.1293 | Y | 130.2246 | 18275 | 1016 | 39535 | 32719 | 17267.0436 | Y | 6.3474 | 15950 | 1000 | 37791 | 32780 | 15150.5288
6 | 70 | H12 | Background | 01:14:08 | 36.9984 | 36.1293 | Y | 140.4118 | 17138 | 1001 | 38102 | 32709 | 16137 | Y | 7.0959 | 26654 | 999 | 38048 | 32757 | 25715.4513
6 | 71 | A01 | Background | 01:14:24 | 36.9997 | 36.1293 | Y | 166.7885 | 14797 | 1000 | 40522 | 32705 | 13793.2141 | Y | 7.124 | 25713 | 990 | 39612 | 32639 | 26009.9406
6 | 71 | A02 | CTL 3 | 01:14:24 | 36.9997 | 36.1293 | Y | 156.6261 | 15676 | 992 | 40818 | 32730 | 14608.411 | Y | 6.4661 | 17451 | 992 | 39354 | 32713 | 16963.5312
6 | 71 | A03 | VC 3 | 01:14:24 | 36.9997 | 36.1293 | Y | 154.0676 | 15808 | 989 | 39004 | 32719 | 14829.0608 | Y | 6.3689 | 16195 | 1012 | 40036 | 32743 | 15576.0502
6 | 71 | A04 | LOW PFOA 3 | 01:14:24 | 36.9997 | 36.1293 | Y | 152.7071 | 15971 | 998 | 38767 | 32746 | 14949.1271 | Y | 6.2829 | 15065 | 995 | 39575 | 32783 | 14393.8354
6 | 71 | A05 | HIGH PFOA 3 | 01:14:24 | 36.9997 | 36.1293 | Y | 148.4227 | 16323 | 997 | 40712 | 32707 | 15340.2737 | Y | 6.1982 | 13930 | 1007 | 40400 | 32730 | 13226.2999
6 | 71 | A06 | LOW PFHPA 3 | 01:14:24 | 36.9997 | 36.1293 | Y | 150.9883 | 16123 | 1005 | 41715 | 32744 | 15103.6221 | Y | 6.1051 | 12043 | 989 | 38152 | 32760 | 11869.2253
6 | 71 | A07 | HIGH PFHPA 2 | 01:14:24 | 36.9997 | 36.1293 | Y | 152.6508 | 15977 | 1004 | 41222 | 32750 | 14954.1414 | Y | 6.2663 | 14525 | 1002 | 38681 | 32702 | 14120.6167
6 | 71 | A08 | HIGH PFPA 1 | 01:14:24 | 36.9997 | 36.1293 | Y | 145.1702 | 16717 | 980 | 39730 | 32719 | 15651.1617 | Y | 6.0859 | 12285 | 999 | 39402 | 32710 | 11583.3954
6 | 71 | A09 | PFOA + PFHPA 2 | 01:14:24 | 36.9997 | 36.1293 | Y | 152.4118 | 15970 | 991 | 41775 | 32781 | 14975.4487 | Y | 6.2705 | 14617 | 990 | 40487 | 32690 | 14138.7918
6 | 71 | A10 | PFOA + PFPA 1 | 01:14:24 | 36.9997 | 36.1293 | Y | 156.3759 | 15626 | 1003 | 42086 | 32755 | 14629.6985 | Y | 6.4771 | 17481 | 1000 | 41928 | 32702 | 17070.2685
6 | 71 | A11 | PFHPA + PFPA 2 | 01:14:24 | 36.9997 | 36.1293 | Y | 155.2391 | 15720 | 1016 | 40169 | 32719 | 14727.2107 | Y | 6.4143 | 16853 | 1000 | 41567 | 32780 | 16244.2612
6 | 71 | A12 | Background | 01:14:24 | 36.9997 | 36.1293 | Y | 170.0335 | 14550 | 1001 | 43360 | 32709 | 13551.7321 | Y | 7.0887 | 26180 | 999 | 42913 | 32757 | 25657.8905
6 | 71 | B01 | CTL 1 | 01:14:24 | 36.9997 | 36.1293 | Y | 155.9308 | 15636 | 1000 | 41085 | 32705 | 14667.7198 | Y | 6.4105 | 16638 | 990 | 39759 | 32639 | 16124.7067
6 | 71 | B02 | CTL 3 | 01:14:24 | 36.9997 | 36.1293 | Y | 157.2853 | 15522 | 992 | 45080 | 32730 | 14552.6232 | Y | 6.4175 | 16826 | 992 | 41349 | 32713 | 16278.2251
6 | 71 | B03 | VC 3 | 01:14:24 | 36.9997 | 36.1293 | Y | 150.539 | 16105 | 989 | 40619 | 32719 | 15144.5405 | Y | 6.3685 | 16407 | 1012 | 40168 | 32743 | 15596.0824
6 | 71 | B04 | LOW PFOA 3 | 01:14:24 | 36.9997 | 36.1293 | Y | 148.9393 | 16300 | 998 | 42554 | 32746 | 15292.0285 | Y | 6.3516 | 15728 | 995 | 39695 | 32783 | 15324.6204
6 | 71 | B05 | HIGH PFOA 3 | 01:14:24 | 36.9997 | 36.1293 | Y | 146.8862 | 16461 | 997 | 45670 | 32707 | 15485.5874 | Y | 6.1494 | 12611 | 1007 | 38349 | 32730 | 12456.8528
6 | 71 | B06 | LOW PFHPA 3 | 01:14:24 | 36.9997 | 36.1293 | Y | 141.779 | 16994 | 1005 | 40065 | 32744 | 15989 | Y | 6.0266 | 11221 | 989 | 40211 | 32760 | 10780.1739
6 | 71 | B07 | LOW PFPA 1 | 01:14:24 | 36.9997 | 36.1293 | Y | 155.6662 | 15664 | 1004 | 42018 | 32750 | 14690.4221 | Y | 6.1556 | 12751 | 1002 | 39661 | 32702 | 12509.4059
6 | 71 | B08 | HIGH PFPA 1 | 01:14:24 | 36.9997 | 36.1293 | Y | 149.801 | 16234 | 980 | 40880 | 32719 | 15212.2264 | Y | 6.0163 | 11396 | 999 | 40595 | 32710 | 10662.9308
6 | 71 | B09 | PFOA + PFHPA 2 | 01:14:24 | 36.9997 | 36.1293 | Y | 135.8852 | 17594 | 991 | 40406 | 32781 | 16612.2296 | Y | 6.1393 | 12661 | 990 | 39036 | 32690 | 12329.388
6 | 71 | B10 | PFOA + PFPA 1 | 01:14:24 | 36.9997 | 36.1293 | Y | 148.5283 | 16319 | 1003 | 41829 | 32755 | 15330.3875 | Y | 6.4082 | 16821 | 1000 | 41341 | 32702 | 16142.2716
6 | 71 | B11 | PFHPA + PFPA 2 | 01:14:24 | 36.9997 | 36.1293 | Y | 149.5569 | 16228 | 1016 | 40567 | 32719 | 15234.7457 | Y | 6.2816 | 14781 | 1000 | 39835 | 32780 | 14317.3481
6 | 71 | B12 | PFOA + PFHPA + PFPA 2 | 01:14:24 | 36.9997 | 36.1293 | Y | 154.4034 | 15793 | 1001 | 47031 | 32709 | 14799.719 | Y | 6.714 | 21327 | 999 | 41082 | 32757 | 20450.9665
6 | 71 | C01 | CTL 1 | 01:14:24 | 36.9997 | 36.1293 | Y | 152.8314 | 15953 | 1000 | 38050 | 32705 | 14938.0767 | Y | 6.4059 | 16528 | 990 | 38034 | 32639 | 16034.2995
6 | 71 | C02 | VC 1 | 01:14:24 | 36.9997 | 36.1293 | Y | 150.2009 | 16143 | 992 | 38665 | 32730 | 15175.4797 | Y | 6.2596 | 14529 | 992 | 39323 | 32713 | 14055.7359
6 | 71 | C03 | LOW PFOA 1 | 01:14:24 | 36.9997 | 36.1293 | Y | 146.9846 | 16462 | 989 | 43035 | 32719 | 15476.1915 | Y | 6.176 | 13501 | 1012 | 41352 | 32743 | 12926.5397
6 | 71 | C04 | HIGH PFOA 1 | 01:14:24 | 36.9997 | 36.1293 | Y | 154.6145 | 15761 | 998 | 39623 | 32746 | 14781.3347 | Y | 6.2919 | 14999 | 995 | 38908 | 32783 | 14481.5192
6 | 71 | C05 | LOW PFHPA 1 | 01:14:24 | 36.9997 | 36.1293 | Y | 155.7569 | 15649 | 997 | 44969 | 32707 | 14682.6293 | Y | 6.2092 | 13917 | 1007 | 41239 | 32730 | 13356.5085
6 | 71 | C06 | LOW PFHPA 3 | 01:14:24 | 36.9997 | 36.1293 | Y | 139.2186 | 17226 | 1005 | 41119 | 32744 | 16253.9094 | Y | 5.967 | 10683 | 989 | 42598 | 32760 | 9987.1907
6 | 71 | C07 | LOW PFPA 1 | 01:14:24 | 36.9997 | 36.1293 | Y | 144.4995 | 16718 | 1004 | 38645 | 32750 | 15716.836 | Y | 6.1366 | 12916 | 1002 | 39144 | 32702 | 12312.9885
6 | 71 | C08 | HIGH PFPA 2 | 01:14:24 | 36.9997 | 36.1293 | Y | 146.2202 | 16546 | 980 | 40708 | 32719 | 15549.4312 | Y | 6.1341 | 12651 | 999 | 37818 | 32710 | 12204.3048
6 | 71 | C09 | PFOA + PFHPA 2 | 01:14:24 | 36.9997 | 36.1293 | Y | 149.7167 | 16211 | 991 | 39328 | 32781 | 15220 | Y | 6.0176 | 11148 | 990 | 38790 | 32690 | 10647.781
6 | 71 | C10 | PFOA + PFPA 1 | 01:14:24 | 36.9997 | 36.1293 | Y | 146.5979 | 16514 | 1003 | 40430 | 32755 | 15513.1517 | Y | 6.3472 | 15859 | 1000 | 38109 | 32702 | 15275.4931
6 | 71 | C11 | PFHPA + PFPA 3 | 01:14:24 | 36.9997 | 36.1293 | Y | 143.8873 | 16814 | 1016 | 40831 | 32719 | 15777.2727 | Y | 6.118 | 12852 | 1000 | 40468 | 32780 | 12089.3809
6 | 71 | C12 | PFOA + PFHPA + PFPA 2 | 01:14:24 | 36.9997 | 36.1293 | Y | 154.7608 | 15772 | 1001 | 39335 | 32709 | 14768.6197 | Y | 6.6217 | 19822 | 999 | 39524 | 32757 | 19118.8507
6 | 71 | D01 | CTL 1 | 01:14:24 | 36.9997 | 36.1293 | Y | 153.0338 | 15904 | 1000 | 40598 | 32705 | 14920.1196 | Y | 6.3021 | 15122 | 990 | 38853 | 32639 | 14596.8056
6 | 71 | D02 | VC 1 | 01:14:24 | 36.9997 | 36.1293 | Y | 150.1238 | 16165 | 992 | 42891 | 32730 | 15182.5453 | Y | 6.2104 | 14078 | 992 | 40349 | 32713 | 13377.2944
6 | 71 | D03 | LOW PFOA 1 | 01:14:24 | 36.9997 | 36.1293 | Y | 147.1987 | 16434 | 989 | 43363 | 32719 | 15455.8078 | Y | 6.1897 | 13810 | 1012 | 42112 | 32743 | 13109.0161
6 | 71 | D04 | HIGH PFOA 1 | 01:14:24 | 36.9997 | 36.1293 | Y | 150.7879 | 16099 | 998 | 38923 | 32746 | 15121.8503 | Y | 6.2477 | 14643 | 995 | 38758 | 32783 | 13907.7754
6 | 71 | D05 | LOW PFHPA 1 | 01:14:24 | 36.9997 | 36.1293 | Y | 148.4041 | 16341 | 997 | 40933 | 32707 | 15342.0135 | Y | 6.1992 | 13701 | 1007 | 39045 | 32730 | 13188.6679
6 | 71 | D06 | HIGH PFHPA 1 | 01:14:24 | 36.9997 | 36.1293 | Y | 151.4253 | 16057 | 1005 | 40745 | 32744 | 15064.0412 | Y | 6.2036 | 13911 | 989 | 40870 | 32760 | 13294.2179
6 | 71 | D07 | LOW PFPA 1 | 01:14:24 | 36.9997 | 36.1293 | Y | 139.4355 | 17207 | 1004 | 40090 | 32750 | 16231.1313 | Y | 6.147 | 13046 | 1002 | 39494 | 32702 | 12431.9994
6 | 71 | D08 | HIGH PFPA 2 | 01:14:24 | 36.9997 | 36.1293 | Y | 141.1579 | 17074 | 980 | 38885 | 32719 | 16052.4642 | Y | 6.1141 | 12685 | 999 | 39823 | 32710 | 12010.5705
6 | 71 | D09 | PFOA + PFHPA 3 | 01:14:24 | 36.9997 | 36.1293 | Y | 145.9895 | 16550 | 991 | 39316 | 32781 | 15571.6626 | Y | 6.1159 | 12599 | 990 | 38934 | 32690 | 12052.911
6 | 71 | D10 | PFOA + PFPA 1 | 01:14:24 | 36.9997 | 36.1293 | Y | 148.958 | 16305 | 1003 | 39719 | 32755 | 15290.2934 | Y | 6.3742 | 16348 | 1000 | 39659 | 32702 | 15679.3307
6 | 71 | D11 | PFHPA + PFPA 3 | 01:14:24 | 36.9997 | 36.1293 | Y | 142.2384 | 16956 | 1016 | 39817 | 32719 | 15942.3888 | Y | 6.0389 | 11851 | 1000 | 37514 | 32780 | 10996.196
6 | 71 | D12 | PFOA + PFHPA + PFPA 2 | 01:14:24 | 36.9997 | 36.1293 | Y | 165.3413 | 14918 | 1001 | 39438 | 32709 | 13903.6982 | Y | 6.6285 | 19928 | 999 | 37690 | 32757 | 19195.6223
6 | 71 | E01 | CTL 2 | 01:14:24 | 36.9997 | 36.1293 | Y | 150.5235 | 16133 | 1000 | 41419 | 32705 | 15145.9597 | Y | 6.2459 | 14606 | 990 | 41192 | 32639 | 13885.8174
6 | 71 | E02 | VC 1 | 01:14:24 | 36.9997 | 36.1293 | Y | 150.9952 | 16095 | 992 | 42967 | 32730 | 15103 | Y | 6.2309 | 14250 | 992 | 40061 | 32713 | 13678.8288
6 | 71 | E03 | LOW PFOA 1 | 01:14:24 | 36.9997 | 36.1293 | Y | 127.9769 | 18506 | 989 | 40420 | 32719 | 17529.0153 | Y | 6.257 | 14879 | 1012 | 40427 | 32743 | 14035.4634
6 | 71 | E04 | HIGH PFOA 1 | 01:14:24 | 36.9997 | 36.1293 | Y | 153.5051 | 15864 | 998 | 41652 | 32746 | 14878.4689 | Y | 6.2324 | 14479 | 995 | 39139 | 32783 | 13716.3565
6 | 71 | E05 | LOW PFHPA 1 | 01:14:24 | 36.9997 | 36.1293 | Y | 149.4143 | 16236 | 997 | 43612 | 32707 | 15247.9331 | Y | 6.1404 | 13097 | 1007 | 40254 | 32730 | 12410.2881
6 | 71 | E06 | HIGH PFHPA 1 | 01:14:24 | 36.9997 | 36.1293 | Y | 133.7781 | 17837 | 1005 | 42261 | 32744 | 16846.9938 | Y | 6.3851 | 16407 | 989 | 40181 | 32760 | 15827.0143
6 | 71 | E07 | LOW PFPA 2 | 01:14:24 | 36.9997 | 36.1293 | Y | 148.2842 | 16338 | 1004 | 41233 | 32750 | 15353.2597 | Y | 6.1593 | 13392 | 1002 | 40959 | 32702 | 12662.4786
6 | 71 | E08 | HIGH PFPA 2 | 01:14:24 | 36.9997 | 36.1293 | Y | 151.4325 | 16036 | 980 | 41395 | 32719 | 15063.3933 | Y | 6.0889 | 12409 | 999 | 39580 | 32710 | 11675.5201
6 | 71 | E09 | PFOA + PFHPA 3 | 01:14:24 | 36.9997 | 36.1293 | Y | 142.6845 | 16881 | 991 | 41940 | 32781 | 15897.3724 | Y | 6.0781 | 12287 | 990 | 40313 | 32690 | 11543.6104
6 | 71 | E10 | PFHPA + PFPA 1 | 01:14:24 | 36.9997 | 36.1293 | Y | 147.2054 | 16436 | 1003 | 38687 | 32755 | 15455.1659 | Y | 6.2581 | 14651 | 1000 | 40946 | 32702 | 14054.4179
6 | 71 | E11 | PFHPA + PFPA 3 | 01:14:24 | 36.9997 | 36.1293 | Y | 211.6817 | 12071 | 1016 | 38518 | 32719 | 11065.4078 | Y | 6.0641 | 12205 | 1000 | 38976 | 32780 | 11342.8873
6 | 71 | E12 | PFOA + PFHPA + PFPA 3 | 01:14:24 | 36.9997 | 36.1293 | Y | 155.2919 | 15718 | 1001 | 41058 | 32709 | 14722.6479 | Y | 6.5214 | 18554 | 999 | 38652 | 32757 | 17731.2551
6 | 71 | F01 | CTL 2 | 01:14:24 | 36.9997 | 36.1293 | Y | 150.3256 | 16158 | 1000 | 40711 | 32705 | 15164.0547 | Y | 6.1642 | 13555 | 990 | 40995 | 32639 | 12741.8185
6 | 71 | F02 | VC 2 | 01:14:24 | 36.9997 | 36.1293 | Y | 148.6027 | 16313 | 992 | 39454 | 32730 | 15323.4261 | Y | 6.26 | 14829 | 992 | 37531 | 32713 | 14064.7597
6 | 71 | F03 | LOW PFOA 2 | 01:14:24 | 36.9997 | 36.1293 | Y | 150.7261 | 16119 | 989 | 39103 | 32719 | 15127.4751 | Y | 6.2019 | 13956 | 1012 | 40157 | 32743 | 13271.5349
6 | 71 | F04 | HIGH PFOA 2 | 01:14:24 | 36.9997 | 36.1293 | Y | 146.4273 | 16521 | 998 | 40345 | 32746 | 15529.5223 | Y | 6.1009 | 12534 | 995 | 38415 | 32783 | 11863.9226
6 | 71 | F05 | LOW PFHPA 2 | 01:14:24 | 36.9997 | 36.1293 | Y | 139.2558 | 17235 | 997 | 41324 | 32707 | 16250.0007 | Y | 5.9844 | 11039 | 1007 | 39616 | 32730 | 10237.1978
6 | 71 | F06 | HIGH PFHPA 1 | 01:14:24 | 36.9997 | 36.1293 | Y | 150.1204 | 16172 | 1005 | 39883 | 32744 | 15182.8571 | Y | 6.2676 | 14877 | 989 | 39844 | 32760 | 14188.3121
6 | 71 | F07 | LOW PFPA 2 | 01:14:24 | 36.9997 | 36.1293 | Y | 147.038 | 16460 | 1004 | 41468 | 32750 | 15471.1044 | Y | 6.1686 | 13658 | 1002 | 39888 | 32702 | 12851.7659
6 | 71 | F08 | PFOA + PFHPA 1 | 01:14:24 | 36.9997 | 36.1293 | Y | 145.0982 | 16636 | 980 | 40360 | 32719 | 15658.1772 | Y | 6.1044 | 12657 | 999 | 38787 | 32710 | 11887.1048
6 | 71 | F09 | PFOA + PFHPA 3 | 01:14:24 | 36.9997 | 36.1293 | Y | 143.1334 | 16830 | 991 | 40353 | 32781 | 15852.336 | Y | 6.0989 | 12602 | 990 | 40955 | 32690 | 11836.1372
6 | 71 | F10 | PFHPA + PFPA 1 | 01:14:24 | 36.9997 | 36.1293 | Y | 146.6675 | 16486 | 1003 | 39773 | 32755 | 15506.491 | Y | 6.229 | 14396 | 1000 | 39350 | 32702 | 13645.0283
6 | 71 | F11 | PFOA + PFHPA + PFPA 1 | 01:14:24 | 36.9997 | 36.1293 | Y | 200.5122 | 12641 | 1016 | 39500 | 32719 | 11638.0493 | Y | 6.0093 | 11460 | 1000 | 40253 | 32780 | 10604.1509
6 | 71 | F12 | PFOA + PFHPA + PFPA 3 | 01:14:24 | 36.9997 | 36.1293 | Y | 154.3358 | 15790 | 1001 | 39359 | 32709 | 14805.6211 | Y | 6.5879 | 19527 | 999 | 37160 | 32757 | 18625.5685
6 | 71 | G01 | CTL 2 | 01:14:24 | 36.9997 | 36.1293 | Y | 152.6582 | 15945 | 1000 | 42109 | 32705 | 14953.4778 | Y | 6.1988 | 14050 | 990 | 45115 | 32639 | 13231.1767
6 | 71 | G02 | VC 2 | 01:14:24 | 36.9997 | 36.1293 | Y | 148.1163 | 16358 | 992 | 43524 | 32730 | 15369.0309 | Y | 6.2116 | 14309 | 992 | 45090 | 32713 | 13409.4877
6 | 71 | G03 | LOW PFOA 2 | 01:14:24 | 36.9997 | 36.1293 | Y | 149.6487 | 16213 | 989 | 39859 | 32719 | 15226.2707 | Y | 6.1833 | 13861 | 1012 | 41148 | 32743 | 13013.9137
6 | 71 | G04 | HIGH PFOA 2 | 01:14:24 | 36.9997 | 36.1293 | Y | 144.9718 | 16681 | 998 | 39432 | 32746 | 15670.5254 | Y | 6.1133 | 12840 | 995 | 39806 | 32783 | 12029.6561
6 | 71 | G05 | LOW PFHPA 2 | 01:14:24 | 36.9997 | 36.1293 | Y | 139.0605 | 17261 | 997 | 40609 | 32707 | 16270.5532 | Y | 5.9697 | 10866 | 1007 | 38530 | 32730 | 10012.6228
6 | 71 | G06 | HIGH PFHPA 2 | 01:14:24 | 36.9997 | 36.1293 | Y | 144.9069 | 16665 | 1005 | 38670 | 32744 | 15676.8731 | Y | 6.0926 | 12491 | 989 | 39165 | 32760 | 11741.874
6 | 71 | G07 | LOW PFPA 2 | 01:14:24 | 36.9997 | 36.1293 | Y | 147.6446 | 16396 | 1004 | 40371 | 32750 | 15413.5142 | Y | 6.2085 | 13960 | 1002 | 38628 | 32702 | 13290.1566
6 | 71 | G08 | PFOA + PFHPA 1 | 01:14:24 | 36.9997 | 36.1293 | Y | 144.2155 | 16719 | 980 | 41347 | 32719 | 15744.8133 | Y | 6.0716 | 12226 | 999 | 39047 | 32710 | 11419.9304
6 | 71 | G09 | PFOA + PFPA 1 | 01:14:24 | 36.9997 | 36.1293 | Y | 143.8613 | 16761 | 991 | 41290 | 32781 | 15779.849 | Y | 6.2916 | 15314 | 990 | 39248 | 32690 | 14522.4889
6 | 71 | G10 | PFHPA + PFPA 1 | 01:14:24 | 36.9997 | 36.1293 | Y | 146.3099 | 16542 | 1003 | 41959 | 32755 | 15540.7973 | Y | 6.3559 | 16308 | 1000 | 44322 | 32702 | 15494.6578
6 | 71 | G11 | PFOA + PFHPA + PFPA 1 | 01:14:24 | 36.9997 | 36.1293 | Y | 143.6974 | 16814 | 1016 | 41613 | 32719 | 15796.1095 | Y | 6.1353 | 13142 | 1000 | 40491 | 32780 | 12341.4053
6 | 71 | G12 | PFOA + PFHPA + PFPA 3 | 01:14:24 | 36.9997 | 36.1293 | Y | 151.1335 | 16098 | 1001 | 40083 | 32709 | 15090.4508 | Y | 6.516 | 18454 | 999 | 38914 | 32757 | 17628.8399
6 | 71 | H01 | Background | 01:14:24 | 36.9997 | 36.1293 | Y | 135.1996 | 17681 | 1000 | 42961 | 32705 | 16687.8959 | Y | 7.2672 | 28859 | 990 | 45631 | 32639 | 28197.7509
6 | 71 | H02 | VC 2 | 01:14:24 | 36.9997 | 36.1293 | Y | 129.2782 | 18369 | 992 | 39131 | 32730 | 17371.2606 | Y | 6.3459 | 16058 | 992 | 39092 | 32713 | 15269.9031
6 | 71 | H03 | LOW PFOA 2 | 01:14:24 | 36.9997 | 36.1293 | Y | 142.6753 | 16885 | 989 | 40050 | 32719 | 15898.3032 | Y | 6.2572 | 14850 | 1012 | 41269 | 32743 | 14047.0077
6 | 71 | H04 | HIGH PFOA 2 | 01:14:24 | 36.9997 | 36.1293 | Y | 127.2617 | 18599 | 998 | 39747 | 32746 | 17616.9397 | Y | 6.1703 | 13670 | 995 | 39018 | 32783 | 12830.6648
6 | 71 | H05 | LOW PFHPA 2 | 01:14:24 | 36.9997 | 36.1293 | Y | 120.1697 | 19551 | 997 | 40560 | 32707 | 18539.0623 | Y | 6.0475 | 11828 | 1007 | 37842 | 32730 | 11077.8286
6 | 71 | H06 | HIGH PFHPA 2 | 01:14:24 | 36.9997 | 36.1293 | Y | 140.4422 | 17126 | 1005 | 39295 | 32744 | 16126.2285 | Y | 6.3114 | 15478 | 989 | 39185 | 32760 | 14775.6742
6 | 71 | H07 | HIGH PFPA 1 | 01:14:24 | 36.9997 | 36.1293 | Y | 142.7344 | 16885 | 1004 | 38695 | 32750 | 15892.3608 | Y | 6.0587 | 12103 | 1002 | 38643 | 32702 | 11245.6411
6 | 71 | H08 | PFOA + PFHPA 1 | 01:14:24 | 36.9997 | 36.1293 | Y | 142.3788 | 16932 | 980 | 39121 | 32719 | 15928.1968 | Y | 6.1708 | 13578 | 999 | 39165 | 32710 | 12780.9346
6 | 71 | H09 | PFOA + PFPA 1 | 01:14:24 | 36.9997 | 36.1293 | Y | 150.5436 | 16146 | 991 | 38718 | 32781 | 15144.1218 | Y | 6.3652 | 16032 | 990 | 39632 | 32690 | 15462.3146
6 | 71 | H10 | PFHPA + PFPA 2 | 01:14:24 | 36.9997 | 36.1293 | Y | 148.2816 | 16355 | 1003 | 43628 | 32755 | 15353.5042 | Y | 6.4035 | 16882 | 1000 | 39864 | 32702 | 16087.0732
6 | 71 | H11 | PFOA + PFHPA + PFPA 1 | 01:14:24 | 36.9997 | 36.1293 | Y | 129.6554 | 18334 | 1016 | 39535 | 32719 | 17326.0695 | Y | 6.3113 | 15453 | 1000 | 37790 | 32780 | 14650.4036
6 | 71 | H12 | Background | 01:14:24 | 36.9997 | 36.1293 | Y | 140.4268 | 17132 | 1001 | 38103 | 32709 | 16127.8239 | Y | 7.0874 | 26536 | 999 | 38048 | 32757 | 25597.1837
7 | 72 | A01 | Background | 01:18:05 | 37.0023 | 36.1293 | Y | 164.9062 | 14971 | 999 | 40520 | 32705 | 13972 | Y | 7.2062 | 26676 | 992 | 39579 | 32639 | 27152.3331
7 | 72 | A02 | CTL 3 | 01:18:05 | 37.0023 | 36.1293 | Y | 155.3801 | 15821 | 989 | 40819 | 32730 | 14753.7654 | Y | 6.9703 | 24257 | 989 | 39345 | 32713 | 24003.1714
7 | 72 | A03 | VC 3 | 01:18:05 | 37.0023 | 36.1293 | Y | 153.611 | 15870 | 979 | 39001 | 32719 | 14908.6839 | Y | 6.9163 | 23556 | 1008 | 40010 | 32743 | 23206.025
7 | 72 | A04 | LOW PFOA 3 | 01:18:05 | 37.0023 | 36.1293 | Y | 150.7791 | 16179 | 1002 | 38764 | 32747 | 15163.5556 | Y | 6.8714 | 23068 | 999 | 39563 | 32783 | 22606.5729
7 | 72 | A05 | HIGH PFOA 3 | 01:18:05 | 37.0023 | 36.1293 | Y | 147.1569 | 16481 | 997 | 40710 | 32707 | 15502.5342 | Y | 6.8154 | 22303 | 1007 | 40378 | 32730 | 21847.1594
7 | 72 | A06 | LOW PFHPA 3 | 01:18:05 | 37.0023 | 36.1293 | Y | 149.0011 | 16340 | 1001 | 41713 | 32744 | 15328.069 | Y | 6.7268 | 20063 | 992 | 38131 | 32761 | 20516.881
7 | 72 | A07 | HIGH PFHPA 2 | 01:18:05 | 37.0023 | 36.1293 | Y | 150.8101 | 16183 | 1007 | 41220 | 32750 | 15160.715 | Y | 6.808 | 21739 | 1004 | 38673 | 32702 | 21659.754
7 | 72 | A08 | HIGH PFPA 1 | 01:18:05 | 37.0023 | 36.1293 | Y | 142.8628 | 16994 | 987 | 39728 | 32719 | 15924.5637 | Y | 6.6705 | 20183 | 1001 | 39391 | 32709 | 19701.5265
7 | 72 | A09 | PFOA + PFHPA 2 | 01:18:05 | 37.0023 | 36.1293 | Y | 137.6298 | 17464 | 993 | 41772 | 32780 | 16471 | Y | 6.917 | 23256 | 990 | 40475 | 32689 | 23114.2795
7 | 72 | A10 | PFOA + PFPA 1 | 01:18:05 | 37.0023 | 36.1293 | Y | 155.8549 | 15708 | 1002 | 42086 | 32755 | 14712.7337 | Y | 6.9328 | 23628 | 1004 | 41929 | 32702 | 23417.8311
7 | 72 | A11 | PFHPA + PFPA 2 | 01:18:05 | 37.0023 | 36.1293 | Y | 154.5123 | 15819 | 1013 | 40169 | 32719 | 14829.3569 | Y | 6.8516 | 22855 | 1000 | 41581 | 32781 | 22351.0574
7 | 72 | A12 | Background | 01:18:05 | 37.0023 | 36.1293 | Y | 168.2229 | 14711 | 999 | 43357 | 32709 | 13718.9079 | Y | 7.207 | 27834 | 997 | 42925 | 32757 | 27310.5722
7 | 72 | B01 | CTL 1 | 01:18:05 | 37.0023 | 36.1293 | Y | 154.5224 | 15786 | 999 | 41080 | 32705 | 14828.4677 | Y | 6.8774 | 22891 | 992 | 39739 | 32639 | 22621.1949
7 | 72 | B02 | CTL 3 | 01:18:05 | 37.0023 | 36.1293 | Y | 156.5351 | 15613 | 989 | 45074 | 32730 | 14654.3558 | Y | 6.9818 | 24452 | 989 | 41333 | 32713 | 24155.1448
7 | 72 | B03 | VC 3 | 01:18:05 | 37.0023 | 36.1293 | Y | 149.4761 | 16234 | 979 | 40619 | 32719 | 15283.7691 | Y | 6.948 | 24338 | 1008 | 40151 | 32743 | 23684.8197
7 | 72 | B04 | LOW PFOA 3 | 01:18:05 | 37.0023 | 36.1293 | Y | 146.5488 | 16568 | 1002 | 42552 | 32747 | 15560.9307 | Y | 6.9672 | 23945 | 999 | 39680 | 32783 | 23900.7448
7 | 72 | B05 | HIGH PFOA 3 | 01:18:05 | 37.0023 | 36.1293 | Y | 143.3014 | 16854 | 997 | 45669 | 32707 | 15880.4047 | Y | 6.7684 | 20586 | 1007 | 38329 | 32730 | 21049.6912
7 | 72 | B06 | LOW PFHPA 3 | 01:18:05 | 37.0023 | 36.1293 | Y | 133.6931 | 17906 | 1001 | 40064 | 32744 | 16907.4462 | Y | 6.6937 | 20012 | 992 | 40190 | 32761 | 20059.7943
7 | 72 | B07 | LOW PFPA 1 | 01:18:05 | 37.0023 | 36.1293 | Y | 150.8118 | 16131 | 1007 | 42015 | 32750 | 15160.5624 | Y | 6.7432 | 20367 | 1004 | 39639 | 32702 | 20646.03
7 | 72 | B08 | HIGH PFPA 1 | 01:18:05 | 37.0023 | 36.1293 | Y | 145.6284 | 16676 | 987 | 40878 | 32719 | 15650.1663 | Y | 6.6936 | 20594 | 1001 | 40582 | 32709 | 20105.692
7 | 72 | B09 | PFOA + PFHPA 2 | 01:18:05 | 37.0023 | 36.1293 | Y | 131.7158 | 18119 | 993 | 40405 | 32780 | 17135.505 | Y | 6.8126 | 21526 | 990 | 39027 | 32689 | 21683.9628
7 | 72 | B10 | PFOA + PFPA 1 | 01:18:05 | 37.0023 | 36.1293 | Y | 147.5113 | 16458 | 1002 | 41830 | 32755 | 15468.6949 | Y | 6.8849 | 23366 | 1004 | 41346 | 32702 | 22794.5035
7 | 72 | B11 | PFHPA + PFPA 2 | 01:18:05 | 37.0023 | 36.1293 | Y | 148.4271 | 16372 | 1013 | 40567 | 32719 | 15381.9475 | Y | 6.7897 | 21658 | 1000 | 39856 | 32781 | 21380.4435
7 | 72 | B12 | PFOA + PFHPA + PFPA 2 | 01:18:05 | 37.0023 | 36.1293 | Y | 154.1508 | 15849 | 999 | 47028 | 32709 | 14861.0685 | Y | 7.0188 | 25587 | 997 | 41090 | 32757 | 24712.8225
7 | 72 | C01 | CTL 1 | 01:18:05 | 37.0023 | 36.1293 | Y | 151.9517 | 16071 | 999 | 38050 | 32705 | 15056.9663 | Y | 6.7962 | 21783 | 992 | 38031 | 32639 | 21457.5792
7 | 72 | C02 | VC 1 | 01:18:05 | 37.0023 | 36.1293 | Y | 149.7501 | 16220 | 989 | 38664 | 32730 | 15258.334 | Y | 6.8315 | 22229 | 989 | 39324 | 32713 | 22030.1702
7 | 72 | C03 | LOW PFOA 1 | 01:18:05 | 37.0023 | 36.1293 | Y | 145.5395 | 16633 | 979 | 43034 | 32719 | 15658.8375 | Y | 6.8045 | 22006 | 1008 | 41352 | 32743 | 21711.1692
7 | 72 | C04 | HIGH PFOA 1 | 01:18:05 | 37.0023 | 36.1293 | Y | 152.2404 | 16012 | 1002 | 39623 | 32747 | 15030.9581 | Y | 6.8423 | 22440 | 999 | 38911 | 32783 | 22144.0809
7 | 72 | C05 | LOW PFHPA 1 | 01:18:05 | 37.0023 | 36.1293 | Y | 154.5517 | 15792 | 997 | 44969 | 32707 | 14825.9092 | Y | 6.8094 | 22030 | 1007 | 41240 | 32730 | 21727.1316
7 | 72 | C06 | LOW PFHPA 3 | 01:18:05 | 37.0023 | 36.1293 | Y | 130.061 | 18295 | 1001 | 41118 | 32744 | 17331.1406 | Y | 6.637 | 19787 | 992 | 42599 | 32761 | 19338.0464
7 | 72 | C07 | LOW PFPA 1 | 01:18:05 | 37.0023 | 36.1293 | Y | 134.9551 | 17766 | 1007 | 38644 | 32750 | 16765.0285 | Y | 6.7167 | 20754 | 1004 | 39146 | 32702 | 20384.4721
7 | 72 | C08 | HIGH PFPA 2 | 01:18:05 | 37.0023 | 36.1293 | Y | 140.6434 | 17156 | 987 | 40708 | 32719 | 16151.8204 | Y | 6.7573 | 20931 | 1001 | 37820 | 32709 | 20830.9626
7 | 72 | C09 | PFOA + PFHPA 2 | 01:18:05 | 37.0023 | 36.1293 | Y | 140.8597 | 17125 | 993 | 39328 | 32780 | 16129.3847 | Y | 6.6805 | 20010 | 990 | 38799 | 32689 | 19864.9394
7 | 72 | C10 | PFOA + PFPA 1 | 01:18:05 | 37.0023 | 36.1293 | Y | 144.5788 | 16753 | 1002 | 40430 | 32755 | 15753.1828 | Y | 6.8898 | 23274 | 1004 | 38118 | 32702 | 22841.5366
7 | 72 | C11 | PFHPA + PFPA 3 | 01:18:05 | 37.0023 | 36.1293 | Y | 137.8652 | 17478 | 1013 | 40830 | 32719 | 16445.6063 | Y | 6.7287 | 21256 | 1000 | 40483 | 32781 | 20609.2547
7 | 72 | C12 | PFOA + PFHPA + PFPA 2 | 01:18:05 | 37.0023 | 36.1293 | Y | 154.1585 | 15857 | 999 | 39333 | 32709 | 14860.3939 | Y | 6.9192 | 23959 | 997 | 39538 | 32757 | 23269.3932
7 | 72 | D01 | CTL 1 | 01:18:05 | 37.0023 | 36.1293 | Y | 149.3924 | 16272 | 999 | 40597 | 32705 | 15291.5565 | Y | 6.8393 | 22400 | 992 | 38862 | 32639 | 22063.1181
7 | 72 | D02 | VC 1 | 01:18:05 | 37.0023 | 36.1293 | Y | 147.6373 | 16436 | 989 | 42891 | 32730 | 15456.7053 | Y | 6.8048 | 22223 | 989 | 40357 | 32713 | 21670.0871
7 | 72 | D03 | LOW PFOA 1 | 01:18:05 | 37.0023 | 36.1293 | Y | 144.227 | 16756 | 979 | 43363 | 32719 | 15788.0195 | Y | 6.7414 | 21375 | 1008 | 42126 | 32743 | 20815.777
7 | 72 | D04 | HIGH PFOA 1 | 01:18:05 | 37.0023 | 36.1293 | Y | 148.8936 | 16319 | 1002 | 38924 | 32747 | 15338.1352 | Y | 6.7875 | 22077 | 999 | 38765 | 32783 | 21443.3666
7 | 72 | D05 | LOW PFHPA 1 | 01:18:05 | 37.0023 | 36.1293 | Y | 146.4755 | 16565 | 997 | 40932 | 32707 | 15568 | Y | 6.7803 | 21556 | 1007 | 39059 | 32730 | 21277.8646
7 | 72 | D06 | HIGH PFHPA 1 | 01:18:05 | 37.0023 | 36.1293 | Y | 148.807 | 16335 | 1001 | 40745 | 32744 | 15346.2497 | Y | 6.8021 | 22087 | 992 | 40884 | 32761 | 21649.6901
7 | 72 | D07 | LOW PFPA 1 | 01:18:05 | 37.0023 | 36.1293 | Y | 134.8696 | 17755 | 1007 | 40091 | 32750 | 16774.6047 | Y | 6.7991 | 21886 | 1004 | 39507 | 32702 | 21489.8551
7 | 72 | D08 | HIGH PFPA 2 | 01:18:05 | 37.0023 | 36.1293 | Y | 136.9468 | 17572 | 987 | 38884 | 32719 | 16545.096 | Y | 6.7154 | 20890 | 1001 | 39835 | 32709 | 20384.4266
7 | 72 | D09 | PFOA + PFHPA 3 | 01:18:05 | 37.0023 | 36.1293 | Y | 138.7997 | 17328 | 993 | 39316 | 32780 | 16345.6047 | Y | 6.7485 | 21181 | 990 | 38951 | 32689 | 20874.2581
7 | 72 | D10 | PFOA + PFPA 1 | 01:18:05 | 37.0023 | 36.1293 | Y | 146.8274 | 16548 | 1002 | 39719 | 32755 | 15534.1189 | Y | 6.8389 | 22753 | 1004 | 39672 | 32702 | 22166.8456
7 | 72 | D11 | PFHPA + PFPA 3 | 01:18:05 | 37.0023 | 36.1293 | Y | 137.5564 | 17487 | 1013 | 39816 | 32719 | 16478.928 | Y | 6.614 | 19825 | 1000 | 37525 | 32781 | 19025.5902
7 | 72 | D12 | PFOA + PFHPA + PFPA 2 | 01:18:05 | 37.0023 | 36.1293 | Y | 157.7081 | 15563 | 999 | 39436 | 32709 | 14554.7459 | Y | 6.7578 | 21749 | 997 | 37700 | 32757 | 20998.3977
7 | 72 | E01 | CTL 2 | 01:18:05 | 37.0023 | 36.1293 | Y | 145.0324 | 16696 | 999 | 41420 | 32705 | 15708.4947 | Y | 6.815 | 22448 | 992 | 41207 | 32639 | 21830.6573
7 | 72 | E02 | VC 1 | 01:18:05 | 37.0023 | 36.1293 | Y | 147.2421 | 16485 | 989 | 42968 | 32730 | 15494.3898 | Y | 6.8394 | 22586 | 989 | 40089 | 32713 | 22175.7356
7 | 72 | E03 | LOW PFOA 1 | 01:18:05 | 37.0023 | 36.1293 | Y | 122.6132 | 19239 | 979 | 40421 | 32719 | 18269.9917 | Y | 6.9454 | 24433 | 1008 | 40445 | 32743 | 23643.8882
7 | 72 | E04 | HIGH PFOA 1 | 01:18:05 | 37.0023 | 36.1293 | Y | 150.0897 | 16218 | 1002 | 41654 | 32747 | 15226.9249 | Y | 6.8042 | 22424 | 999 | 39160 | 32783 | 21709.8273
7 | 72 | E05 | LOW PFHPA 1 | 01:18:05 | 37.0023 | 36.1293 | Y | 144.5279 | 16746 | 997 | 43612 | 32707 | 15758.2138 | Y | 6.7673 | 21701 | 1007 | 40276 | 32730 | 21159.8842
7 | 72 | E06 | HIGH PFHPA 1 | 01:18:05 | 37.0023 | 36.1293 | Y | 127.4531 | 18636 | 1001 | 42262 | 32744 | 17648.7058 | Y | 7.0932 | 26122 | 992 | 40201 | 32761 | 25712.8296
7 | 72 | E07 | LOW PFPA 2 | 01:18:05 | 37.0023 | 36.1293 | Y | 144.4515 | 16755 | 1007 | 41234 | 32750 | 15765.774 | Y | 6.7925 | 22096 | 1004 | 40977 | 32702 | 21492.5317
7 | 72 | E08 | HIGH PFPA 2 | 01:18:05 | 37.0023 | 36.1293 | Y | 146.8005 | 16518 | 987 | 41396 | 32719 | 15536.711 | Y | 6.7426 | 21384 | 1001 | 39595 | 32709 | 20789.8115
7 | 72 | E09 | PFOA + PFHPA 3 | 01:18:05 | 37.0023 | 36.1293 | Y | 136.5198 | 17579 | 993 | 41940 | 32780 | 16591.7573 | Y | 6.6951 | 20782 | 990 | 40330 | 32689 | 20159.1731
7 | 72 | E10 | PFHPA + PFPA 1 | 01:18:05 | 37.0023 | 36.1293 | Y | 145.6012 | 16638 | 1002 | 38689 | 32755 | 15652.8231 | Y | 6.8292 | 22499 | 1004 | 40977 | 32702 | 22027.9068
7 | 72 | E11 | PFHPA + PFPA 3 | 01:18:05 | 37.0023 | 36.1293 | Y | 204.4333 | 12456 | 1013 | 38518 | 32719 | 11453.7398 | Y | 6.6261 | 20011 | 1000 | 38993 | 32781 | 19184.9527
7 | 72 | E12 | PFOA + PFHPA + PFPA 3 | 01:18:05 | 37.0023 | 36.1293 | Y | 155.8109 | 15708 | 999 | 41057 | 32709 | 14716.5266 | Y | 6.856 | 23239 | 997 | 38667 | 32757 | 22403.2181
7 | 72 | F01 | CTL 2 | 01:18:05 | 37.0023 | 36.1293 | Y | 143.3033 | 16875 | 999 | 40712 | 32705 | 15880.2151 | Y | 6.7201 | 21257 | 992 | 41011 | 32639 | 20501.1325
7 | 72 | F02 | VC 2 | 01:18:05 | 37.0023 | 36.1293 | Y | 144.7378 | 16724 | 989 | 39454 | 32730 | 15737.4872 | Y | 6.7696 | 21879 | 989 | 37543 | 32713 | 21170.8484
7 | 72 | F03 | LOW PFOA 2 | 01:18:05 | 37.0023 | 36.1293 | Y | 146.9494 | 16504 | 979 | 39103 | 32719 | 15522.4148 | Y | 6.779 | 21909 | 1008 | 40186 | 32743 | 21327.8178
7 | 72 | F04 | HIGH PFOA 2 | 01:18:05 | 37.0023 | 36.1293 | Y | 141.1101 | 17101 | 1002 | 40347 | 32747 | 16103.5003 | Y | 6.7317 | 21207 | 999 | 38437 | 32783 | 20673.0987
7 | 72 | F05 | LOW PFHPA 2 | 01:18:05 | 37.0023 | 36.1293 | Y | 129.2924 | 18412 | 997 | 41326 | 32707 | 17423.5448 | Y | 6.6496 | 20204 | 1007 | 39632 | 32730 | 19524.854
7 | 72 | F06 | HIGH PFHPA 1 | 01:18:05 | 37.0023 | 36.1293 | Y | 147.6361 | 16444 | 1001 | 39884 | 32744 | 15456.8185 | Y | 6.8512 | 22929 | 992 | 39864 | 32761 | 22337.281
7 | 72 | F07 | LOW PFPA 2 | 01:18:05 | 37.0023 | 36.1293 | Y | 143.6697 | 16837 | 1007 | 41469 | 32750 | 15843.5175 | Y | 6.7968 | 22405 | 1004 | 39911 | 32702 | 21649.6337
7 | 72 | F08 | PFOA + PFHPA 1 | 01:18:05 | 37.0023 | 36.1293 | Y | 139.0194 | 17307 | 987 | 40360 | 32719 | 16322.265 | Y | 6.7163 | 21094 | 1001 | 38803 | 32709 | 20414.9137
7 | 72 | F09 | PFOA + PFHPA 3 | 01:18:05 | 37.0023 | 36.1293 | Y | 136.166 | 17612 | 993 | 40353 | 32780 | 16630.6282 | Y | 6.7151 | 21110 | 990 | 40975 | 32689 | 20441.0065
7 | 72 | F10 | PFHPA + PFPA 1 | 01:18:05 | 37.0023 | 36.1293 | Y | 142.4306 | 16951 | 1002 | 39775 | 32755 | 15968.3174 | Y | 6.8058 | 22370 | 1004 | 39367 | 32702 | 21694.9212
7 | 72 | F11 | PFOA + PFHPA + PFPA 1 | 01:18:05 | 37.0023 | 36.1293 | Y | 193.78 | 13040 | 1013 | 39501 | 32719 | 12038.5364 | Y | 6.5216 | 18600 | 1000 | 40280 | 32781 | 17768.6625
7 | 72 | F12 | PFOA + PFHPA + PFPA 3 | 01:18:05 | 37.0023 | 36.1293 | Y | 154.4034 | 15826 | 999 | 39361 | 32709 | 14838.8957 | Y | 6.8904 | 23763 | 997 | 37168 | 32757 | 22841.421
7 | 72 | G01 | CTL 2 | 01:18:05 | 37.0023 | 36.1293 | Y | 145.5165 | 16653 | 999 | 42110 | 32705 | 15661.0826 | Y | 6.757 | 21801 | 992 | 45143 | 32639 | 21025.1967
7 | 72 | G02 | VC 2 | 01:18:05 | 37.0023 | 36.1293 | Y | 142.3985 | 16959 | 989 | 43525 | 32730 | 15971.571 | Y | 6.817 | 22741 | 989 | 45110 | 32713 | 21862.0637
7 | 72 | G03 | LOW PFOA 2 | 01:18:05 | 37.0023 | 36.1293 | Y | 145.0273 | 16688 | 979 | 39860 | 32719 | 15709 | Y | 6.7835 | 22184 | 1008 | 41165 | 32743 | 21394.6265
7 | 72 | G04 | HIGH PFOA 2 | 01:18:05 | 37.0023 | 36.1293 | Y | 140.274 | 17200 | 1002 | 39431 | 32747 | 16190.2801 | Y | 6.7099 | 21104 | 999 | 39823 | 32783 | 20356.8091
7 | 72 | G05 | LOW PFHPA 2 | 01:18:05 | 37.0023 | 36.1293 | Y | 125.3705 | 18903 | 997 | 40610 | 32707 | 17910.7838 | Y | 6.6302 | 19990 | 1007 | 38543 | 32730 | 19220.2802
7 | 72 | G06 | HIGH PFHPA 2 | 01:18:05 | 37.0023 | 36.1293 | Y | 139.1012 | 17300 | 1001 | 38671 | 32744 | 16313.5942 | Y | 6.7386 | 21394 | 992 | 39182 | 32761 | 20758.5111
7 | 72 | G07 | LOW PFPA 2 | 01:18:05 | 37.0023 | 36.1293 | Y | 140.8638 | 17118 | 1007 | 40373 | 32750 | 16128.9646 | Y | 6.8111 | 22214 | 1004 | 38648 | 32702 | 21662.0508
7 | 72 | G08 | PFOA + PFHPA 1 | 01:18:05 | 37.0023 | 36.1293 | Y | 136.8642 | 17535 | 987 | 41347 | 32719 | 16554.097 | Y | 6.6981 | 20870 | 1001 | 39062 | 32709 | 20144.9452
7 | 72 | G09 | PFOA + PFPA 1 | 01:18:05 | 37.0023 | 36.1293 | Y | 141.9427 | 17005 | 993 | 41291 | 32780 | 16017.994 | Y | 6.8724 | 23367 | 990 | 39261 | 32689 | 22629.4432
7 | 72 | G10 | PFHPA + PFPA 1 | 01:18:05 | 37.0023 | 36.1293 | Y | 144.6737 | 16744 | 1002 | 41959 | 32755 | 15743.8192 | Y | 6.8795 | 23613 | 1004 | 44343 | 32702 | 22836.1846
7 | 72 | G11 | PFOA + PFHPA + PFPA 1 | 01:18:05 | 37.0023 | 36.1293 | Y | 140.3822 | 17192 | 1013 | 41612 | 32719 | 16179 | Y | 6.7316 | 21401 | 1000 | 40513 | 32781 | 20666.7134
7 | 72 | G12 | PFOA + PFHPA + PFPA 3 | 01:18:05 | 37.0023 | 36.1293 | Y | 148.5541 | 16369 | 999 | 40080 | 32709 | 15370 | Y | 7.0045 | 25252 | 997 | 38927 | 32757 | 24439.1718
7 | 72 | H01 | Background | 01:18:05 | 37.0023 | 36.1293 | Y | 138.0904 | 17417 | 999 | 42963 | 32705 | 16421.3958 | Y | 7.3724 | 30374 | 992 | 45656 | 32639 | 29669.0094
7 | 72 | H02 | VC 2 | 01:18:05 | 37.0023 | 36.1293 | Y | 137.053 | 17528 | 989 | 39131 | 32730 | 16533.5234 | Y | 6.835 | 22843 | 989 | 39106 | 32713 | 22093.3995
7 | 72 | H03 | LOW PFOA 2 | 01:18:05 | 37.0023 | 36.1293 | Y | 148.5966 | 16345 | 979 | 40051 | 32719 | 15366 | Y | 6.8039 | 22424 | 1008 | 41288 | 32743 | 21681.0467
7 | 72 | H04 | HIGH PFOA 2 | 01:18:05 | 37.0023 | 36.1293 | Y | 140.8999 | 17115 | 1002 | 39749 | 32747 | 16125.2215 | Y | 6.7125 | 21197 | 999 | 39029 | 32783 | 20401.6215
7 | 72 | H05 | LOW PFHPA 2 | 01:18:05 | 37.0023 | 36.1293 | Y | 144.7596 | 16743 | 997 | 40559 | 32707 | 15735.3384 | Y | 6.6255 | 19754 | 1007 | 37855 | 32730 | 19124.735
7 | 72 | H06 | HIGH PFHPA 2 | 01:18:05 | 37.0023 | 36.1293 | Y | 138.5646 | 17369 | 1001 | 39296 | 32744 | 16370.6509 | Y | 6.9847 | 24755 | 992 | 39201 | 32761 | 24162.7702
7 | 72 | H07 | HIGH PFPA 1 | 01:18:05 | 37.0023 | 36.1293 | Y | 129.9925 | 18334 | 1007 | 38695 | 32750 | 17339.3357 | Y | 6.6609 | 20434 | 1004 | 38654 | 32702 | 19635.9879
7 | 72 | H08 | PFOA + PFHPA 1 | 01:18:05 | 37.0023 | 36.1293 | Y | 137.8388 | 17460 | 987 | 39121 | 32719 | 16448.4545 | Y | 6.6675 | 20446 | 1001 | 39183 | 32709 | 19688.1792
7 | 72 | H09 | PFOA + PFPA 1 | 01:18:05 | 37.0023 | 36.1293 | Y | 149.1944 | 16314 | 993 | 38717 | 32780 | 15310.0086 | Y | 6.8179 | 22236 | 990 | 39655 | 32689 | 21750.348
7 | 72 | H10 | PFHPA + PFPA 2 | 01:18:05 | 37.0023 | 36.1293 | Y | 146.2424 | 16591 | 1002 | 43628 | 32755 | 15590.5259 | Y | 6.8525 | 23109 | 1004 | 39873 | 32702 | 22356.3599
7 | 72 | H11 | PFOA + PFHPA + PFPA 1 | 01:18:05 | 37.0023 | 36.1293 | Y | 128.7599 | 18493 | 1013 | 39535 | 32719 | 17488.1395 | Y | 6.7991 | 22170 | 1000 | 37803 | 32781 | 21399.5579
7 | 72 | H12 | Background | 01:18:05 | 37.0023 | 36.1293 | Y | 140.0834 | 17206 | 999 | 38101 | 32709 | 16210.191 | Y | 7.1833 | 27894 | 997 | 38053 | 32757 | 26933.869
7 | 73 | A01 | Background | 01:18:20 | 37.0023 | 36.1293 | Y | 165.2788 | 14936 | 999 | 40521 | 32705 | 13935.089 | Y | 7.1987 | 26616 | 992 | 39589 | 32639 | 27048.6262
7 | 73 | A02 | CTL 3 | 01:18:20 | 37.0023 | 36.1293 | Y | 151.5698 | 16149 | 989 | 40818 | 32730 | 15082.1302 | Y | 6.9023 | 23336 | 989 | 39345 | 32713 | 23054.2581
7 | 73 | A03 | VC 3 | 01:18:20 | 37.0023 | 36.1293 | Y | 148.6679 | 16313 | 979 | 39002 | 32719 | 15349.5782 | Y | 6.828 | 22380 | 1008 | 40017 | 32743 | 21975.0355
7 | 73 | A04 | LOW PFOA 3 | 01:18:20 | 37.0023 | 36.1293 | Y | 145.0754 | 16710 | 1002 | 38764 | 32747 | 15694.1143 | Y | 6.7793 | 21812 | 999 | 39563 | 32783 | 21321.3032
7 | 73 | A05 | HIGH PFOA 3 | 01:18:20 | 37.0023 | 36.1293 | Y | 138.669 | 17326 | 997 | 40710 | 32707 | 16348.4844 | Y | 6.7053 | 20813 | 1007 | 40382 | 32730 | 20309.1894
7 | 73 | A06 | LOW PFHPA 3 | 01:18:20 | 37.0023 | 36.1293 | Y | 137.1265 | 17527 | 1001 | 41713 | 32744 | 16514.2749 | Y | 6.6337 | 18873 | 992 | 38136 | 32761 | 19222.2997
7 | 73 | A07 | HIGH PFHPA 2 | 01:18:20 | 37.0023 | 36.1293 | Y | 142.8341 | 16940 | 1007 | 41220 | 32750 | 15917 | Y | 6.7228 | 20604 | 1004 | 38674 | 32702 | 20472.8754
7 | 73 | A08 | HIGH PFPA 1 | 01:18:20 | 37.0023 | 36.1293 | Y | 130.8234 | 18304 | 987 | 39728 | 32719 | 17228.209 | Y | 6.5793 | 18957 | 1001 | 39394 | 32709 | 18435.242
7 | 73 | A09 | PFOA + PFHPA 2 | 01:18:20 | 37.0023 | 36.1293 | Y | 128.9954 | 18442 | 993 | 41773 | 32780 | 17446.9493 | Y | 6.7959 | 21642 | 990 | 40478 | 32689 | 21432.768
7 | 73 | A10 | PFOA + PFPA 1 | 01:18:20 | 37.0023 | 36.1293 | Y | 153.4301 | 15909 | 1002 | 42085 | 32755 | 14915.5257 | Y | 6.8697 | 22778 | 1004 | 41929 | 32702 | 22539.2737
7 | 73 | A11 | PFHPA + PFPA 2 | 01:18:20 | 37.0023 | 36.1293 | Y | 150.6176 | 16158 | 1013 | 40169 | 32719 | 15168.8574 | Y | 6.7889 | 21983 | 1000 | 41575 | 32781 | 21475.4552
7 | 73 | A12 | Background | 01:18:20 | 37.0023 | 36.1293 | Y | 168.8079 | 14661 | 999 | 43358 | 32709 | 13667.507 | Y | 7.1922 | 27622 | 997 | 42922 | 32757 | 27103.256
7 | 73 | B01 | CTL 1 | 01:18:20 | 37.0023 | 36.1293 | Y | 150.6096 | 16132 | 999 | 41083 | 32705 | 15169.5849 | Y | 6.8222 | 22168 | 992 | 39746 | 32639 | 21852.8617
7 | 73 | B02 | CTL 3 | 01:18:20 | 37.0023 | 36.1293 | Y | 153.2036 | 15895 | 989 | 45075 | 32730 | 14935.614 | Y | 6.9146 | 23545 | 989 | 41335 | 32713 | 23216.8548
7 | 73 | B03 | VC 3 | 01:18:20 | 37.0023 | 36.1293 | Y | 144.6639 | 16684 | 979 | 40619 | 32719 | 15734.5666 | Y | 6.8607 | 23153 | 1008 | 40156 | 32743 | 22466.6996
7 | 73 | B04 | LOW PFOA 3 | 01:18:20 | 37.0023 | 36.1293 | Y | 139.3465 | 17284 | 1002 | 42552 | 32747 | 16276.7117 | Y | 6.8721 | 22685 | 999 | 39684 | 32783 | 22576.8325
7 | 73 | B05 | HIGH PFOA 3 | 01:18:20 | 37.0023 | 36.1293 | Y | 134.3022 | 17799 | 997 | 45669 | 32707 | 16826.717 | Y | 6.656 | 19147 | 1007 | 38334 | 32730 | 19489.5833
7 | 73 | B06 | LOW PFHPA 3 | 01:18:20 | 37.0023 | 36.1293 | Y | 119.9347 | 19617 | 1001 | 40064 | 32744 | 18618.6799 | Y | 6.5659 | 18339 | 992 | 40197 | 32761 | 18281.707
7 | 73 | B07 | LOW PFPA 1 | 01:18:20 | 37.0023 | 36.1293 | Y | 145.5998 | 16614 | 1007 | 42016 | 32750 | 15642.8601 | Y | 6.6586 | 19279 | 1004 | 39644 | 32702 | 19474.7303
7 | 73 | B08 | HIGH PFPA 1 | 01:18:20 | 37.0023 | 36.1293 | Y | 134.3669 | 17848 | 987 | 40878 | 32719 | 16819.4371 | Y | 6.5718 | 18946 | 1001 | 40586 | 32709 | 18406.8042
7 | 73 | B09 | PFOA + PFHPA 2 | 01:18:20 | 37.0023 | 36.1293 | Y | 123.2202 | 19159 | 993 | 40405 | 32780 | 18176.0506 | Y | 6.7098 | 20186 | 990 | 39032 | 32689 | 20255.7411
7 | 73 | B10 | PFOA + PFPA 1 | 01:18:20 | 37.0023 | 36.1293 | Y | 144.4476 | 16745 | 1002 | 41830 | 32755 | 15755.9163 | Y | 6.8254 | 22548 | 1004 | 41345 | 32702 | 21964.0194
7 | 73 | B11 | PFHPA + PFPA 2 | 01:18:20 | 37.0023 | 36.1293 | Y | 142.8272 | 16907 | 1013 | 40567 | 32719 | 15917.6974 | Y | 6.7326 | 20875 | 1000 | 39851 | 32781 | 20586.5806
7 | 73 | B12 | PFOA + PFHPA + PFPA 2 | 01:18:20 | 37.0023 | 36.1293 | Y | 153.1191 | 15931 | 999 | 47028 | 32709 | 14943.1258 | Y | 6.9791 | 25032 | 997 | 41089 | 32757 | 24158.1771
7 | 73 | C01 | CTL 1 | 01:18:20 | 37.0023 | 36.1293 | Y | 146.5856 | 16565 | 999 | 38051 | 32705 | 15547.4085 | Y | 6.7687 | 21416 | 992 | 38032 | 32639 | 21075.2561
7 | 73 | C02 | VC 1 | 01:18:20 | 37.0023 | 36.1293 | Y | 145.3747 | 16623 | 989 | 38663 | 32730 | 15664.8197 | Y | 6.7783 | 21499 | 989 | 39320 | 32713 | 21287.6996
7 | 73 | C03 | LOW PFOA 1 | 01:18:20 | 37.0023 | 36.1293 | Y | 139.4385 | 17241 | 979 | 43034 | 32719 | 16267.0143 | Y | 6.7085 | 20698 | 1008 | 41349 | 32743 | 20368.2287
7 | 73 | C04 | HIGH PFOA 1 | 01:18:20 | 37.0023 | 36.1293 | Y | 147.9262 | 16400 | 1002 | 39623 | 32747 | 15419.466 | Y | 6.7629 | 21362 | 999 | 38909 | 32783 | 21039.4982
7 | 73 | C05 | LOW PFHPA 1 | 01:18:20 | 37.0023 | 36.1293 | Y | 148.7889 | 16302 | 997 | 44968 | 32707 | 15338.2395 | Y | 6.7174 | 20779 | 1007 | 41237 | 32730 | 20443.7086
7 | 73 | C06 | LOW PFHPA 3 | 01:18:20 | 37.0023 | 36.1293 | Y | 116.5714 | 20055 | 1001 | 41118 | 32744 | 19094.7135 | Y | 6.4979 | 17894 | 992 | 42597 | 32761 | 17396.832
7 | 73 | C07 | LOW PFPA 1 | 01:18:20 | 37.0023 | 36.1293 | Y | 129.3248 | 18411 | 1007 | 38645 | 32750 | 17407.1232 | Y | 6.6272 | 19537 | 1004 | 39143 | 32702 | 19139.6449
7 | 73 | C08 | HIGH PFPA 2 | 01:18:20 | 37.0023 | 36.1293 | Y | 132.6421 | 18021 | 987 | 40708 | 32719 | 17015.9542 | Y | 6.6625 | 19665 | 1001 | 37818 | 32709 | 19518.4979
7 | 73 | C09 | PFOA + PFHPA 2 | 01:18:20 | 37.0023 | 36.1293 | Y | 130.2183 | 18293 | 993 | 39327 | 32780 | 17300 | Y | 6.566 | 18471 | 990 | 38795 | 32689 | 18273.565
7 | 73 | C10 | PFOA + PFPA 1 | 01:18:20 | 37.0023 | 36.1293 | Y | 140.3339 | 17173 | 1002 | 40430 | 32755 | 16173.2375 | Y | 6.8323 | 22478 | 1004 | 38115 | 32702 | 22038.753
7 | 73 | C11 | PFHPA + PFPA 3 | 01:18:20 | 37.0023 | 36.1293 | Y | 129.0404 | 18475 | 1013 | 40830 | 32719 | 17441.5001 | Y | 6.6298 | 19888 | 1000 | 40479 | 32781 | 19229.0257
7 | 73 | C12 | PFOA + PFHPA + PFPA 2 | 01:18:20 | 37.0023 | 36.1293 | Y | 153.4202 | 15913 | 999 | 39333 | 32709 | 14916.4023 | Y | 6.8861 | 23495 | 997 | 39536 | 32757 | 22806.4607
7 | 73 | D01 | CTL 1 | 01:18:20 | 37.0023 | 36.1293 | Y | 144.3952 | 16741 | 999 | 40597 | 32705 | 15761.0914 | Y | 6.7811 | 21603 | 992 | 38859 | 32639 | 21253.533
7 | 73 | D02 | VC 1 | 01:18:20 | 37.0023 | 36.1293 | Y | 143.3054 | 16847 | 989 | 42890 | 32730 | 15869.6072 | Y | 6.7306 | 21200 | 989 | 40354 | 32713 | 20635.4994
7 | 73 | D03 | LOW PFOA 1 | 01:18:20 | 37.0023 | 36.1293 | Y | 137.2259 | 17471 | 979 | 43363 | 32719 | 16503.4898 | Y | 6.6796 | 20519 | 1008 | 42121 | 32743 | 19952.9746
7 | 73 | D04 | HIGH PFOA 1 | 01:18:20 | 37.0023 | 36.1293 | Y | 144.3719 | 16741 | 1002 | 38923 | 32747 | 15763.3959 | Y | 6.7146 | 21069 | 999 | 38763 | 32783 | 20425.8477
7 | 73 | D05 | LOW PFHPA 1 | 01:18:20 | 37.0023 | 36.1293 | Y | 140.7985 | 17122 | 997 | 40932 | 32707 | 16125 | Y | 6.6989 | 20446 | 1007 | 39055 | 32730 | 20143.7001
7 | 73 | D06 | HIGH PFHPA 1 | 01:18:20 | 37.0023 | 36.1293 | Y | 144.4006 | 16749 | 1001 | 40745 | 32744 | 15760.5602 | Y | 6.7146 | 20884 | 992 | 40880 | 32761 | 20427.0255
7 | 73 | D07 | LOW PFPA 1 | 01:18:20 | 37.0023 | 36.1293 | Y | 128.3892 | 18500 | 1007 | 40091 | 32750 | 17520.721 | Y | 6.6976 | 20502 | 1004 | 39503 | 32702 | 20079.8094
7 | 73 | D08 | HIGH PFPA 2 | 01:18:20 | 37.0023 | 36.1293 | Y | 128.8877 | 18489 | 987 | 38884 | 32719 | 17460.0136 | Y | 6.6208 | 19595 | 1001 | 39832 | 32709 | 19067.163
7 | 73 | D09 | PFOA + PFHPA 3 | 01:18:20 | 37.0023 | 36.1293 | Y | 130.6041 | 18236 | 993 | 39316 | 32780 | 17254.1603 | Y | 6.6504 | 19843 | 990 | 38947 | 32689 | 19506.1892
7 | 73 | D10 | PFOA + PFPA 1 | 01:18:20 | 37.0023 | 36.1293 | Y | 142.2631 | 16989 | 1002 | 39719 | 32755 | 15974.8023 | Y | 6.7817 | 21960 | 1004 | 39669 | 32702 | 21368.9123
7 | 73 | D11 | PFHPA + PFPA 3 | 01:18:20 | 37.0023 | 36.1293 | Y | 129.4404 | 18401 | 1013 | 39816 | 32719 | 17393.1856 | Y | 6.5247 | 18583 | 1000 | 37523 | 32781 | 17778.9405
7 | 73 | D12 | PFOA + PFHPA + PFPA 2 | 01:18:20 | 37.0023 | 36.1293 | Y | 156.6969 | 15640 | 999 | 39436 | 32709 | 14631.7002 | Y | 6.7292 | 21351 | 997 | 37699 | 32757 | 20600.258
7 | 73 | E01 | CTL 2 | 01:18:20 | 37.0023 | 36.1293 | Y | 140.1748 | 17177 | 999 | 41420 | 32705 | 16189.8258 | Y | 6.7348 | 21334 | 992 | 41202 | 32639 | 20710.7297
7 | 73 | E02 | VC 1 | 01:18:20 | 37.0023 | 36.1293 | Y | 142.5141 | 16940 | 989 | 42968 | 32730 | 15949.3454 | Y | 6.759 | 21471 | 989 | 40082 | 32713 | 21053.0837
7 | 73 | E03 | LOW PFOA 1 | 01:18:20 | 37.0023 | 36.1293 | Y | 116.2803 | 20103 | 979 | 40420 | 32719 | 19137.0522 | Y | 6.8367 | 22915 | 1008 | 40440 | 32743 | 22127.3079
7 | 73 | E04 | HIGH PFOA 1 | 01:18:20 | 37.0023 | 36.1293 | Y | 145.8459 | 16606 | 1002 | 41652 | 32747 | 15618.9184 | Y | 6.7206 | 21253 | 999 | 39155 | 32783 | 20540.8421
7 | 73 | E05 | LOW PFHPA 1 | 01:18:20 | 37.0023 | 36.1293 | Y | 138.1064 | 17396 | 997 | 43612 | 32707 | 16408.5714 | Y | 6.6703 | 20362 | 1007 | 40271 | 32730 | 19805.9288
7 | 73 | E06 | HIGH PFHPA 1 | 01:18:20 | 37.0023 | 36.1293 | Y | 124.3397 | 19017 | 1001 | 42262 | 32744 | 18029.986 | Y | 7.0027 | 24872 | 992 | 40197 | 32761 | 24448.6175
7 | 73 | E07 | LOW PFPA 2 | 01:18:20 | 37.0023 | 36.1293 | Y | 139.2267 | 17276 | 1007 | 41233 | 32750 | 16289.3654 | Y | 6.7095 | 20952 | 1004 | 40974 | 32702 | 20335.5309
7 | 73 | E08 | HIGH PFPA 2 | 01:18:20 | 37.0023 | 36.1293 | Y | 139.4296 | 17247 | 987 | 41395 | 32719 | 16267.9516 | Y | 6.6578 | 20212 | 1001 | 39591 | 32709 | 19607.4865
7 | 73 | E09 | PFOA + PFHPA 3 | 01:18:20 | 37.0023 | 36.1293 | Y | 128.2066 | 18530 | 993 | 41940 | 32780 | 17543.0688 | Y | 6.6039 | 19523 | 990 | 40327 | 32689 | 18885.7329
7 | 73 | E10 | PFHPA + PFPA 1 | 01:18:20 | 37.0023 | 36.1293 | Y | 140.4771 | 17143 | 1002 | 38689 | 32755 | 16158.3337 | Y | 6.7482 | 21376 | 1004 | 40970 | 32702 | 20896.8341
7 | 73 | E11 | PFHPA + PFPA 3 | 01:18:20 | 37.0023 | 36.1293 | Y | 193.5948 | 13045 | 1013 | 38518 | 32719 | 12043.2476 | Y | 6.549 | 18933 | 1000 | 38989 | 32781 | 18109.8869
7 | 73 | E12 | PFOA + PFHPA + PFPA 3 | 01:18:20 | 37.0023 | 36.1293 | Y | 154.9104 | 15777 | 999 | 41057 | 32709 | 14785.5597 | Y | 6.8304 | 22873 | 997 | 38664 | 32757 | 22046.3762
7 | 73 | F01 | CTL 2 | 01:18:20 | 37.0023 | 36.1293 | Y | 137.7083 | 17446 | 999 | 40712 | 32705 | 16451.3577 | Y | 6.6277 | 19973 | 992 | 41007 | 32639 | 19212.5226
7 | 73 | F02 | VC 2 | 01:18:20 | 37.0023 | 36.1293 | Y | 141.0687 | 17081 | 989 | 39453 | 32730 | 16097.0814 | Y | 6.7129 | 21090 | 989 | 37541 | 32713 | 20380.5692
7 | 73 | F03 | LOW PFOA 2 | 01:18:20 | 37.0023 | 36.1293 | Y | 142.4549 | 16937 | 979 | 39103 | 32719 | 15955.347 | Y | 6.6885 | 20654 | 1008 | 40180 | 32743 | 20065.3565
7 | 73 | F04 | HIGH PFOA 2 | 01:18:20 | 37.0023 | 36.1293 | Y | 133.4172 | 17922 | 1002 | 40346 | 32747 | 16927.0754 | Y | 6.627 | 19762 | 999 | 38433 | 32783 | 19210.7055
7 | 73 | F05 | LOW PFHPA 2 | 01:18:20 | 37.0023 | 36.1293 | Y | 118.1766 | 19850 | 997 | 41325 | 32707 | 18864.5166 | Y | 6.5214 | 18434 | 1007 | 39629 | 32730 | 17734.2779
7 | 73 | F06 | HIGH PFHPA 1 | 01:18:20 | 37.0023 | 36.1293 | Y | 143.797 | 16805 | 1001 | 39883 | 32744 | 15820.4778 | Y | 6.7841 | 21995 | 992 | 39860 | 32761 | 21399.5854
7 | 73 | F07 | LOW PFPA 2 | 01:18:20 | 37.0023 | 36.1293 | Y | 138.5334 | 17354 | 1007 | 41468 | 32750 | 16362.9248 | Y | 6.7108 | 21199 | 1004 | 39906 | 32702 | 20445.127
7 | 73 | F08 | PFOA + PFHPA 1 | 01:18:20 | 37.0023 | 36.1293 | Y | 131.1612 | 18173 | 987 | 40360 | 32719 | 17188.3784 | Y | 6.6361 | 19980 | 1001 | 38799 | 32709 | 19297.2365
7 | 73 | F09 | PFOA + PFHPA 3 | 01:18:20 | 37.0023 | 36.1293 | Y | 127.1433 | 18655 | 993 | 40353 | 32780 | 17674.3168 | Y | 6.6189 | 19777 | 990 | 40971 | 32689 | 19097.4335
7 | 73 | F10 | PFHPA + PFPA 1 | 01:18:20 | 37.0023 | 36.1293 | Y | 136.1311 | 17605 | 1002 | 39775 | 32755 | 16623.0627 | Y | 6.7344 | 21375 | 1004 | 39363 | 32702 | 20698.3157
7 | 73 | F11 | PFOA + PFHPA + PFPA 1 | 01:18:20 | 37.0023 | 36.1293 | Y | 184.2041 | 13612 | 1013 | 39501 | 32719 | 12611.0425 | Y | 6.4408 | 17466 | 1000 | 40274 | 32781 | 16638.4922
7 | 73 | F12 | PFOA + PFHPA + PFPA 3 | 01:18:20 | 37.0023 | 36.1293 | Y | 152.9251 | 15945 | 999 | 39360 | 32709 | 14960.3843 | Y | 6.862 | 23362 | 997 | 37167 | 32757 | 22444.4626
7 | 73 | G01 | CTL 2 | 01:18:20 | 37.0023 | 36.1293 | Y | 139.95 | 17205 | 999 | 42110 | 32705 | 16213.3174 | Y | 6.6585 | 20431 | 992 | 45138 | 32639 | 19649.8648
7 | 73 | G02 | VC 2 | 01:18:20 | 37.0023 | 36.1293 | Y | 137.234 | 17490 | 989 | 43525 | 32730 | 16502.6202 | Y | 6.7211 | 21402 | 989 | 45106 | 32713 | 20523.5243
7 | 73 | G03 | LOW PFOA 2 | 01:18:20 | 37.0023 | 36.1293 | Y | 140.0543 | 17179 | 979 | 39859 | 32719 | 16202.406 | Y | 6.7008 | 21033 | 1008 | 41162 | 32743 | 20239.8519
7 | 73 | G04 | HIGH PFOA 2 | 01:18:20 | 37.0023 | 36.1293 | Y | 132.5905 | 18032 | 1002 | 39431 | 32747 | 17021.9066 | Y | 6.6112 | 19734 | 999 | 39820 | 32783 | 18978.9758
7 | 73 | G05 | LOW PFHPA 2 | 01:18:20 | 37.0023 | 36.1293 | Y | 113.3647 | 20561 | 997 | 40609 | 32707 | 19571.806 | Y | 6.516 | 18410 | 1007 | 38541 | 32730 | 17627.9372
7 | 73 | G06 | HIGH PFHPA 2 | 01:18:20 | 37.0023 | 36.1293 | Y | 131.6055 | 18122 | 1001 | 38671 | 32744 | 17136.2877 | Y | 6.6542 | 20226 | 992 | 39179 | 32761 | 19580.6594
7 | 73 | G07 | LOW PFPA 2 | 01:18:20 | 37.0023 | 36.1293 | Y | 135.493 | 17682 | 1007 | 40373 | 32750 | 16693.5565 | Y | 6.7346 | 21166 | 1004 | 38646 | 32702 | 20599.9909
7 | 73 | G08 | PFOA + PFHPA 1 | 01:18:20 | 37.0023 | 36.1293 | Y | 128.9339 | 18435 | 987 | 41347 | 32719 | 17454.4099 | Y | 6.6145 | 19712 | 1001 | 39059 | 32709 | 18981.0699
7 | 73 | G09 | PFOA + PFPA 1 | 01:18:20 | 37.0023 | 36.1293 | Y | 138.8982 | 17309 | 993 | 41290 | 32780 | 16324.1358 | Y | 6.8118 | 22523 | 990 | 39259 | 32689 | 21783.2556
7 | 73 | G10 | PFHPA + PFPA 1 | 01:18:20 | 37.0023 | 36.1293 | Y | 141.7818 | 17024 | 1002 | 41959 | 32755 | 16023.8496 | Y | 6.808 | 22615 | 1004 | 44340 | 32702 | 21834.4684
7 | 73 | G11 | PFOA + PFHPA + PFPA 1 | 01:18:20 | 37.0023 | 36.1293 | Y | 134.8875 | 17776 | 1013 | 41613 | 32719 | 16761.0013 | Y | 6.641 | 20141 | 1000 | 40509 | 32781 | 19401.6237
7 | 73 | G12 | PFOA + PFHPA + PFPA 3 | 01:18:20 | 37.0023 | 36.1293 | Y | 147.1425 | 16493 | 999 | 40080 | 32709 | 15494 | Y | 6.9654 | 24703 | 997 | 38925 | 32757 | 23894.2362
7 | 73 | H01 | Background | 01:18:20 | 37.0023 | 36.1293 | Y | 137.4484 | 17475 | 999 | 42963 | 32705 | 16479.4071 | Y | 7.3642 | 30251 | 992 | 45652 | 32639 | 29554.2338
7 | 73 | H02 | VC 2 | 01:18:20 | 37.0023 | 36.1293 | Y | 133.0559 | 17963 | 989 | 39131 | 32730 | 16968.3874 | Y | 6.7606 | 21806 | 989 | 39103 | 32713 | 21055.8764
7 | 73 | H03 | LOW PFOA 2 | 01:18:20 | 37.0023 | 36.1293 | Y | 144.9005 | 16688 | 979 | 40050 | 32719 | 15711.2764 | Y | 6.7229 | 21301 | 1008 | 41286 | 32743 | 20549.8188
7 | 73 | H04 | HIGH PFOA 2 | 01:18:20 | 37.0023 | 36.1293 | Y | 138.8162 | 17320 | 1002 | 39748 | 32747 | 16332.8436 | Y | 6.6348 | 20116 | 999 | 39027 | 32783 | 19316.7425
7 | 73 | H05 | LOW PFHPA 2 | 01:18:20 | 37.0023 | 36.1293 | Y | 141.243 | 17087 | 997 | 40559 | 32707 | 16079.1193 | Y | 6.5493 | 18709 | 1007 | 37854 | 32730 | 18063.4737
7 | 73 | H06 | HIGH PFHPA 2 | 01:18:20 | 37.0023 | 36.1293 | Y | 131.7727 | 18115 | 1001 | 39296 | 32744 | 17116.7648 | Y | 6.8896 | 23443 | 992 | 39199 | 32761 | 22836.9829
7 | 73 | H07 | HIGH PFPA 1 | 01:18:20 | 37.0023 | 36.1293 | Y | 119.3175 | 19698 | 1007 | 38695 | 32750 | 18704.2535 | Y | 6.5638 | 19092 | 1004 | 38653 | 32702 | 18283.7002
7 | 73 | H08 | PFOA + PFHPA 1 | 01:18:20 | 37.0023 | 36.1293 | Y | 129.765 | 18367 | 987 | 39121 | 32719 | 17354.1795 | Y | 6.5974 | 19474 | 1001 | 39180 | 32709 | 18713.7541
7 | 73 | H09 | PFOA + PFPA 1 | 01:18:20 | 37.0023 | 36.1293 | Y | 145.6724 | 16640 | 993 | 38717 | 32780 | 15635.789 | Y | 6.7619 | 21466 | 990 | 39652 | 32689 | 20972.3415
7 | 73 | H10 | PFHPA + PFPA 2 | 01:18:20 | 37.0023 | 36.1293 | Y | 142.6306 | 16938 | 1002 | 43628 | 32755 | 15937.5578 | Y | 6.7911 | 22258 | 1004 | 39872 | 32702 | 21499.2416
7 | 73 | H11 | PFOA + PFHPA + PFPA 1 | 01:18:20 | 37.0023 | 36.1293 | Y | 123.7134 | 19116 | 1013 | 39535 | 32719 | 18111.4137 | Y | 6.7417 | 21380 | 1000 | 37802 | 32781 | 20605.6801
7 | 73 | H12 | Background | 01:18:20 | 37.0023 | 36.1293 | Y | 140.0486 | 17202 | 999 | 38102 | 32709 | 16203 | Y | 7.1794 | 27840 | 997 | 38053 | 32757 | 26879.7976
7 | 74 | A01 | Background | 01:18:36 | 36.9972 | 36.1268 | Y | 165.5887 | 14914 | 999 | 40521 | 32705 | 13913.0919 | Y | 7.1955 | 26600 | 992 | 39596 | 32639 | 27003.5728
7 | 74 | A02 | CTL 3 | 01:18:36 | 36.9972 | 36.1268 | Y | 149.3826 | 16353 | 989 | 40818 | 32730 | 15285.1465 | Y | 6.8527 | 22674 | 989 | 39348 | 32713 | 22361.6318
7 | 74 | A03 | VC 3 | 01:18:36 | 36.9972 | 36.1268 | Y | 145.8886 | 16583 | 979 | 39003 | 32719 | 15617.1946 | Y | 6.7661 | 21554 | 1008 | 40022 | 32743 | 21111.5741
7 | 74 | A04 | LOW PFOA 3 | 01:18:36 | 36.9972 | 36.1268 | Y | 141.7384 | 17047 | 1002 | 38764 | 32747 | 16030.8343 | Y | 6.712 | 20903 | 999 | 39566 | 32783 | 20381.6596
7 | 74 | A05 | HIGH PFOA 3 | 01:18:36 | 36.9972 | 36.1268 | Y | 133.6261 | 17883 | 997 | 40710 | 32707 | 16906.1108 | Y | 6.6272 | 19761 | 1007 | 40387 | 32730 | 19218.5396
7 | 74 | A06 | LOW PFHPA 3 | 01:18:36 | 36.9972 | 36.1268 | Y | 129.8442 | 18363 | 1001 | 41714 | 32744 | 17347.6699 | Y | 6.5596 | 17927 | 992 | 38141 | 32761 | 18191.2229
7 | 74 | A07 | HIGH PFHPA 2 | 01:18:36 | 36.9972 | 36.1268 | Y | 138.2622 | 17418 | 1007 | 41220 | 32750 | 16394.5485 | Y | 6.6587 | 19758 | 1004 | 38677 | 32702 | 19580.6946
7 | 74 | A08 | HIGH PFPA 1 | 01:18:36 | 36.9972 | 36.1268 | Y | 123.4456 | 19230 | 987 | 39728 | 32719 | 18149.7171 | Y | 6.5094 | 18018 | 1001 | 39397 | 32709 | 17464.2171
7 | 74 | A09 | PFOA + PFHPA 2 | 01:18:36 | 36.9972 | 36.1268 | Y | 123.6047 | 19124 | 993 | 41773 | 32780 | 18128.8735 | Y | 6.709 | 20488 | 990 | 40482 | 32689 | 20226.2402
7 | 74 | A10 | PFOA + PFPA 1 | 01:18:36 | 36.9972 | 36.1268 | Y | 152.1627 | 16026 | 1002 | 42086 | 32755 | 15030.87 | Y | 6.8268 | 22202 | 1004 | 41930 | 32702 | 21941.435
7 | 74 | A11 | PFHPA + PFPA 2 | 01:18:36 | 36.9972 | 36.1268 | Y | 148.527 | 16354 | 1013 | 40169 | 32719 | 15365.1468 | Y | 6.7438 | 21362 | 1000 | 41573 | 32781 | 20845.5121
7 | 74 | A12 | Background | 01:18:36 | 36.9972 | 36.1268 | Y | 168.927 | 14654 | 999 | 43358 | 32709 | 13660.5044 | Y | 7.185 | 27520 | 997 | 42921 | 32757 | 27002.2444
7 | 74 | B01 | CTL 1 | 01:18:36 | 36.9972 | 36.1268 | Y | 147.9333 | 16383 | 999 | 41083 | 32705 | 15421.1541 | Y | 6.7739 | 21528 | 992 | 39750 | 32639 | 21180.841
7 | 74 | B02 | CTL 3 | 01:18:36 | 36.9972 | 36.1268 | Y | 151.1043 | 16087 | 989 | 45076 | 32730 | 15126.6663 | Y | 6.863 | 22855 | 989 | 41339 | 32713 | 22496.5924
7 | 74 | B03 | VC 3 | 01:18:36 | 36.9972 | 36.1268 | Y | 141.6689 | 16989 | 979 | 40620 | 32719 | 16037.953 | Y | 6.7932 | 22233 | 1008 | 40159 | 32743 | 21524.7977
7 | 74 | B04 | LOW PFOA 3 | 01:18:36 | 36.9972 | 36.1268 | Y | 134.5952 | 17804 | 1002 | 42552 | 32747 | 16796.5526 | Y | 6.7963 | 21678 | 999 | 39687 | 32783 | 21520.4983
7 | 74 | B05 | HIGH PFOA 3 | 01:18:36 | 36.9972 | 36.1268 | Y | 128.3852 | 18497 | 997 | 45670 | 32707 | 17524.2574 | Y | 6.5727 | 18080 | 1007 | 38338 | 32730 | 18333.5706
7 | 74 | B06 | LOW PFHPA 3 | 01:18:36 | 36.9972 | 36.1268 | Y | 110.9133 | 20955 | 1001 | 40064 | 32744 | 19956.8627 | Y | 6.4703 | 17086 | 992 | 40202 | 32761 | 16952.7776
7 | 74 | B07 | LOW PFPA 1 | 01:18:36 | 36.9972 | 36.1268 | Y | 142.2984 | 16946 | 1007 | 42017 | 32750 | 15973.7441 | Y | 6.5962 | 18481 | 1004 | 39650 | 32702 | 18610.1183
7 | 74 | B08 | HIGH PFPA 1 | 01:18:36 | 36.9972 | 36.1268 | Y | 126.9029 | 18738 | 987 | 40878 | 32719 | 17707.3645 | Y | 6.4803 | 17708 | 1001 | 40589 | 32709 | 17131.7223
7 | 74 | B09 | PFOA + PFHPA 2 | 01:18:36 | 36.9972 | 36.1268 | Y | 117.6747 | 19922 | 993 | 40405 | 32780 | 18939.4509 | Y | 6.6288 | 19129 | 990 | 39036 | 32689 | 19130.5615
7 | 74 | B10 | PFOA + PFPA 1 | 01:18:36 | 36.9972 | 36.1268 | Y | 142.5319 | 16939 | 1002 | 41830 | 32755 | 15950.0659 | Y | 6.7812 | 21943 | 1004 | 41345 | 32702 | 21347.7496
7 | 74 | B11 | PFHPA + PFPA 2 | 01:18:36 | 36.9972 | 36.1268 | Y | 139.3099 | 17272 | 1013 | 40567 | 32719 | 16283.209 | Y | 6.6859 | 20236 | 1000 | 39847 | 32781 | 19937.6445
7 | 74 | B12 | PFOA + PFHPA + PFPA 2 | 01:18:36 | 36.9972 | 36.1268 | Y | 152.5172 | 15988 | 999 | 47029 | 32709 | 14999.0483 | Y | 6.9513 | 24642 | 997 | 41088 | 32757 | 23769.2305
7 | 74 | C01 | CTL 1 | 01:18:36 | 36.9972 | 36.1268 | Y | 142.9086 | 16930 | 999 | 38051 | 32705 | 15911.9989 | Y | 6.7383 | 21010 | 992 | 38033 | 32639 | 20652.8962
7 | 74 | C02 | VC 1 | 01:18:36 | 36.9972 | 36.1268 | Y | 142.5969 | 16904 | 989 | 38664 | 32730 | 15943.4867 | Y | 6.7297 | 20842 | 989 | 39319 | 32713 | 20610.2025
7 | 74 | C03 | LOW PFOA 1 | 01:18:36 | 36.9972 | 36.1268 | Y | 135.2696 | 17695 | 979 | 43034 | 32719 | 16721.1464 | Y | 6.6313 | 19654 | 1008 | 41349 | 32743 | 19290.0191
7 | 74 | C04 | HIGH PFOA 1 | 01:18:36 | 36.9972 | 36.1268 | Y | 145.042 | 16680 | 1002 | 39623 | 32747 | 15699.8325 | Y | 6.6984 | 20492 | 999 | 38909 | 32783 | 20141.9468
7 | 74 | C05 | LOW PFHPA 1 | 01:18:36 | 36.9972 | 36.1268 | Y | 144.8606 | 16682 | 997 | 44969 | 32707 | 15717.6511 | Y | 6.645 | 19801 | 1007 | 41237 | 32730 | 19434.0935
7 | 74 | C06 | LOW PFHPA 3 | 01:18:36 | 36.9972 | 36.1268 | Y | 107.1633 | 21527 | 1001 | 41118 | 32744 | 20569.7018 | Y | 6.3956 | 16506 | 992 | 42598 | 32761 | 15968.7246
7 | 74 | C07 | LOW PFPA 1 | 01:18:36 | 36.9972 | 36.1268 | Y | 125.4987 | 18885 | 1007 | 38644 | 32750 | 17884.4082 | Y | 6.5562 | 18581 | 1004 | 39144 | 32702 | 18150.9862
7 | 74 | C08 | HIGH PFPA 2 | 01:18:36 | 36.9972 | 36.1268 | Y | 127.1925 | 18677 | 987 | 40708 | 32719 | 17671.2973 | Y | 6.5851 | 18641 | 1001 | 37819 | 32709 | 18446.1959
7 | 74 | C09 | PFOA + PFHPA 2 | 01:18:36 | 36.9972 | 36.1268 | Y | 122.821 | 19225 | 993 | 39327 | 32780 | 18232 | Y | 6.4778 | 17294 | 990 | 38795 | 32689 | 17046.0616
7 | 74 | C10 | PFOA + PFPA 1 | 01:18:36 | 36.9972 | 36.1268 | Y | 137.5393 | 17472 | 1002 | 40430 | 32755 | 16472.2765 | Y | 6.7817 | 21787 | 1004 | 38114 | 32702 | 21334.5187
7 | 74 | C11 | PFHPA + PFPA 3 | 01:18:36 | 36.9972 | 36.1268 | Y | 123.0706 | 19231 | 1013 | 40829 | 32719 | 18199.0298 | Y | 6.5536 | 18838 | 1000 | 40477 | 32781 | 18166.0005
7 | 74 | C12 | PFOA + PFHPA + PFPA 2 | 01:18:36 | 36.9972 | 36.1268 | Y | 152.9385 | 15958 | 999 | 39333 | 32709 | 14961.4091 | Y | 6.862 | 23157 | 997 | 39534 | 32757 | 22470.9469
7 | 74 | D01 | CTL 1 | 01:18:36 | 36.9972 | 36.1268 | Y | 140.7315 | 17114 | 999 | 40597 | 32705 | 16134.5167 | Y | 6.7275 | 20874 | 992 | 38857 | 32639 | 20509.7642
7 | 74 | D02 | VC 1 | 01:18:36 | 36.9972 | 36.1268 | Y | 140.4686 | 17139 | 989 | 42890 | 32730 | 16161.8084 | Y | 6.6686 | 20343 | 989 | 40351 | 32713 | 19769.4894
7 | 74 | D03 | LOW PFOA 1 | 01:18:36 | 36.9972 | 36.1268 | Y | 132.2526 | 18031 | 979 | 43363 | 32719 | 17063.858 | Y | 6.6211 | 19713 | 1008 | 42118 | 32743 | 19136.0576
7 | 74 | D04 | HIGH PFOA 1 | 01:18:36 | 36.9972 | 36.1268 | Y | 141.2899 | 17054 | 1002 | 38923 | 32747 | 16076.852 | Y | 6.6548 | 20241 | 999 | 38761 | 32783 | 19590.7492
7 | 74 | D05 | LOW PFHPA 1 | 01:18:36 | 36.9972 | 36.1268 | Y | 136.704 | 17560 | 997 | 40932 | 32707 | 16563 | Y | 6.6322 | 19540 | 1007 | 39052 | 32730 | 19216.0655
7 | 74 | D06 | HIGH PFHPA 1 | 01:18:36 | 36.9972 | 36.1268 | Y | 141.2807 | 17066 | 1001 | 40745 | 32744 | 16077.7979 | Y | 6.6454 | 19935 | 992 | 40877 | 32761 | 19461.2707
7 | 74 | D07 | LOW PFPA 1 | 01:18:36 | 36.9972 | 36.1268 | Y | 123.7522 | 19088 | 1007 | 40091 | 32750 | 18109.6021 | Y | 6.6173 | 19415 | 1004 | 39502 | 32702 | 18964.8985
7 | 74 | D08 | HIGH PFPA 2 | 01:18:36 | 36.9972 | 36.1268 | Y | 123.3716 | 19190 | 987 | 38884 | 32719 | 18159.4217 | Y | 6.5467 | 18583 | 1001 | 39830 | 32709 | 18036.0713
7 | 74 | D09 | PFOA + PFHPA 3 | 01:18:36 | 36.9972 | 36.1268 | Y | 124.6773 | 18971 | 993 | 39316 | 32780 | 17989.6102 | Y | 6.5714 | 18767 | 990 | 38944 | 32689 | 18404.0668
7 | 74 | D10 | PFOA + PFPA 1 | 01:18:36 | 36.9972 | 36.1268 | Y | 139.1172 | 17318 | 1002 | 39719 | 32755 | 16303.5661 | Y | 6.7339 | 21299 | 1004 | 39667 | 32702 | 20701.7146
7 | 74 | D11 | PFHPA + PFPA 3 | 01:18:36 | 36.9972 | 36.1268 | Y | 123.8151 | 19109 | 1013 | 39816 | 32719 | 18101.3851 | Y | 6.4534 | 17590 | 1000 | 37521 | 32781 | 16782.9705
7 | 74 | D12 | PFOA + PFHPA + PFPA 2 | 01:18:36 | 36.9972 | 36.1268 | Y | 156.1064 | 15695 | 999 | 39437 | 32709 | 14684.3361 | Y | 6.7063 | 21027 | 997 | 37697 | 32757 | 20281.1322
7 | 74 | E01 | CTL 2 | 01:18:36 | 36.9972 | 36.1268 | Y | 136.4288 | 17580 | 999 | 41420 | 32705 | 16593.1033 | Y | 6.6709 | 20453 | 992 | 41200 | 32639 | 19819.3635
7 | 74 | E02 | VC 1 | 01:18:36 | 36.9972 | 36.1268 | Y | 138.9498 | 17312 | 989 | 42968 | 32730 | 16321.309 | Y | 6.6902 | 20521 | 989 | 40077 | 32713 | 20092.1196
7 | 74 | E03 | LOW PFOA 1 | 01:18:36 | 36.9972 | 36.1268 | Y | 111.6878 | 20803 | 979 | 40421 | 32719 | 19834.8039 | Y | 6.7451 | 21643 | 1008 | 40438 | 32743 | 20848.758
7 | 74 | E04 | HIGH PFOA 1 | 01:18:36 | 36.9972 | 36.1268 | Y | 142.7283 | 16917 | 1002 | 41652 | 32747 | 15930.1978 | Y | 6.6533 | 20315 | 999 | 39152 | 32783 | 19599.8805
7 | 74 | E05 | LOW PFHPA 1 | 01:18:36 | 36.9972 | 36.1268 | Y | 133.4791 | 17910 | 997 | 43612 | 32707 | 16922.8542 | Y | 6.5916 | 19280 | 1007 | 40268 | 32730 | 18707.8103
7 | 74 | E06 | HIGH PFHPA 1 | 01:18:36 | 36.9972 | 36.1268 | Y | 122.0377 | 19321 | 1001 | 42261 | 32744 | 18336.2413 | Y | 6.9253 | 23803 | 992 | 40193 | 32761 | 23368.2823
7 | 74 | E07 | LOW PFPA 2 | 01:18:36 | 36.9972 | 36.1268 | Y | 135.4161 | 17691 | 1007 | 41233 | 32750 | 16704.8547 | Y | 6.6412 | 20010 | 1004 | 40971 | 32702 | 19383.5015
7 | 74 | E08 | HIGH PFPA 2 | 01:18:36 | 36.9972 | 36.1268 | Y | 134.057 | 17836 | 987 | 41395 | 32719 | 16857.2231 | Y | 6.5839 | 19196 | 1001 | 39589 | 32709 | 18577.2459
7 | 74 | E09 | PFOA + PFHPA 3 | 01:18:36 | 36.9972 | 36.1268 | Y | 121.8869 | 19341 | 993 | 41939 | 32780 | 18356.4468 | Y | 6.5266 | 18456 | 990 | 40324 | 32689 | 17806.8377
7 | 74 | E10 | PFHPA + PFPA 1 | 01:18:36 | 36.9972 | 36.1268 | Y | 136.7981 | 17537 | 1002 | 38689 | 32755 | 16552.7321 | Y | 6.6837 | 20485 | 1004 | 40965 | 32702 | 19996.6578
7 | 74 | E11 | PFHPA + PFPA 3 | 01:18:36 | 36.9972 | 36.1268 | Y | 185.8006 | 13516 | 1013 | 38519 | 32719 | 12512.3214 | Y | 6.4843 | 18029 | 1000 | 38986 | 32781 | 17206.2392
7 | 74 | E12 | PFOA + PFHPA + PFPA 3 | 01:18:36 | 36.9972 | 36.1268 | Y | 154.2586 | 15838 | 999 | 41058 | 32709 | 14844.691 | Y | 6.8085 | 22561 | 997 | 38662 | 32757 | 21739.7504
7 | 74 | F01 | CTL 2 | 01:18:36 | 36.9972 | 36.1268 | Y | 133.5351 | 17911 | 999 | 40712 | 32705 | 16916.4738 | Y | 6.5561 | 18977 | 992 | 41004 | 32639 | 18211.8619
7 | 74 | F02 | VC 2 | 01:18:36 | 36.9972 | 36.1268 | Y | 138.2004 | 17385 | 989 | 39453 | 32730 | 16401.1718 | Y | 6.6625 | 20383 | 989 | 37538 | 32713 | 19677.0385
7 | 74 | F03 | LOW PFOA 2 | 01:18:36 | 36.9972 | 36.1268 | Y | 139.186 | 17278 | 979 | 39103 | 32719 | 16296.2935 | Y | 6.62 | 19705 | 1008 | 40176 | 32743 | 19107.9074
7 | 74 | F04 | HIGH PFOA 2 | 01:18:36 | 36.9972 | 36.1268 | Y | 127.7088 | 18602 | 1002 | 40346 | 32747 | 17607.3439 | Y | 6.5428 | 18602 | 999 | 38430 | 32783 | 18034.5321
7 | 74 | F05 | LOW PFHPA 2 | 01:18:36 | 36.9972 | 36.1268 | Y | 109.8912 | 21105 | 997 | 41325 | 32707 | 20120.2447 | Y | 6.4254 | 17111 | 1007 | 39627 | 32730 | 16394.2692
7 | 74 | F06 | HIGH PFHPA 1 | 01:18:36 | 36.9972 | 36.1268 | Y | 141.1491 | 17078 | 1001 | 39884 | 32744 | 16091.3513 | Y | 6.7276 | 21208 | 992 | 39856 | 32761 | 20610.5674
7 | 74 | F07 | LOW PFPA 2 | 01:18:36 | 36.9972 | 36.1268 | Y | 134.7314 | 17774 | 1007 | 41469 | 32750 | 16781.2698 | Y | 6.6406 | 20219 | 1004 | 39903 | 32702 | 19462.0868
7 | 74 | F08 | PFOA + PFHPA 1 | 01:18:36 | 36.9972 | 36.1268 | Y | 125.4354 | 18877 | 987 | 40360 | 32719 | 17892.4705 | Y | 6.5652 | 19001 | 1001 | 38797 | 32709 | 18308.9847
7 | 74 | F09 | PFOA + PFHPA 3 | 01:18:36 | 36.9972 | 36.1268 | Y | 120.5111 | 19523 | 993 | 40353 | 32780 | 18542.8899 | Y | 6.54 | 18686 | 990 | 40968 | 32689 | 17996.1858
7 | 74 | F10 | PFHPA + PFPA 1 | 01:18:36 | 36.9972 | 36.1268 | Y | 131.4733 | 18136 | 1002 | 39775 | 32755 | 17154.6678 | Y | 6.671 | 20498 | 1004 | 39361 | 32702 | 19814.137
7 | 74 | F11 | PFOA + PFHPA + PFPA 1 | 01:18:36 | 36.9972 | 36.1268 | Y | 177.2134 | 14072 | 1013 | 39501 | 32719 | 13071.4494 | Y | 6.3762 | 16563 | 1000 | 40270 | 32781 | 15735.5082
7 | 74 | F12 | PFOA + PFHPA + PFPA 3 | 01:18:36 | 36.9972 | 36.1268 | Y | 152.045 | 16026 | 999 | 39360 | 32709 | 15041.4574 | Y | 6.8369 | 23008 | 997 | 37166 | 32757 | 22094.4947
7 | 74 | G01 | CTL 2 | 01:18:36 | 36.9972 | 36.1268 | Y | 135.6175 | 17674 | 999 | 42110 | 32705 | 16682.5169 | Y | 6.5864 | 19428 | 992 | 45134 | 32639 | 18642.7966
7 | 74 | G02 | VC 2 | 01:18:36 | 36.9972 | 36.1268 | Y | 133.2648 | 17933 | 989 | 43524 | 32730 | 16947.3228 | Y | 6.6471 | 20369 | 989 | 45103 | 32713 | 19490.1471
7 | 74 | G03 | LOW PFOA 2 | 01:18:36 | 36.9972 | 36.1268 | Y | 136.2888 | 17585 | 979 | 39859 | 32719 | 16608.4629 | Y | 6.6334 | 20097 | 1008 | 41160 | 32743 | 19299.1148
7 | 74 | G04 | HIGH PFOA 2 | 01:18:36 | 36.9972 | 36.1268 | Y | 126.9411 | 18713 | 1002 | 39431 | 32747 | 17702.601 | Y | 6.5321 | 18639 | 999 | 39818 | 32783 | 17875.8026
7 | 74 | G05 | LOW PFHPA 2 | 01:18:36 | 36.9972 | 36.1268 | Y | 104.1203 | 22084 | 997 | 40609 | 32707 | 21095.3842 | Y | 6.4244 | 17146 | 1007 | 38540 | 32730 | 16351.4806
7 | 74 | G06 | HIGH PFHPA 2 | 01:18:36 | 36.9972 | 36.1268 | Y | 126.0232 | 18803 | 1001 | 38671 | 32744 | 17817.8622 | Y | 6.5804 | 19208 | 992 | 39177 | 32761 | 18551.3017
7 | 74 | G07 | LOW PFPA 2 | 01:18:36 | 36.9972 | 36.1268 | Y | 131.4189 | 18149 | 1007 | 40373 | 32750 | 17161.0466 | Y | 6.6695 | 20272 | 1004 | 38644 | 32702 | 19694.4557
7 | 74 | G08 | PFOA + PFHPA 1 | 01:18:36 | 36.9972 | 36.1268 | Y | 122.9007 | 19204 | 987 | 41348 | 32719 | 18221.451 | Y | 6.5397 | 18678 | 1001 | 39057 | 32709 | 17938.8686
7 | 74 | G09 | PFOA + PFPA 1 | 01:18:36 | 36.9972 | 36.1268 | Y | 136.6925 | 17549 | 993 | 41290 | 32780 | 16564.2486 | Y | 6.7552 | 21739 | 990 | 39258 | 32689 | 20993.8905
7 | 74 | G10 | PFHPA + PFPA 1 | 01:18:36 | 36.9972 | 36.1268 | Y | 139.5502 | 17258 | 1002 | 41959 | 32755 | 16257.8751 | Y | 6.7499 | 21802 | 1004 | 44337 | 32702 | 21019.1118
7 | 74 | G11 | PFOA + PFHPA + PFPA 1 | 01:18:36 | 36.9972 | 36.1268 | Y | 130.7997 | 18249 | 1013 | 41613 | 32719 | 17233.9482 | Y | 6.5672 | 19117 | 1000 | 40506 | 32781 | 18371.8933
7 | 74 | G12 | PFOA + PFHPA + PFPA 3 | 01:18:36 | 36.9972 | 36.1268 | Y | 146.1278 | 16593 | 999 | 40080 | 32709 | 15594 | Y | 6.9319 | 24235 | 997 | 38924 | 32757 | 23426.6298
7 | 74 | H01 | Background | 01:18:36 | 36.9972 | 36.1268 | Y | 137.1409 | 17511 | 999 | 42963 | 32705 | 16515.4141 | Y | 7.3569 | 30143 | 992 | 45649 | 32639 | 29452.1983
7 | 74 | H02 | VC 2 | 01:18:36 | 36.9972 | 36.1268 | Y | 121.4523 | 19410 | 989 | 39131 | 32730 | 18414.9353 | Y | 6.7025 | 21001 | 989 | 39102 | 32713 | 20245.381
7 | 74 | H03 | LOW PFOA 2 | 01:18:36 | 36.9972 | 36.1268 | Y | 142.4437 | 16938 | 979 | 40051 | 32719 | 15959 | Y | 6.6561 | 20375 | 1008 | 41284 | 32743 | 19617.483
7 | 74 | H04 | HIGH PFOA 2 | 01:18:36 | 36.9972 | 36.1268 | Y | 137.3155 | 17486 | 1002 | 39749 | 32747 | 16496.4864 | Y | 6.5701 | 19221 | 999 | 39027 | 32783 | 18412.8555
7 | 74 | H05 | LOW PFHPA 2 | 01:18:36 | 36.9972 | 36.1268 | Y | 138.4926 | 17378 | 997 | 40559 | 32707 | 16369.934 | Y | 6.4806 | 17768 | 1007 | 37853 | 32730 | 17107.828
7 | 74 | H06 | HIGH PFHPA 2 | 01:18:36 | 36.9972 | 36.1268 | Y | 126.5405 | 18748 | 1001 | 39295 | 32744 | 17752.7237 | Y | 6.8069 | 22305 | 992 | 39198 | 32761 | 21683.7682
7 | 74 | H07 | HIGH PFPA 1 | 01:18:36 | 36.9972 | 36.1268 | Y | 110.9497 | 20944 | 1007 | 38695 | 32750 | 19951.0918 | Y | 6.482 | 17961 | 1004 | 38652 | 32702 | 17144.1566
7 | 74 | H08 | PFOA + PFHPA 1 | 01:18:36 | 36.9972 | 36.1268 | Y | 123.7559 | 19123 | 987 | 39121 | 32719 | 18109.1167 | Y | 6.5363 | 18628 | 1001 | 39178 | 32709 | 17863.1255
7 | 74 | H09 | PFOA + PFPA 1 | 01:18:36 | 36.9972 | 36.1268 | Y | 142.9027 | 16917 | 993 | 38717 | 32780 | 15912.6023 | Y | 6.7124 | 20789 | 990 | 39650 | 32689 | 20285.7989
7 | 74 | H10 | PFHPA + PFPA 2 | 01:18:36 | 36.9972 | 36.1268 | Y | 139.7814 | 17234 | 1002 | 43628 | 32755 | 16233.585 | Y | 6.7404 | 21555 | 1004 | 39871 | 32702 | 20791.5356
7 | 74 | H11 | PFOA + PFHPA + PFPA 1 | 01:18:36 | 36.9972 | 36.1268 | Y | 119.7862 | 19647 | 1013 | 39535 | 32719 | 18642.6474 | Y | 6.6884 | 20642 | 1000 | 37800 | 32781 | 19868.2024
7 | 74 | H12 | Background | 01:18:36 | 36.9972 | 36.1268 | Y | 140.0544 | 17204 | 999 | 38102 | 32709 | 16205 | Y | 7.1741 | 27761 | 997 | 38052 | 32757 | 26805.943
7 | 75 | A01 | Background | 01:18:51 | 36.9972 | 36.1268 | Y | 165.7072 | 14898 | 999 | 40522 | 32705 | 13895.1883 | Y | 7.1881 | 26522 | 992 | 39601 | 32639 | 26901.4335
7 | 75 | A02 | CTL 3 | 01:18:51 | 36.9972 | 36.1268 | Y | 147.3753 | 16532 | 989 | 40818 | 32730 | 15463.2834 | Y | 6.8065 | 22054 | 989 | 39350 | 32713 | 21716.2858
7 | 75 | A03 | VC 3 | 01:18:51 | 36.9972 | 36.1268 | Y | 143.4182 | 16815 | 979 | 39003 | 32719 | 15849.3792 | Y | 6.7064 | 20755 | 1008 | 40026 | 32743 | 20279.9102
7 | 75 | A04 | LOW PFOA 3 | 01:18:51 | 36.9972 | 36.1268 | Y | 138.8601 | 17338 | 1002 | 38765 | 32747 | 16318.7139 | Y | 6.6505 | 20073 | 999 | 39569 | 32783 | 19523.6163
7 | 75 | A05 | HIGH PFOA 3 | 01:18:51 | 36.9972 | 36.1268 | Y | 129.2998 | 18378 | 997 | 40711 | 32707 | 17399.3688 | Y | 6.5561 | 18800 | 1007 | 40391 | 32730 | 18224.9018
7 | 75 | A06 | LOW PFHPA 3 | 01:18:51 | 36.9972 | 36.1268 | Y | 123.6573 | 19123 | 1001 | 41714 | 32744 | 18107.0768 | Y | 6.4892 | 17025 | 992 | 38145 | 32761 | 17212.4809
7 | 75 | A07 | HIGH PFHPA 2 | 01:18:51 | 36.9972 | 36.1268 | Y | 134.3255 | 17840 | 1007 | 41221 | 32750 | 16814.0459 | Y | 6.5985 | 18961 | 1004 | 38679 | 32702 | 18743.7372
7 | 75 | A08 | HIGH PFPA 1 | 01:18:51 | 36.9972 | 36.1268 | Y | 117.223 | 20075 | 987 | 39729 | 32719 | 18987.7682 | Y | 6.4431 | 17122 | 1001 | 39398 | 32709 | 16543.3546
7 | 75 | A09 | PFOA + PFHPA 2 | 01:18:51 | 36.9972 | 36.1268 | Y | 118.8948 | 19746 | 993 | 41773 | 32780 | 18750.8043 | Y | 6.6326 | 19469 | 990 | 40484 | 32689 | 19165.8473
7 | 75 | A10 | PFOA + PFPA 1 | 01:18:51 | 36.9972 | 36.1268 | Y | 150.793 | 16138 | 1002 | 42085 | 32755 | 15144.6484 | Y | 6.784 | 21626 | 1004 | 41930 | 32702 | 21346.1476
7 | 75 | A11 | PFHPA + PFPA 2 | 01:18:51 | 36.9972 | 36.1268 | Y | 146.5483 | 16531 | 1013 | 40169 | 32719 | 15542.4082 | Y | 6.7015 | 20782 | 1000 | 41572 | 32781 | 20254.8017
7 | 75 | A12 | Background | 01:18:51 | 36.9972 | 36.1268 | Y | 169.0741 | 14636 | 999 | 43359 | 32709 | 13641.1228 | Y | 7.1758 | 27391 | 997 | 42920 | 32757 | 26873.74
7 | 75 | B01 | CTL 1 | 01:18:51 | 36.9972 | 36.1268 | Y | 145.5433 | 16603 | 999 | 41084 | 32705 | 15639.667 | Y | 6.7256 | 20887 | 992 | 39754 | 32639 | 20508.5465
7 | 75 | B02 | CTL 3 | 01:18:51 | 36.9972 | 36.1268 | Y | 149.1375 | 16260 | 989 | 45078 | 32730 | 15297.3362 | Y | 6.8165 | 22232 | 989 | 41342 | 32713 | 21848.4607
7 | 75 | B03 | VC 3 | 01:18:51 | 36.9972 | 36.1268 | Y | 138.9763 | 17257 | 979 | 40620 | 32719 | 16306.394 | Y | 6.7306 | 21379 | 1008 | 40162 | 32743 | 20650.5206
7 | 75 | B04 | LOW PFOA 3 | 01:18:51 | 36.9972 | 36.1268 | Y | 130.4705 | 18267 | 1002 | 42552 | 32747 | 17259.4109 | Y | 6.7273 | 20758 | 999 | 39689 | 32783 | 20558.5407
7 | 75 | B05 | HIGH PFOA 3 | 01:18:51 | 36.9972 | 36.1268 | Y | 123.2295 | 19135 | 997 | 45670 | 32707 | 18163.0941 | Y | 6.4994 | 17138 | 1007 | 38341 | 32730 | 17316.0907
7 | 75 | B06 | LOW PFHPA 3 | 01:18:51 | 36.9972 | 36.1268 | Y | 103.2453 | 22229 | 1001 | 40064 | 32744 | 21231.0367 | Y | 6.3887 | 16013 | 992 | 40206 | 32761 | 15816.8106
7 | 75 | B07 | LOW PFPA 1 | 01:18:51 | 36.9972 | 36.1268 | Y | 139.3651 | 17237 | 1007 | 42017 | 32750 | 16265.3408 | Y | 6.5395 | 17752 | 1004 | 39654 | 32702 | 17825.5811
7 | 75 | B08 | HIGH PFPA 1 | 01:18:51 | 36.9972 | 36.1268 | Y | 120.5346 | 19559 | 987 | 40879 | 32719 | 18524.0613 | Y | 6.4032 | 16663 | 1001 | 40591 | 32709 | 16057.3287
7 | 75 | B09 | PFOA + PFHPA 2 | 01:18:51 | 36.9972 | 36.1268 | Y | 112.8877 | 20616 | 993 | 40406 | 32780 | 19631.1101 | Y | 6.5547 | 18153 | 990 | 39037 | 32689 | 18100.9622
7 | 75 | B10 | PFOA + PFPA 1 | 01:18:51 | 36.9972 | 36.1268 | Y | 140.775 | 17107 | 1002 | 41830 | 32755 | 16118.1955 | Y | 6.7391 | 21363 | 1004 | 41344 | 32702 | 20759.4636
7 | 75 | B11 | PFHPA + PFPA 2 | 01:18:51 | 36.9972 | 36.1268 | Y | 136.1524 | 17597 | 1013 | 40566 | 32719 | 16610.9102 | Y | 6.6404 | 19620 | 1000 | 39845 | 32781 | 19306.0334
7 | 75 | B12 | PFOA + PFHPA + PFPA 2 | 01:18:51 | 36.9972 | 36.1268 | Y | 151.7686 | 16045 | 999 | 47029 | 32709 | 15056.0841 | Y | 6.9269 | 24300 | 997 | 41087 | 32757 | 23428.4382
7 | 75 | C01 | CTL 1 | 01:18:51 | 36.9972 | 36.1268 | Y | 139.7239 | 17246 | 999 | 38051 | 32705 | 16227.6442 | Y | 6.7057 | 20574 | 992 | 38034 | 32639 | 20199.792
7 | 75 | C02 | VC 1 | 01:18:51 | 36.9972 | 36.1268 | Y | 140.1616 | 17142 | 989 | 38664 | 32730 | 16181.8878 | Y | 6.6826 | 20212 | 989 | 39320 | 32713 | 19954.1439
7 | 75 | C03 | LOW PFOA 1 | 01:18:51 | 36.9972 | 36.1268 | Y | 131.78 | 18081 | 979 | 43035 | 32719 | 17105.5054 | Y | 6.5614 | 18708 | 1008 | 41349 | 32743 | 18313.0207
7 | 75 | C04 | HIGH PFOA 1 | 01:18:51 | 36.9972 | 36.1268 | Y | 142.5599 | 16918 | 1002 | 39624 | 32747 | 15935.6807 | Y | 6.6408 | 19714 | 999 | 38909 | 32783 | 19339.3088
7 | 75 | C05 | LOW PFHPA 1 | 01:18:51 | 36.9972 | 36.1268 | Y | 141.5515 | 17002 | 997 | 44969 | 32707 | 16038.2774 | Y | 6.5797 | 18921 | 1007 | 41238 | 32730 | 18523.3505
7 | 75 | C06 | LOW PFHPA 3 | 01:18:51 | 36.9972 | 36.1268 | Y | 99.237 | 22930 | 1001 | 41118 | 32744 | 21975.55 | Y | 6.3103 | 15350 | 992 | 42599 | 32761 | 14779.2746
7 | 75 | C07 | LOW PFPA 1 | 01:18:51 | 36.9972 | 36.1268 | Y | 122.1628 | 19308 | 1007 | 38645 | 32750 | 18304.2753 | Y | 6.4933 | 17733 | 1004 | 39144 | 32702 | 17276.7906
7 | 75 | C08 | HIGH PFPA 2 | 01:18:51 | 36.9972 | 36.1268 | Y | 122.5128 | 19264 | 987 | 40708 | 32719 | 18257.7095 | Y | 6.5152 | 17714 | 1001 | 37819 | 32709 | 17479.1045
7 | 75 | C09 | PFOA + PFHPA 2 | 01:18:51 | 36.9972 | 36.1268 | Y | 116.5633 | 20079 | 993 | 39328 | 32780 | 19082.9336 | Y | 6.4013 | 16275 | 990 | 38795 | 32689 | 15983.3377
7 | 75 | C10 | PFOA + PFPA 1 | 01:18:51 | 36.9972 | 36.1268 | Y | 135.0911 | 17728 | 1002 | 40430 | 32755 | 16728.3098 | Y | 6.7324 | 21112 | 1004 | 38113 | 32702 | 20646.4321
7 | 75 | C11 | PFHPA + PFPA 3 | 01:18:51 | 36.9972 | 36.1268 | Y | 118.0249 | 19906 | 1013 | 40829 | 32719 | 18873.364 | Y | 6.486 | 17909 | 1000 | 40476 | 32781 | 17223.193
7 | 75 | C12 | PFOA + PFHPA + PFPA 2 | 01:18:51 | 36.9972 | 36.1268 | Y | 152.3478 | 16003 | 999 | 39334 | 32709 | 15004 | Y | 6.8397 | 22843 | 997 | 39532 | 32757 | 22159.5644
7 | 75 | D01 | CTL 1 | 01:18:51 | 36.9972 | 36.1268 | Y | 137.4935 | 17444 | 999 | 40597 | 32705 | 16464.8931 | Y | 6.6757 | 20172 | 992 | 38856 | 32639 | 19789.9945
7 | 75 | D02 | VC 1 | 01:18:51 | 36.9972 | 36.1268 | Y | 137.8641 | 17402 | 989 | 42890 | 32730 | 16424.9896 | Y | 6.6111 | 19555 | 989 | 40350 | 32713 | 18968.008
7 | 75 | D03 | LOW PFOA 1 | 01:18:51 | 36.9972 | 36.1268 | Y | 127.994 | 18525 | 979 | 43363 | 32719 | 17558.1829 | Y | 6.5641 | 18931 | 1008 | 42117 | 32743 | 18339.0215
7 | 75 | D04 | HIGH PFOA 1 | 01:18:51 | 36.9972 | 36.1268 | Y | 138.6461 | 17321 | 1002 | 38924 | 32747 | 16341.4329 | Y | 6.5993 | 19476 | 999 | 38760 | 32783 | 18815.8831
7 | 75 | D05 | LOW PFHPA 1 | 01:18:51 | 36.9972 | 36.1268 | Y | 133.2585 | 17932 | 997 | 40932 | 32707 | 16935 | Y | 6.5716 | 18722 | 1007 | 39051 | 32730 | 18372.5358
7 | 75 | D06 | HIGH PFHPA 1 | 01:18:51 | 36.9972 | 36.1268 | Y | 138.4793 | 17345 | 1001 | 40744 | 32744 | 16359.1769 | Y | 6.5839 | 19096 | 992 | 40876 | 32761 | 18602.8727
7 | 75 | D07 | LOW PFPA 1 | 01:18:51 | 36.9972 | 36.1268 | Y | 119.681 | 19619 | 1007 | 40091 | 32750 | 18641.3978 | Y | 6.5468 | 18457 | 1004 | 39500 | 32702 | 17985.1524
7 | 75 | D08 | HIGH PFPA 2 | 01:18:51 | 36.9972 | 36.1268 | Y | 118.5658 | 19829 | 987 | 38884 | 32719 | 18796.9706 | Y | 6.4811 | 17686 | 1001 | 39828 | 32709 | 17122.2434
7 | 75 | D09 | PFOA + PFHPA 3 | 01:18:51 | 36.9972 | 36.1268 | Y | 119.4168 | 19659 | 993 | 39316 | 32780 | 18678.0312 | Y | 6.5012 | 17815 | 990 | 38942 | 32689 | 17426.1458
7 | 75 | D10 | PFOA + PFPA 1 | 01:18:51 | 36.9972 | 36.1268 | Y | 136.2759 | 17612 | 1002 | 39719 | 32755 | 16597.355 | Y | 6.6884 | 20669 | 1004 | 39665 | 32702 | 20065.7346
7 | 75 | D11 | PFHPA + PFPA 3 | 01:18:51 | 36.9972 | 36.1268 | Y | 118.9808 | 19749 | 1013 | 39817 | 32719 | 18738.7823 | Y | 6.3909 | 16723 | 1000 | 37520 | 32781 | 15910.0266
7 | 75 | D12 | PFOA + PFHPA + PFPA 2 | 01:18:51 | 36.9972 | 36.1268 | Y | 155.5742 | 15731 | 999 | 39437 | 32709 | 14720.3093 | Y | 6.6858 | 20744 | 997 | 37697 | 32757 | 19994.7522
7 | 75 | E01 | CTL 2 | 01:18:51 | 36.9972 | 36.1268 | Y | 133.0804 | 17942 | 999 | 41420 | 32705 | 16955.3525 | Y | 6.6146 | 19676 | 992 | 41198 | 32639 | 19033.4277
7 | 75 | E02 | VC 1 | 01:18:51 | 36.9972 | 36.1268 | Y | 135.7677 | 17644 | 989 | 42968 | 32730 | 16653.2766 | Y | 6.6262 | 19641 | 989 | 40073 | 32713 | 19199.0659
7 | 75 | E03 | LOW PFOA 1 | 01:18:51 | 36.9972 | 36.1268 | Y | 107.6611 | 21435 | 979 | 40421 | 32719 | 20467.1322 | Y | 6.6629 | 20501 | 1008 | 40436 | 32743 | 19700.8614
7 | 75 | E04 | HIGH PFOA 1 | 01:18:51 | 36.9972 | 36.1268 | Y | 140.0317 | 17182 | 1002 | 41652 | 32747 | 16195.4358 | Y | 6.5923 | 19468 | 999 | 39150 | 32783 | 18747.2453
7 | 75 | E05 | LOW PFHPA 1 | 01:18:51 | 36.9972 | 36.1268 | Y | 129.3378 | 18380 | 997 | 43611 | 32707 | 17394.7993 | Y | 6.5229 | 18335 | 1007 | 40265 | 32730 | 17748.9628
7 | 75 | E06 | HIGH PFHPA 1 | 01:18:51 | 36.9972 | 36.1268 | Y | 119.9336 | 19589 | 1001 | 42260 | 32744 | 18606.5268 | Y | 6.8543 | 22825 | 992 | 40190 | 32761 | 22376.8181
7 | 75 | E07 | LOW PFPA 2 | 01:18:51 | 36.9972 | 36.1268 | Y | 132.0496 | 18062 | 1007 | 41234 | 32750 | 17074.1605 | Y | 6.5797 | 19163 | 1004 | 40969 | 32702 | 18525.2458
7 | 75 | E08 | HIGH PFPA 2 | 01:18:51 | 36.9972 | 36.1268 | Y | 129.3737 | 18369 | 987 | 41395 | 32719 | 17390.4689 | Y | 6.5152 | 18251 | 1001 | 39587 | 32709 | 17618.8411
7 | 75 | E09 | PFOA + PFHPA 3 | 01:18:51 | 36.9972 | 36.1268 | Y | 116.5313 | 20074 | 993 | 41940 | 32780 | 19087.5745 | Y | 6.4563 | 17487 | 990 | 40322 | 32689 | 16824.6092
7 | 75 | E10 | PFHPA + PFPA 1 | 01:18:51 | 36.9972 | 36.1268 | Y | 133.512 | 17887 | 1002 | 38688 | 32755 | 16906.1038 | Y | 6.6252 | 19681 | 1004 | 40962 | 32702 | 19179.7471
7 | 75 | E11 | PFHPA + PFPA 3 | 01:18:51 | 36.9972 | 36.1268 | Y | 178.7961 | 13958 | 1013 | 38518 | 32719 | 12957.0348 | Y | 6.424 | 17193 | 1000 | 38985 | 32781 | 16364.8191
7 | 75 | E12 | PFOA + PFHPA + PFPA 3 | 01:18:51 | 36.9972 | 36.1268 | Y | 153.5083 | 15894 | 999 | 41058 | 32709 | 14900.7111 | Y | 6.787 | 22260 | 997 | 38661 | 32757 | 21440.2053
7 | 75 | F01 | CTL 2 | 01:18:51 | 36.9972 | 36.1268 | Y | 129.7392 | 18341 | 999 | 40712 | 32705 | 17346.5812 | Y | 6.4929 | 18102 | 992 | 41002 | 32639 | 17330.7825
7 | 75 | F02 | VC 2 | 01:18:51 | 36.9972 | 36.1268 | Y | 135.4966 | 17667 | 989 | 39453 | 32730 | 16683.2557 | Y | 6.6141 | 19714 | 989 | 37537 | 32713 | 19002.8922
7 | 75 | F03 | LOW PFOA 2 | 01:18:51 | 36.9972 | 36.1268 | Y | 136.1402 | 17594 | 979 | 39103 | 32719 | 16612.244 | Y | 6.5599 | 18874 | 1008 | 40172 | 32743 | 18269.9529
7 | 75 | F04 | HIGH PFOA 2 | 01:18:51 | 36.9972 | 36.1268 | Y | 122.8764 | 19204 | 1002 | 40346 | 32747 | 18209.5815 | Y | 6.4679 | 17571 | 999 | 38427 | 32783 | 16989.1712
7 | 75 | F05 | LOW PFHPA 2 | 01:18:51 | 36.9972 | 36.1268 | Y | 102.6823 | 22314 | 997 | 41324 | 32707 | 21332.5372 | Y | 6.3464 | 16019 | 1007 | 39624 | 32730 | 15290.8338
7 | 75 | F06 | HIGH PFHPA 1 | 01:18:51 | 36.9972 | 36.1268 | Y | 138.6785 | 17322 | 1001 | 39883 | 32744 | 16337.9847 | Y | 6.6743 | 20473 | 992 | 39854 | 32761 | 19867.7732
7 | 75 | F07 | LOW PFPA 2 | 01:18:51 | 36.9972 | 36.1268 | Y | 131.3942 | 18143 | 1007 | 41469 | 32750 | 17150.566 | Y | 6.5779 | 19346 | 1004 | 39901 | 32702 | 18583.8586
7 | 75 | F08 | PFOA + PFHPA 1 | 01:18:51 | 36.9972 | 36.1268 | Y | 120.4944 | 19514 | 987 | 40360 | 32719 | 18529.5539 | Y | 6.4993 | 18092 | 1001 | 38795 | 32709 | 17391.2452
7 | 75 | F09 | PFOA + PFHPA 3 | 01:18:51 | 36.9972 | 36.1268 | Y | 114.9117 | 20305 | 993 | 40353 | 32780 | 19325.4062 | Y | 6.4692 | 17708 | 990 | 40966 | 32689 | 17006.822
7 | 75 | F10 | PFHPA + PFPA 1 | 01:18:51 | 36.9972 | 36.1268 | Y | 127.4419 | 18607 | 1002 | 39775 | 32755 | 17626.2046 | Y | 6.6116 | 19675 | 1004 | 39359 | 32702 | 18984.2868
7 | 75 | F11 | PFOA + PFHPA + PFPA 1 | 01:18:51 | 36.9972 | 36.1268 | Y | 171.25 | 14482 | 1013 | 39501 | 32719 | 13481.8121 | Y | 6.3192 | 15770 | 1000 | 40268 | 32781 | 14938.5054
7 | 75 | F12 | PFOA + PFHPA + PFPA 3 | 01:18:51 | 36.9972 | 36.1268 | Y | 150.8928 | 16120 | 999 | 39360 | 32709 | 15135.5422 | Y | 6.8121 | 22659 | 997 | 37165 | 32757 | 21749.3873
7 | 75 | G01 | CTL 2 | 01:18:51 | 36.9972 | 36.1268 | Y | 131.7955 | 18095 | 999 | 42110 | 32705 | 17103.6959 | Y | 6.5257 | 18585 | 992 | 45131 | 32639 | 17795.3343
7 | 75 | G02 | VC 2 | 01:18:51 | 36.9972 | 36.1268 | Y | 129.7298 | 18335 | 989 | 43525 | 32730 | 17347.6985 | Y | 6.5823 | 19466 | 989 | 45101 | 32713 | 18585.4238
7 | 75 | G03 | LOW PFOA 2 | 01:18:51 | 36.9972 | 36.1268 | Y | 132.9351 | 17951 | 979 | 39860 | 32719 | 16972 | Y | 6.5714 | 19238 | 1008 | 41159 | 32743 | 18433.4437
7 | 75 | G04 | HIGH PFOA 2 | 01:18:51 | 36.9972 | 36.1268 | Y | 122.1249 | 19320 | 1002 | 39431 | 32747 | 18309.3285 | Y | 6.4624 | 17673 | 999 | 39816 | 32783 | 16902.671
7 | 75 | G05 | LOW PFHPA 2 | 01:18:51 | 36.9972 | 36.1268 | Y | 96.0789 | 23588 | 997 | 40609 | 32707 | 22599.9552 | Y | 6.3444 | 16039 | 1007 | 38538 | 32730 | 15236.3537
7 | 75 | G06 | HIGH PFHPA 2 | 01:18:51 | 36.9972 | 36.1268 | Y | 121.1425 | 19426 | 1001 | 38671 | 32744 | 18441.3877 | Y | 6.511 | 18253 | 992 | 39176 | 32761 | 17582.526
7 | 75 | G07 | LOW PFPA 2 | 01:18:51 | 36.9972 | 36.1268 | Y | 127.687 | 18581 | 1007 | 40372 | 32750 | 17595.9403 | Y | 6.6079 | 19425 | 1004 | 38641 | 32702 | 18839.6563
7 | 75 | G08 | PFOA + PFHPA 1 | 01:18:51 | 36.9972 | 36.1268 | Y | 117.6014 | 19916 | 987 | 41348 | 32719 | 18933.6161 | Y | 6.4712 | 17735 | 1001 | 39056 | 32709 | 16985.481
7 | 75 | G09 | PFOA + PFPA 1 | 01:18:51 | 36.9972 | 36.1268 | Y | 134.4739 | 17782 | 993 | 41290 | 32780 | 16797.3582 | Y | 6.7016 | 20992 | 990 | 39256 | 32689 | 20244.9408
7 | 75 | G10 | PFHPA + PFPA 1 | 01:18:51 | 36.9972 | 36.1268 | Y | 137.3545 | 17480 | 1002 | 41959 | 32755 | 16479.8992 | Y | 6.6975 | 21072 | 1004 | 44335 | 32702 | 20285.3678
7 | 75 | G11 | PFOA + PFHPA + PFPA 1 | 01:18:51 | 36.9972 | 36.1268 | Y | 127.1298 | 18680 | 1013 | 41613 | 32719 | 17664.8997 | Y | 6.5014 | 18206 | 1000 | 40504 | 32781 | 17453.5243
7 | 75 | G12 | PFOA + PFHPA + PFPA 3 | 01:18:51 | 36.9972 | 36.1268 | Y | 144.939 | 16700 | 999 | 40081 | 32709 | 15698.7347 | Y | 6.8998 | 23783 | 997 | 38922 | 32757 | 22978.8873
7 | 75 | H01 | Background | 01:18:51 | 36.9972 | 36.1268 | Y | 136.9899 | 17515 | 999 | 42963 | 32705 | 16519.4149 | Y | 7.3507 | 30052 | 992 | 45647 | 32639 | 29364.9557
7 | 75 | H02 | VC 2 | 01:18:51 | 36.9972 | 36.1268 | Y | 118.7234 | 19770 | 989 | 39131 | 32730 | 18774.8228 | Y | 6.6502 | 20272 | 989 | 39100 | 32713 | 19514.6981
7 | 75 | H03 | LOW PFOA 2 | 01:18:51 | 36.9972 | 36.1268 | Y | 140.1893 | 17158 | 979 | 40051 | 32719 | 16179 | Y | 6.5958 | 19538 | 1008 | 41282 | 32743 | 18774.8256
7 | 75 | H04 | HIGH PFOA 2 | 01:18:51 | 36.9972 | 36.1268 | Y | 135.8871 | 17627 | 1002 | 39748 | 32747 | 16640.1067 | Y | 6.5108 | 18396 | 999 | 39025 | 32783 | 17585.6165
7 | 75 | H05 | LOW PFHPA 2 | 01:18:51 | 36.9972 | 36.1268 | Y | 135.99 | 17637 | 997 | 40559 | 32707 | 16628.7691 | Y | 6.4143 | 16856 | 1007 | 37851 | 32730 | 16184.7376
7 | 75 | H06 | HIGH PFHPA 2 | 01:18:51 | 36.9972 | 36.1268 | Y | 122.0158 | 19319 | 1001 | 39295 | 32744 | 18323.898 | Y | 6.7321 | 21272 | 992 | 39196 | 32761 | 20640.3183
7 | 75 | H07 | HIGH PFPA 1 | 01:18:51 | 36.9972 | 36.1268 | Y | 103.6093 | 22158 | 1007 | 38695 | 32750 | 21165.9087 | Y | 6.4095 | 16958 | 1004 | 38651 | 32702 | 16133.5855
7 | 75 | H08 | PFOA + PFHPA 1 | 01:18:51 | 36.9972 | 36.1268 | Y | 118.5787 | 19810 | 987 | 39121 | 32719 | 18795.1509 | Y | 6.4769 | 17810 | 1001 | 39177 | 32709 | 17037.5451
7 | 75 | H09 | PFOA + PFPA 1 | 01:18:51 | 36.9972 | 36.1268 | Y | 140.3292 | 17169 | 993 | 38717 | 32780 | 16164.4325 | Y | 6.6644 | 20131 | 990 | 39648 | 32689 | 19618.3121
7 | 75 | H10 | PFHPA + PFPA 2 | 01:18:51 | 36.9972 | 36.1268 | Y | 137.1356 | 17504 | 1002 | 43628 | 32755 | 16503.6099 | Y | 6.693 | 20898 | 1004 | 39870 | 32702 | 20130.1521
7 | 75 | H11 | PFOA + PFHPA + PFPA 1 | 01:18:51 | 36.9972 | 36.1268 | Y | 116.2953 | 20126 | 1013 | 39535 | 32719 | 19121.8583 | Y | 6.6365 | 19928 | 1000 | 37799 | 32781 | 19150.393
7 | 75 | H12 | Background | 01:18:51 | 36.9972 | 36.1268 | Y | 140.0168 | 17196 | 999 | 38102 | 32709 | 16197 | Y | 7.1677 | 27671 | 997 | 38052 | 32757 | 26715.807
7 | 76 | A01 | Background | 01:19:08 | 36.9972 | 36.128 | Y | 165.8993 | 14879 | 999 | 40522 | 32705 | 13876.1932 | Y | 7.1854 | 26497 | 992 | 39604 | 32639 | 26863.1377
7 | 76 | A02 | CTL 3 | 01:19:08 | 36.9972 | 36.128 | Y | 145.5517 | 16703 | 989 | 40818 | 32730 | 15633.4588 | Y | 6.7677 | 21535 | 989 | 39352 | 32713 | 21175.28
7 | 76 | A03 | VC 3 | 01:19:08 | 36.9972 | 36.128 | Y | 141.0329 | 17054 | 979 | 39004 | 32719 | 16085.8538 | Y | 6.6604 | 20136 | 1008 | 40028 | 32743 | 19639.3466
7 | 76 | A04 | LOW PFOA 3 | 01:19:08 | 36.9972 | 36.128 | Y | 136.0826 | 17635 | 1002 | 38766 | 32747 | 16612.4908 | Y | 6.6004 | 19392 | 999 | 39570 | 32783 | 18824.4413
7 | 76 | A05 | HIGH PFOA 3 | 01:19:08 | 36.9972 | 36.128 | Y | 125.1843 | 18881 | 997 | 40711 | 32707 | 17902.8716 | Y | 6.4998 | 18038 | 1007 | 40394 | 32730 | 17438.173
7 | 76 | A06 | LOW PFHPA 3 | 01:19:08 | 36.9972 | 36.128 | Y | 117.7507 | 19921 | 1001 | 41714 | 32744 | 18904.4541 | Y | 6.4313 | 16277 | 992 | 38147 | 32761 | 16406.197
7 | 76 | A07 | HIGH PFHPA 2 | 01:19:08 | 36.9972 | 36.128 | Y | 130.6838 | 18254 | 1007 | 41221 | 32750 | 17227.6061 | Y | 6.5493 | 18306 | 1004 | 38680 | 32702 | 18058.3704
7 | 76 | A08 | HIGH PFPA 1 | 01:19:08 | 36.9972 | 36.128 | Y | 111.3931 | 20946 | 987 | 39729 | 32719 | 19854.4194 | Y | 6.388 | 16380 | 1001 | 39400 | 32709 | 15778.0345
7 | 76 | A09 | PFOA + PFHPA 2 | 01:19:08 | 36.9972 | 36.128 | Y | 114.3784 | 20392 | 993 | 41773 | 32780 | 19396.7325 | Y | 6.5692 | 18624 | 990 | 40486 | 32689 | 18286.0908
7 | 76 | A10 | PFOA + PFPA 1 | 01:19:08 | 36.9972 | 36.128 | Y | 149.5382 | 16250 | 1002 | 42086 | 32755 | 15254.966 | Y | 6.7509 | 21179 | 1004 | 41930 | 32702 | 20884.1798
7 | 76 | A11 | PFHPA + PFPA 2 | 01:19:08 | 36.9972 | 36.128 | Y | 144.5001 | 16727 | 1013 | 40170 | 32719 | 15736.4493 | Y | 6.6666 | 20306 | 1000 | 41572 | 32781 | 19767.9725
7 | 76 | A12 | Background | 01:19:08 | 36.9972 | 36.128 | Y | 169.2621 | 14618 | 999 | 43359 | 32709 | 13623.1177 | Y | 7.1706 | 27317 | 997 | 42919 | 32757 | 26801.1792
7 | 76 | B01 | CTL 1 | 01:19:08 | 36.9972 | 36.128 | Y | 143.1354 | 16837 | 999 | 41085 | 32705 | 15872.1562 | Y | 6.6827 | 20313 | 992 | 39756 | 32639 | 19911.8095
7 | 76 | B02 | CTL 3 | 01:19:08 | 36.9972 | 36.128 | Y | 147.4113 | 16417 | 989 | 45078 | 32730 | 15454.5905 | Y | 6.7758 | 21683 | 989 | 41344 | 32713 | 21279.348
7 | 76 | B03 | VC 3 | 01:19:08 | 36.9972 | 36.128 | Y | 136.5198 | 17517 | 979 | 40621 | 32719 | 16564.6014 | Y | 6.6783 | 20664 | 1008 | 40164 | 32743 | 19920.5304
7 | 76 | B04 | LOW PFOA 3 | 01:19:08 | 36.9972 | 36.128 | Y | 126.7647 | 18715 | 1002 | 42554 | 32747 | 17703.4583 | Y | 6.6661 | 19947 | 999 | 39692 | 32783 | 19707.3083
7 | 76 | B05 | HIGH PFOA 3 | 01:19:08 | 36.9972 | 36.128 | Y | 118.4325 | 19779 | 997 | 45670 | 32707 | 18807.9387 | Y | 6.439 | 16362 | 1007 | 38344 | 32730 | 16477.0823
7 | 76 | B06 | LOW PFHPA 3 | 01:19:08 | 36.9972 | 36.128 | Y | 96.0922 | 23587 | 1001 | 40065 | 32744 | 22586 | Y | 6.3222 | 15136 | 992 | 40208 | 32761 | 14891.9586
7 | 76 | B07 | LOW PFPA 1 | 01:19:08 | 36.9972 | 36.128 | Y | 136.5624 | 17531 | 1007 | 42017 | 32750 | 16559.9436 | Y | 6.4923 | 17146 | 1004 | 39658 | 32702 | 17172.3376
7 | 76 | B08 | HIGH PFPA 1 | 01:19:08 | 36.9972 | 36.128 | Y | 114.4972 | 20416 | 987 | 40879 | 32719 | 19378.9608 | Y | 6.3393 | 15796 | 1001 | 40593 | 32709 | 15165.657
7 | 76 | B09 | PFOA + PFHPA 2 | 01:19:08 | 36.9972 | 36.128 | Y | 108.1897 | 21352 | 993 | 40405 | 32780 | 20370.201 | Y | 6.4911 | 17315 | 990 | 39038 | 32689 | 17216.7948
7 | 76 | B10 | PFOA + PFPA 1 | 01:19:08 | 36.9972 | 36.128 | Y | 139.0066 | 17286 | 1002 | 41830 | 32755 | 16297.3336 | Y | 6.7017 | 20851 | 1004 | 41344 | 32702 | 20237.8658
7 | 76 | B11 | PFHPA + PFPA 2 | 01:19:08 | 36.9972 | 36.128 | Y | 133.1582 | 17928 | 1013 | 40567 | 32719 | 16940.1284 | Y | 6.599 | 19060 | 1000 | 39844 | 32781 | 18729.2454
7 | 76 | B12 | PFOA + PFHPA + PFPA 2 | 01:19:08 | 36.9972 | 36.128 | Y | 151.085 | 16103 | 999 | 47030 | 32709 | 15112.9955 | Y | 6.9056 | 23997 | 997 | 41085 | 32757 | 23129.6668
7 | 76 | C01 | CTL 1 | 01:19:08 | 36.9972 | 36.128 | Y | 136.816 | 17551 | 999 | 38051 | 32705 | 16532.3019 | Y | 6.6726 | 20131 | 992 | 38035 | 32639 | 19739.647
7 | 76 | C02 | VC 1 | 01:19:08 | 36.9972 | 36.128 | Y | 137.8525 | 17380 | 989 | 38664 | 32730 | 16420.2888 | Y | 6.6402 | 19647 | 989 | 39322 | 32713 | 19362.5452
7 | 76 | C03 | LOW PFOA 1 | 01:19:08 | 36.9972 | 36.128 | Y | 128.3603 | 18482 | 979 | 43035 | 32719 | 17506.5832 | Y | 6.5027 | 17916 | 1008 | 41350 | 32743 | 17492.9188
7 | 76 | C04 | HIGH PFOA 1 | 01:19:08 | 36.9972 | 36.128 | Y | 140.0479 | 17170 | 1002 | 39624 | 32747 | 16187.9738 | Y | 6.5897 | 19028 | 999 | 38910 | 32783 | 18628.3804
7 | 76 | C05 | LOW PFHPA 1 | 01:19:08 | 36.9972 | 36.128 | Y | 138.483 | 17316 | 997 | 44969 | 32707 | 16352.892 | Y | 6.5239 | 18167 | 1007 | 41238 | 32730 | 17745.0679
7 | 76 | C06 | LOW PFHPA 3 | 01:19:08 | 36.9972 | 36.128 | Y | 92.0425 | 24391 | 1001 | 41118 | 32744 | 23439.516 | Y | 6.2421 | 14423 | 992 | 42599 | 32761 | 13826.8335
7 | 76 | C07 | LOW PFPA 1 | 01:19:08 | 36.9972 | 36.128 | Y | 119.0001 | 19732 | 1007 | 38645 | 32750 | 18728.3472 | Y | 6.439 | 17002 | 1004 | 39145 | 32702 | 16520.4889
7 | 76 | C08 | HIGH PFPA 2 | 01:19:08 | 36.9972 | 36.128 | Y | 118.2043 | 19847 | 987 | 40708 | 32719 | 18840.1257 | Y | 6.4549 | 16914 | 1001 | 37819 | 32709 | 16644.5057
7 | 76 | C09 | PFOA + PFHPA 2 | 01:19:08 | 36.9972 | 36.128 | Y | 110.7555 | 20948 | 993 | 39327 | 32780 | 19955 | Y | 6.3353 | 15392 | 990 | 38794 | 32689 | 15065.0788
7 | 76 | C10 | PFOA + PFPA 1 | 01:19:08 | 36.9972 | 36.128 | Y | 132.7286 | 17989 | 1002 | 40430 | 32755 | 16989.3438 | Y | 6.6868 | 20489 | 1004 | 38112 | 32702 | 20011.4272
7 | 76 | C11 | PFHPA + PFPA 3 | 01:19:08 | 36.9972 | 36.128 | Y | 113.349 | 20588 | 1013 | 40830 | 32719 | 19552.1555 | Y | 6.4274 | 17104 | 1000 | 40475 | 32781 | 16406.3322
7 | 76 | C12 | PFOA + PFHPA + PFPA 2 | 01:19:08 | 36.9972 | 36.128 | Y | 151.8362 | 16044 | 999 | 39334 | 32709 | 15045 | Y | 6.8196 | 22563 | 997 | 39531 | 32757 | 21879.0974
7 | 76 | D01 | CTL 1 | 01:19:08 | 36.9972 | 36.128 | Y | 134.4282 | 17775 | 999 | 40597 | 32705 | 16796.2705 | Y | 6.6276 | 19522 | 992 | 38856 | 32639 | 19120.3387
7 | 76 | D02 | VC 1 | 01:19:08 | 36.9972 | 36.128 | Y | 135.3946 | 17667 | 989 | 42891 | 32730 | 16688.4322 | Y | 6.5606 | 18865 | 989 | 40350 | 32713 | 18263.8231
7 | 76 | D03 | LOW PFOA 1 | 01:19:08 | 36.9972 | 36.128 | Y | 123.9981 | 19022 | 979 | 43363 | 32719 | 18055.5098 | Y | 6.512 | 18217 | 1008 | 42116 | 32743 | 17611.3172
7 | 76 | D04 | HIGH PFOA 1 | 01:19:08 | 36.9972 | 36.128 | Y | 136.1529 | 17584 | 1002 | 38924 | 32747 | 16604.7735 | Y | 6.5497 | 18796 | 999 | 38760 | 32783 | 18124.051
7 | 76 | D05 | LOW PFHPA 1 | 01:19:08 | 36.9972 | 36.128 | Y | 129.9563 | 18311 | 997 | 40932 | 32707 | 17314 | Y | 6.5183 | 18002 | 1007 | 39050 | 32730 | 17630.1972
7 | 76 | D06 | HIGH PFHPA 1 | 01:19:08 | 36.9972 | 36.128 | Y | 135.9106 | 17617 | 1001 | 40744 | 32744 | 16631.4149 | Y | 6.5304 | 18366 | 992 | 40875 | 32761 | 17856.1245
7 | 76 | D07 | LOW PFPA 1 | 01:19:08 | 36.9972 | 36.128 | Y | 115.9859 | 20133 | 1007 | 40090 | 32750 | 19158.915 | Y | 6.486 | 17637 | 1004 | 39500 | 32702 | 17141.5102
7 | 76 | D08 | HIGH PFPA 2 | 01:19:08 | 36.9972 | 36.128 | Y | 114.1465 | 20465 | 987 | 38884 | 32719 | 19431.5264 | Y | 6.4239 | 16906 | 1001 | 39827 | 32709 | 16325.3936
7 | 76 | D09 | PFOA + PFHPA 3 | 01:19:08 | 36.9972 | 36.128 | Y | 114.6479 | 20337 | 993 | 39316 | 32780 | 19356.4461 | Y | 6.4406 | 16992 | 990 | 38940 | 32689 | 16580.9947
7 | 76 | D10 | PFOA + PFPA 1 | 01:19:08 | 36.9972 | 36.128 | Y | 133.4915 | 17917 | 1002 | 39719 | 32755 | 16902.136 | Y | 6.647 | 20100 | 1004 | 39664 | 32702 | 19488.6458
7 | 76 | D11 | PFHPA + PFPA 3 | 01:19:08 | 36.9972 | 36.128 | Y | 114.4184 | 20398 | 1013 | 39816 | 32719 | 19390.7483 | Y | 6.3356 | 15956 | 1000 | 37519 | 32781 | 15137.8539
7 | 76 | D12 | PFOA + PFHPA + PFPA 2 | 01:19:08 | 36.9972 | 36.128 | Y | 154.7922 | 15794 | 999 | 39437 | 32709 | 14783.2625 | Y | 6.6679 | 20489 | 997 | 37695 | 32757 | 19745.1043
7 | 76 | E01 | CTL 2 | 01:19:08 | 36.9972 | 36.128 | Y | 129.8507 | 18313 | 999 | 41420 | 32705 | 17326.6079 | Y | 6.5644 | 18984 | 992 | 41197 | 32639 | 18331.3961
7 | 76 | E02 | VC 1 | 01:19:08 | 36.9972 | 36.128 | Y | 132.6534 | 17987 | 989 | 42967 | 32730 | 16998 | Y | 6.5687 | 18855 | 989 | 40071 | 32713 | 18396.441
7 | 76 | E03 | LOW PFOA 1 | 01:19:08 | 36.9972 | 36.128 | Y | 103.9793 | 22055 | 979 | 40420 | 32719 | 21090.3196 | Y | 6.5916 | 19511 | 1008 | 40434 | 32743 | 18705.9489
7 | 76 | E04 | HIGH PFOA 1 | 01:19:08 | 36.9972 | 36.128 | Y | 137.5143 | 17443 | 1002 | 41652 | 32747 | 16456.6703 | Y | 6.5392 | 18730 | 999 | 39148 | 32783 | 18004.6669
7 | 76 | E05 | LOW PFHPA 1 | 01:19:08 | 36.9972 | 36.128 | Y | 125.5439 | 18842 | 997 | 43611 | 32707 | 17857.0959 | Y | 6.4634 | 17518 | 1007 | 40263 | 32730 | 16917.9627
7 | 76 | E06 | HIGH PFHPA 1 | 01:19:08 | 36.9972 | 36.128 | Y | 117.9031 | 19865 | 1001 | 42260 | 32744 | 18882.7878 | Y | 6.7915 | 21966 | 992 | 40189 | 32761 | 21500.3796
7 | 76 | E07 | LOW PFPA 2 | 01:19:08 | 36.9972 | 36.128 | Y | 128.8113 | 18437 | 1007 | 41233 | 32750 | 17451.7341 | Y | 6.5255 | 18417 | 1004 | 40967 | 32702 | 17769.5299
7 | 76 | E08 | HIGH PFPA 2 | 01:19:08 | 36.9972 | 36.128 | Y | 125.0055 | 18904 | 987 | 41395 | 32719 | 17925.7155 | Y | 6.4546 | 17421 | 1001 | 39586 | 32709 | 16774.6517
7 | 76 | E09 | PFOA + PFHPA 3 | 01:19:08 | 36.9972 | 36.128 | Y | 111.5054 | 20823 | 993 | 41940 | 32780 | 19836.8198 | Y | 6.3948 | 16642 | 990 | 40321 | 32689 | 15966
7 | 76 | E10 | PFHPA + PFPA 1 | 01:19:08 | 36.9972 | 36.128 | Y | 130.5071 | 18229 | 1002 | 38688 | 32755 | 17248.5073 | Y | 6.5743 | 18981 | 1004 | 40959 | 32702 | 18468.9382
7 | 76 | E11 | PFHPA + PFPA 3 | 01:19:08 | 36.9972 | 36.128 | Y | 172.2704 | 14405 | 1013 | 38518 | 32719 | 13404.4202 | Y | 6.3707 | 16454 | 1000 | 38984 | 32781 | 15621.113
7 | 76 | E12 | PFOA + PFHPA + PFPA 3 | 01:19:08 | 36.9972 | 36.128 | Y | 152.7317 | 15958 | 999 | 41058 | 32709 | 14964.7341 | Y | 6.7666 | 21969 | 997 | 38659 | 32757 | 21154.3926
7 | 76 | F01 | CTL 2 | 01:19:08 | 36.9972 | 36.128 | Y | 126.2386 | 18766 | 999 | 40713 | 32705 | 17769.3434 | Y | 6.438 | 17343 | 992 | 41001 | 32639 | 16564.6246
7 | 76 | F02 | VC 2 | 01:19:08 | 36.9972 | 36.128 | Y | 132.8942 | 17954 | 989 | 39453 | 32730 | 16970.3411 | Y | 6.5693 | 19094 | 989 | 37536 | 32713 | 18378.1673
7 | 76 | F03 | LOW PFOA 2 | 01:19:08 | 36.9972 | 36.128 | Y | 133.3312 | 17905 | 979 | 39104 | 32719 | 16920.3915 | Y | 6.5084 | 18162 | 1008 | 40169 | 32743 | 17550.2085
7 | 76 | F04 | HIGH PFOA 2 | 01:19:08 | 36.9972 | 36.128 | Y | 118.4689 | 19797 | 1002 | 40346 | 32747 | 18802.8156 | Y | 6.4035 | 16687 | 999 | 38425 | 32783 | 16090.2389
7 | 76 | F05 | LOW PFHPA 2 | 01:19:08 | 36.9972 | 36.128 | Y | 95.8885 | 23608 | 997 | 41324 | 32707 | 22627.4382 | Y | 6.2813 | 15124 | 1007 | 39623 | 32730 | 14382.4873
7 | 76 | F06 | HIGH PFHPA 1 | 01:19:08 | 36.9972 | 36.128 | Y | 136.2855 | 17574 | 1001 | 39883 | 32744 | 16590.2318 | Y | 6.6258 | 19805 | 992 | 39853 | 32761 | 19189.9987
7 | 76 | F07 | LOW PFPA 2 | 01:19:08 | 36.9972 | 36.128 | Y | 128.1523 | 18522 | 1007 | 41468 | 32750 | 17531.9966 | Y | 6.5232 | 18584 | 1004 | 39899 | 32702 | 17817.5612
7 | 76 | F08 | PFOA + PFHPA 1 | 01:19:08 | 36.9972 | 36.128 | Y | 115.8784 | 20159 | 987 | 40360 | 32719 | 19174.6383 | Y | 6.4419 | 17301 | 1001 | 38794 | 32709 | 16590.0085
7 | 76 | F09 | PFOA + PFHPA 3 | 01:19:08 | 36.9972 | 36.128 | Y | 109.6367 | 21113 | 993 | 40353 | 32780 | 20133.9397 | Y | 6.4085 | 16870 | 990 | 40964 | 32689 | 16159.2979
7 | 76 | F10 | PFHPA + PFPA 1 | 01:19:08 | 36.9972 | 36.128 | Y | 123.6889 | 19076 | 1002 | 39775 | 32755 | 18095.739 | Y | 6.5575 | 18926 | 1004 | 39357 | 32702 | 18229.1387
7 | 76 | F11 | PFOA + PFHPA + PFPA 1 | 01:19:08 | 36.9972 | 36.128 | Y | 165.4049 | 14914 | 1013 | 39501 | 32719 | 13914.1943 | Y | 6.27 | 15085 | 1000 | 40266 | 32781 | 14250.2599
7 | 76 | F12 | PFOA + PFHPA + PFPA 3 | 01:19:08 | 36.9972 | 36.128 | Y | 149.823 | 16213 | 999 | 39360 | 32709 | 15228.6261 | Y | 6.788 | 22319 | 997 | 37164 | 32757 | 21413.16
7 | 76 | G01 | CTL 2 | 01:19:08 | 36.9972 | 36.128 | Y | 128.2187 | 18515 | 999 | 42110 | 32705 | 17523.8745 | Y | 6.4745 | 17873 | 992 | 45128 | 32639 | 17079.9228
7 | 76 | G02 | VC 2 | 01:19:08 | 36.9972 | 36.128 | Y | 126.4208 | 18732 | 989 | 43524 | 32730 | 17746.4708 | Y | 6.5269 | 18693 | 989 | 45099 | 32713 | 17811.1535
7 | 76 | G03 | LOW PFOA 2 | 01:19:08 | 36.9972 | 36.128 | Y | 129.7889 | 18313 | 979 | 39860 | 32719 | 17334 | Y | 6.5175 | 18489 | 1008 | 41157 | 32743 | 17680.9642
7 | 76 | G04 | HIGH PFOA 2 | 01:19:08 | 36.9972 | 36.128 | Y | 117.8025 | 19911 | 1002 | 39432 | 32747 | 18897.0862 | Y | 6.4018 | 16834 | 999 | 39814 | 32783 | 16057.6656
7 | 76 | G05 | LOW PFHPA 2 | 01:19:08 | 36.9972 | 36.128 | Y | 88.591 | 25207 | 997 | 40609 | 32707 | 24219.5699 | Y | 6.2771 | 15110 | 1007 | 38537 | 32730 | 14298.1524
7 | 76 | G06 | HIGH PFHPA 2 | 01:19:08 | 36.9972 | 36.128 | Y | 116.5536 | 20057 | 1001 | 38670 | 32744 | 19076.3075 | Y | 6.45 | 17411 | 992 | 39174 | 32761 | 16731.2197
7 | 76 | G07 | LOW PFPA 2 | 01:19:08 | 36.9972 | 36.128 | Y | 124.2224 | 19011 | 1007 | 40372 | 32750 | 18026.448 | Y | 6.552 | 18658 | 1004 | 38639 | 32702 | 18062.5464
7 | 76 | G08 | PFOA + PFHPA 1 | 01:19:08 | 36.9972 | 36.128 | Y | 112.5807 | 20652 | 987 | 41348 | 32719 | 19669.7866 | Y | 6.4093 | 16882 | 1001 | 39055 | 32709 | 16123.0835
7 | 76 | G09 | PFOA + PFPA 1 | 01:19:08 | 36.9972 | 36.128 | Y | 132.442 | 18009 | 993 | 41291 | 32780 | 17022.3479 | Y | 6.6517 | 20301 | 990 | 39255 | 32689 | 19549.0714
7 | 76 | G10 | PFHPA + PFPA 1 | 01:19:08 | 36.9972 | 36.128 | Y | 135.0751 | 17724 | 1002 | 41959 | 32755 | 16723.9257 | Y | 6.6516 | 20431 | 1004 | 44333 | 32702 | 19641.305
7 | 76 | G11 | PFOA + PFHPA + PFPA 1 | 01:19:08 | 36.9972 | 36.128 | Y | 123.6957 | 19110 | 1013 | 41613 | 32719 | 18094.8514 | Y | 6.4452 | 17429 | 1000 | 40503 | 32781 | 16668.2481
7 | 76 | G12 | PFOA + PFHPA + PFPA 3 | 01:19:08 | 36.9972 | 36.128 | Y | 143.8911 | 16798 | 999 | 40081 | 32709 | 15796.7214 | Y | 6.8709 | 23380 | 997 | 38921 | 32757 | 22576.4426
7 | 76 | H01 | Background | 01:19:08 | 36.9972 | 36.128 | Y | 136.8518 | 17524 | 999 | 42963 | 32705 | 16528.4167 | Y | 7.3442 | 29955 | 992 | 45644 | 32639 | 29273.9516
7 | 76 | H02 | VC 2 | 01:19:08 | 36.9972 | 36.128 | Y | 116.1792 | 20126 | 989 | 39131 | 32730 | 19130.7116 | Y | 6.6025 | 19612 | 989 | 39099 | 32713 | 18850.2609
7 | 76 | H03 | LOW PFOA 2 | 01:19:08 | 36.9972 | 36.128 | Y | 138.2569 | 17356 | 979 | 40051 | 32719 | 16377 | Y | 6.5418 | 18789 | 1008 | 41280 | 32743 | 18020.897
7 | 76 | H04 | HIGH PFOA 2 | 01:19:08 | 36.9972 | 36.128 | Y | 134.6873 | 17754 | 1002 | 39748 | 32747 | 16767.2155 | Y | 6.4574 | 17654 | 999 | 39024 | 32783 | 16838.8664
7 | 76 | H05 | LOW PFHPA 2 | 01:19:08 | 36.9972 | 36.128 | Y | 133.7011 | 17889 | 997 | 40560 | 32707 | 16878.3321 | Y | 6.3549 | 16042 | 1007 | 37850 | 32730 | 15357.7199
7 | 76 | H06 | HIGH PFHPA 2 | 01:19:08 | 36.9972 | 36.128 | Y | 117.9575 | 19870 | 1001 | 39295 | 32744 | 18875.0662 | Y | 6.6656 | 20355 | 992 | 39194 | 32761 | 19714.221
7 | 76 | H07 | HIGH PFPA 1 | 01:19:08 | 36.9972 | 36.128 | Y | 96.822 | 23430 | 1007 | 38695 | 32750 | 22438.7645 | Y | 6.347 | 16094 | 1004 | 38650 | 32702 | 15263.1701
7 | 76 | H08 | PFOA + PFHPA 1 | 01:19:08 | 36.9972 | 36.128 | Y | 113.8699 | 20489 | 987 | 39121 | 32719 | 19473.1963 | Y | 6.424 | 17081 | 1001 | 39176 | 32709 | 16301.8655
7 | 76 | H09 | PFOA + PFPA 1 | 01:19:08 | 36.9972 | 36.128 | Y | 138.0392 | 17405 | 993 | 38717 | 32780 | 16400.2735 | Y | 6.6204 | 19529 | 990 | 39646 | 32689 | 19007.7858
7 | 76 | H10 | PFHPA + PFPA 2 | 01:19:08 | 36.9972 | 36.128 | Y | 134.6535 | 17773 | 1002 | 43629 | 32755 | 16771 | Y | 6.6504 | 20307 | 1004 | 39869 | 32702 | 19535.3391
7 | 76 | H11 | PFOA + PFHPA + PFPA 1 | 01:19:08 | 36.9972 | 36.128 | Y | 113.0284 | 20605 | 1013 | 39535 | 32719 | 19601.0691 | Y | 6.5878 | 19262 | 1000 | 37799 | 32781 | 18476.9605
7 | 76 | H12 | Background | 01:19:08 | 36.9972 | 36.128 | Y | 139.8848 | 17204 | 999 | 38102 | 32709 | 16205 | Y | 7.1603 | 27563 | 997 | 38051 | 32757 | 26612.8581
7 | 77 | A01 | Background | 01:19:23 | 36.9972 | 36.128 | Y | 165.9783 | 14867 | 999 | 40522 | 32705 | 13864.1962 | Y | 7.1781 | 26412 | 992 | 39607 | 32639 | 26761.8266
7 | 77 | A02 | CTL 3 | 01:19:23 | 36.9972 | 36.128 | Y | 143.774 | 16871 | 989 | 40818 | 32730 | 15800.6487 | Y | 6.7287 | 21008 | 989 | 39353 | 32713 | 20629.6241
7 | 77 | A03 | VC 3 | 01:19:23 | 36.9972 | 36.128 | Y | 138.8401 | 17272 | 979 | 39003 | 32719 | 16306.7428 | Y | 6.612 | 19483 | 1008 | 40030 | 32743 | 18964.2808
7 | 77 | A04 | LOW PFOA 3 | 01:19:23 | 36.9972 | 36.128 | Y | 133.5368 | 17911 | 1002 | 38766 | 32747 | 16888.1698 | Y | 6.5513 | 18725 | 999 | 39571 | 32783 | 18139.7817
7 | 77 | A05 | HIGH PFOA 3 | 01:19:23 | 36.9972 | 36.128 | Y | 121.4055 | 19368 | 997 | 40712 | 32707 | 18387.9364 | Y | 6.4452 | 17297 | 1007 | 40396 | 32730 | 16675.8319
7 | 77 | A06 | LOW PFHPA 3 | 01:19:23 | 36.9972 | 36.128 | Y | 112.4463 | 20698 | 1001 | 41715 | 32744 | 19678.5423 | Y | 6.3743 | 15541 | 992 | 38149 | 32761 | 15613.3335
7 | 77 | A07 | HIGH PFHPA 2 | 01:19:23 | 36.9972 | 36.128 | Y | 127.2446 | 18661 | 1007 | 41221 | 32750 | 17634.1737 | Y | 6.5004 | 17656 | 1004 | 38681 | 32702 | 17378.4385
7 | 77 | A08 | HIGH PFPA 1 | 01:19:23 | 36.9972 | 36.128 | Y | 106.07 | 21806 | 987 | 39728 | 32719 | 20713.2211 | Y | 6.3348 | 15661 | 1001 | 39401 | 32709 | 15039.1216
7 | 77 | A09 | PFOA + PFHPA 2 | 01:19:23 | 36.9972 | 36.128 | Y | 110.2901 | 21012 | 993 | 41773 | 32780 | 20016.6635 | Y | 6.5097 | 17826 | 990 | 40486 | 32689 | 17460.1501
7 | 77 | A10 | PFOA + PFPA 1 | 01:19:23 | 36.9972 | 36.128 | Y | 148.3026 | 16358 | 1002 | 42086 | 32755 | 15363.0123 | Y | 6.7147 | 20692 | 1004 | 41930 | 32702 | 20380.8726
7 | 77 | A11 | PFHPA + PFPA 2 | 01:19:23 | 36.9972 | 36.128 | Y | 142.7044 | 16898 | 1013 | 40170 | 32719 | 15907.6788 | Y | 6.6313 | 19821 | 1000 | 41571 | 32781 | 19274.2447
7 | 77 | A12 | Background | 01:19:23 | 36.9972 | 36.128 | Y | 169.3471 | 14606 | 999 | 43359 | 32709 | 13611.1144 | Y | 7.1632 | 27210 | 997 | 42917 | 32757 | 26697.7451
7 | 77 | B01 | CTL 1 | 01:19:23 | 36.9972 | 36.128 | Y | 141.0361 | 17044 | 999 | 41086 | 32705 | 16077.5384 | Y | 6.64 | 19738 | 992 | 39757 | 32639 | 19317.2318
7 | 77 | B02 | CTL 3 | 01:19:23 | 36.9972 | 36.128 | Y | 145.5728 | 16586 | 989 | 45078 | 32730 | 15623.8643 | Y | 6.7363 | 21152 | 989 | 41346 | 32713 | 20728.9808
7 | 77 | B03 | VC 3 | 01:19:23 | 36.9972 | 36.128 | Y | 134.1931 | 17766 | 979 | 40621 | 32719 | 16813.9795 | Y | 6.6274 | 19962 | 1008 | 40164 | 32743 | 19209.5437
7 | 77 | B04 | LOW PFOA 3 | 01:19:23 | 36.9972 | 36.128 | Y | 123.401 | 19133 | 1002 | 42553 | 32747 | 18123.1954 | Y | 6.6088 | 19178 | 999 | 39692 | 32783 | 18909.0353
7 | 77 | B05 | HIGH PFOA 3 | 01:19:23 | 36.9972 | 36.128 | Y | 113.9875 | 20414 | 997 | 45670 | 32707 | 19443.7714 | Y | 6.3828 | 15638 | 1007 | 38346 | 32730 | 15697.4804
7 | 77 | B06 | LOW PFHPA 3 | 01:19:23 | 36.9972 | 36.128 | Y | 89.6851 | 24950 | 1001 | 40065 | 32744 | 23949 | Y | 6.2619 | 14339 | 992 | 40209 | 32761 | 14053.5538
7 | 77 | B07 | LOW PFPA 1 | 01:19:23 | 36.9972 | 36.128 | Y | 133.9747 | 17811 | 1007 | 42018 | 32750 | 16838.5919 | Y | 6.4474 | 16562 | 1004 | 39659 | 32702 | 16550.7201
7 | 77 | B08 | HIGH PFPA 1 | 01:19:23 | 36.9972 | 36.128 | Y | 108.9308 | 21275 | 987 | 40879 | 32719 | 20235.8554 | Y | 6.2823 | 15020 | 1001 | 40593 | 32709 | 14371.448
7 | 77 | B09 | PFOA + PFHPA 2 | 01:19:23 | 36.9972 | 36.128 | Y | 104.0184 | 22054 | 993 | 40406 | 32780 | 21069.6758 | Y | 6.432 | 16535 | 990 | 39038 | 32689 | 16396.6215
7 | 77 | B10 | PFOA + PFPA 1 | 01:19:23 | 36.9972 | 36.128 | Y | 137.2818 | 17460 | 1002 | 41829 | 32755 | 16473.3934 | Y | 6.664 | 20334 | 1004 | 41344 | 32702 | 19711.1743
7 | 77 | B11 | PFHPA + PFPA 2 | 01:19:23 | 36.9972 | 36.128 | Y | 130.3108 | 18250 | 1013 | 40567 | 32719 | 17262.5798 | Y | 6.5579 | 18503 | 1000 | 39842 | 32781 | 18158.1126
7 | 77 | B12 | PFOA + PFHPA + PFPA 2 | 01:19:23 | 36.9972 | 36.128 | Y | 150.3375 | 16163 | 999 | 47029 | 32709 | 15174.1583 | Y | 6.8835 | 23690 | 997 | 41085 | 32757 | 22821.0079
7 | 77 | C01 | CTL 1 | 01:19:23 | 36.9972 | 36.128 | Y | 134.3708 | 17813 | 999 | 38051 | 32705 | 16794.0079 | Y | 6.6386 | 19673 | 992 | 38035 | 32639 | 19267.9817
7 | 77 | C02 | VC 1 | 01:19:23 | 36.9972 | 36.128 | Y | 135.8306 | 17594 | 989 | 38665 | 32730 | 16631.68 | Y | 6.5988 | 19089 | 989 | 39322 | 32713 | 18784.5352
7 | 77 | C03 | LOW PFOA 1 | 01:19:23 | 36.9972 | 36.128 | Y | 125.281 | 18856 | 979 | 43035 | 32719 | 17880.6557 | Y | 6.449 | 17191 | 1008 | 41351 | 32743 | 16742.1868
7 | 77 | C04 | HIGH PFOA 1 | 01:19:23 | 36.9972 | 36.128 | Y | 137.878 | 17391 | 1002 | 39624 | 32747 | 16409.2309 | Y | 6.5416 | 18375 | 999 | 38909 | 32783 | 17957.905
7 | 77 | C05 | LOW PFHPA 1 | 01:19:23 | 36.9972 | 36.128 | Y | 135.6147 | 17618 | 997 | 44969 | 32707 | 16655.4831 | Y | 6.4724 | 17473 | 1007 | 41239 | 32730 | 17026.5981
7 | 77 | C06 | LOW PFHPA 3 | 01:19:23 | 36.9972 | 36.128 | Y | 85.6774 | 25849 | 1001 | 41118 | 32744 | 24900.4759 | Y | 6.1819 | 13607 | 992 | 42600 | 32761 | 12987.0178
7 | 77 | C07 | LOW PFPA 1 | 01:19:23 | 36.9972 | 36.128 | Y | 116.0693 | 20139 | 1007 | 38645 | 32750 | 19135.4163 | Y | 6.3891 | 16329 | 1004 | 39145 | 32702 | 15826.8069
7 | 77 | C08 | HIGH PFPA 2 | 01:19:23 | 36.9972 | 36.128 | Y | 114.2486 | 20412 | 987 | 40708 | 32719 | 19404.5599 | Y | 6.3984 | 16164 | 1001 | 37819 | 32709 | 15862.0693
7 | 77 | C09 | PFOA + PFHPA 2 | 01:19:23 | 36.9972 | 36.128 | Y | 105.5467 | 21796 | 993 | 39327 | 32780 | 20803 | Y | 6.2773 | 14619 | 990 | 38794 | 32689 | 14258.7784
7 | 77 | C10 | PFOA + PFPA 1 | 01:19:23 | 36.9972 | 36.128 | Y | 130.5152 | 18238 | 1002 | 40430 | 32755 | 17238.3763 | Y | 6.6425 | 19883 | 1004 | 38111 | 32702 | 19393.6275
7 | 77 | C11 | PFHPA + PFPA 3 | 01:19:23 | 36.9972 | 36.128 | Y | 109.0648 | 21248 | 1013 | 40829 | 32719 | 20214.0402 | Y | 6.3746 | 16375 | 1000 | 40473 | 32781 | 15668.7793
7 | 77 | C12 | PFOA + PFHPA + PFPA 2 | 01:19:23 | 36.9972 | 36.128 | Y | 151.1615 | 16098 | 999 | 39334 | 32709 | 15099 | Y | 6.7993 | 22281 | 997 | 39530 | 32757 | 21596.5196
7 | 77 | D01 | CTL 1 | 01:19:23 | 36.9972 | 36.128 | Y | 131.7259 | 18077 | 999 | 40598 | 32705 | 17096.3221 | Y | 6.5809 | 18892 | 992 | 38856 | 32639 | 18471.2878
7 | 77 | D02 | VC 1 | 01:19:23 | 36.9972 | 36.128 | Y | 133.173 | 17908 | 989 | 42891 | 32730 | 16929.5745 | Y | 6.5138 | 18225 | 989 | 40350 | 32713 | 17610.6661
7 | 77 | D03 | LOW PFOA 1 | 01:19:23 | 36.9972 | 36.128 | Y | 120.4034 | 19490 | 979 | 43363 | 32719 | 18523.8175 | Y | 6.4608 | 17516 | 1008 | 42115 | 32743 | 16896.7461
7 | 77 | D04 | HIGH PFOA 1 | 01:19:23 | 36.9972 | 36.128 | Y | 133.9094 | 17822 | 1002 | 38923 | 32747 | 16845.9712 | Y | 6.502 | 18141 | 999 | 38760 | 32783 | 17457.654
7 | 77 | D05 | LOW PFHPA 1 | 01:19:23 | 36.9972 | 36.128 | Y | 126.8973 | 18672 | 997 | 40931 | 32707 | 17677.2704 | Y | 6.4694 | 17342 | 1007 | 39049 | 32730 | 16949.7504
7 | 77 | D06 | HIGH PFHPA 1 | 01:19:23 | 36.9972 | 36.128 | Y | 133.515 | 17876 | 1001 | 40744 | 32744 | 16890.6415 | Y | 6.4803 | 17685 | 992 | 40875 | 32761 | 17157.2476
7 | 77 | D07 | LOW PFPA 1 | 01:19:23 | 36.9972 | 36.128 | Y | 112.6727 | 20617 | 1007 | 40090 | 32750 | 19643.7063 | Y | 6.4299 | 16877 | 1004 | 39499 | 32702 | 16362.1524
7 | 77 | D08 | HIGH PFPA 2 | 01:19:23 | 36.9972 | 36.128 | Y | 110.1805 | 21069 | 987 | 38884 | 32719 | 20034.1547 | Y | 6.3714 | 16190 | 1001 | 39826 | 32709 | 15593.9206
7 | 77 | D09 | PFOA + PFHPA 3 | 01:19:23 | 36.9972 | 36.128 | Y | 110.3015 | 20995 | 993 | 39316 | 32780 | 20014.8488 | Y | 6.3842 | 16228 | 990 | 38939 | 32689 | 15793.6467
7 | 77 | D10 | PFOA + PFPA 1 | 01:19:23 | 36.9972 | 36.128 | Y | 130.9036 | 18205 | 1002 | 39718 | 32755 | 17192.5419 | Y | 6.6076 | 19557 | 1004 | 39663 | 32702 | 18937.9029
7 | 77 | D11 | PFHPA + PFPA 3 | 01:19:23 | 36.9972 | 36.128 | Y | 110.2822 | 21025 | 1013 | 39816 | 32719 | 20017.925 | Y | 6.2854 | 15260 | 1000 | 37518 | 32781 | 14437.1796
7 | 77 | D12 | PFOA + PFHPA + PFPA 2 | 01:19:23 | 36.9972 | 36.128 | Y | 154.0283 | 15854 | 999 | 39437 | 32709 | 14843.2179 | Y | 6.6492 | 20228 | 997 | 37694 | 32757 | 19485.028
7 | 77 | E01 | CTL 2 | 01:19:23 | 36.9972 | 36.128 | Y | 126.9007 | 18663 | 999 | 41420 | 32705 | 17676.8489 | Y | 6.517 | 18333 | 992 | 41196 | 32639 | 17670.9383
7 | 77 | E02 | VC 1 | 01:19:23 | 36.9972 | 36.128 | Y | 129.8368 | 18308 | 989 | 42967 | 32730 | 17319 | Y | 6.5159 | 18132 | 989 | 40069 | 32713 | 17658.1697
7 | 77 | E03 | LOW PFOA 1 | 01:19:23 | 36.9972 | 36.128 | Y | 100.6638 | 22644 | 979 | 40420 | 32719 | 21679.702 | Y | 6.5256 | 18595 | 1008 | 40432 | 32743 | 17785.308
7 | 77 | E04 | HIGH PFOA 1 | 01:19:23 | 36.9972 | 36.128 | Y | 135.2678 | 17680 | 1002 | 41652 | 32747 | 16693.8832 | Y | 6.4894 | 18038 | 999 | 39146 | 32783 | 17308.3085
7 | 77 | E05 | LOW PFHPA 1 | 01:19:23 | 36.9972 | 36.128 | Y | 122.1341 | 19275 | 997 | 43611 | 32707 | 18290.3739 | Y | 6.4094 | 16777 | 1007 | 40261 | 32730 | 16164.3074
7 | 77 | E06 | HIGH PFHPA 1 | 01:19:23 | 36.9972 | 36.128 | Y | 116.0377 | 20122 | 1001 | 42260 | 32744 | 19140.0309 | Y | 6.7329 | 21162 | 992 | 40187 | 32761 | 20682.9491
7 | 77 | E07 | LOW PFPA 2 | 01:19:23 | 36.9972 | 36.128 | Y | 125.8371 | 18795 | 1007 | 41233 | 32750 | 17810.1561 | Y | 6.4756 | 17732 | 1004 | 40966 | 32702 | 17073.4564
7 | 77 | E08 | HIGH PFPA 2 | 01:19:23 | 36.9972 | 36.128 | Y | 120.9315 | 19430 | 987 | 41395 | 32719 | 18451.958 | Y | 6.3982 | 16648 | 1001 | 39585 | 32709 | 15988.3857
7 | 77 | E09 | PFOA + PFHPA 3 | 01:19:23 | 36.9972 | 36.128 | Y | 107.0091 | 21540 | 993 | 41940 | 32780 | 20554.0546 | Y | 6.3382 | 15862 | 990 | 40319 | 32689 | 15175.5193
7 | 77 | E10 | PFHPA + PFPA 1 | 01:19:23 | 36.9972 | 36.128 | Y | 127.6844 | 18560 | 1002 | 38688 | 32755 | 17579.8979 | Y | 6.5271 | 18332 | 1004 | 40956 | 32702 | 17809.9535
7 | 77 | E11 | PFHPA + PFPA 3 | 01:19:23 | 36.9972 | 36.128 | Y | 166.3503 | 14836 | 1013 | 38518 | 32719 | 13835.7919 | Y | 6.3215 | 15770 | 1000 | 38982 | 32781 | 14935.304
7 | 77 | E12 | PFOA + PFHPA + PFPA 3 | 01:19:23 | 36.9972 | 36.128 | Y | 151.9168 | 16024 | 999 | 41058 | 32709 | 15030.7578 | Y | 6.7448 | 21664 | 997 | 38658 | 32757 | 20850.5621
7 | 77 | F01 | CTL 2 | 01:19:23 | 36.9972 | 36.128 | Y | 123.14 | 19154 | 999 | 40713 | 32705 | 18157.3919 | Y | 6.3883 | 16655 | 992 | 41000 | 32639 | 15870.1666
7 | 77 | F02 | VC 2 | 01:19:23 | 36.9972 | 36.128 | Y | 130.3965 | 18236 | 989 | 39453 | 32730 | 17252.425 | Y | 6.5254 | 18486 | 989 | 37535 | 32713 | 17765.3575
7 | 77 | F03 | LOW PFOA 2 | 01:19:23 | 36.9972 | 36.128 | Y | 130.6271 | 18207 | 979 | 39103 | 32719 | 17225.148 | Y | 6.4604 | 17499 | 1008 | 40166 | 32743 | 16879.9714
7 | 77 | F04 | HIGH PFOA 2 | 01:19:23 | 36.9972 | 36.128 | Y | 114.6491 | 20336 | 1002 | 40345 | 32747 | 19344.706 | Y | 6.3461 | 15898 | 999 | 38423 | 32783 | 15287.9936
7 | 77 | F05 | LOW PFHPA 2 | 01:19:23 | 36.9972 | 36.128 | Y | 89.6529 | 24936 | 997 | 41324 | 32707 | 23956.3629 | Y | 6.225 | 14349 | 1007 | 39622 | 32730 | 13596.0015
7 | 77 | F06 | HIGH PFHPA 1 | 01:19:23 | 36.9972 | 36.128 | Y | 134.0379 | 17815 | 1001 | 39883 | 32744 | 16831.4681 | Y | 6.5795 | 19165 | 992 | 39851 | 32761 | 18543.3251
7 | 77 | F07 | LOW PFPA 2 | 01:19:23 | 36.9972 | 36.128 | Y | 125.268 | 18872 | 1007 | 41468 | 32750 | 17882.3177 | Y | 6.4732 | 17887 | 1004 | 39897 | 32702 | 17116.687
7 | 77 | F08 | PFOA + PFHPA 1 | 01:19:23 | 36.9972 | 36.128 | Y | 111.7292 | 20774 | 987 | 40360 | 32719 | 19789.7188 | Y | 6.3873 | 16550 | 1001 | 38793 | 32709 | 15829.1857
7 | 77 | F09 | PFOA + PFHPA 3 | 01:19:23 | 36.9972 | 36.128 | Y | 104.932 | 21888 | 993 | 40353 | 32780 | 20909.4513 | Y | 6.3532 | 16107 | 990 | 40962 | 32689 | 15387.6241
7 | 77 | F10 | PFHPA + PFPA 1 | 01:19:23 | 36.9972 | 36.128 | Y | 120.3215 | 19512 | 1002 | 39774 | 32755 | 18535.0189 | Y | 6.5061 | 18218 | 1004 | 39356 | 32702 | 17512.4313
7 | 77 | F11 | PFOA + PFHPA + PFPA 1 | 01:19:23 | 36.9972 | 36.128 | Y | 160.1679 | 15323 | 1013 | 39501 | 32719 | 14323.5562 | Y | 6.225 | 14457 | 1000 | 40263 | 32781 | 13621.2402
7 | 77 | F12 | PFOA + PFHPA + PFPA 3 | 01:19:23 | 36.9972 | 36.128 | Y | 148.8505 | 16296 | 999 | 39360 | 32709 | 15311.7009 | Y | 6.7633 | 21976 | 997 | 37164 | 32757 | 21068.759
7 | 77 | G01 | CTL 2 | 01:19:23 | 36.9972 | 36.128 | Y | 124.9801 | 18910 | 999 | 42110 | 32705 | 17919.0425 | Y | 6.4277 | 17225 | 992 | 45126 | 32639 | 16427.5003
7 | 77 | G02 | VC 2 | 01:19:23 | 36.9972 | 36.128 | Y | 123.429 | 19105 | 989 | 43524 | 32730 | 18119.5399 | Y | 6.4751 | 17972 | 989 | 45097 | 32713 | 17088.9396
7 | 77 | G03 | LOW PFOA 2 | 01:19:23 | 36.9972 | 36.128 | Y | 126.7951 | 18669 | 979 | 39860 | 32719 | 17690 | Y | 6.4669 | 17785 | 1008 | 41155 | 32743 | 16973.6245
7 | 77 | G04 | HIGH PFOA 2 | 01:19:23 | 36.9972 | 36.128 | Y | 113.8943 | 20469 | 1002 | 39431 | 32747 | 19457.8128 | Y | 6.3463 | 16067 | 999 | 39813 | 32783 | 15282.8361
7 | 77 | G05 | LOW PFHPA 2 | 01:19:23 | 36.9972 | 36.128 | Y | 81.7199 | 26904 | 997 | 40609 | 32707 | 25917.2141 | Y | 6.2183 | 14298 | 1007 | 38536 | 32730 | 13478.1595
7 | 77 | G06 | HIGH PFHPA 2 | 01:19:23 | 36.9972 | 36.128 | Y | 112.379 | 20669 | 1001 | 38670 | 32744 | 19688.9271 | Y | 6.3935 | 16631 | 992 | 39172 | 32761 | 15942.5138
7 | 77 | G07 | LOW PFPA 2 | 01:19:23 | 36.9972 | 36.128 | Y | 121.0647 | 19418 | 1007 | 40372 | 32750 | 18433.9286 | Y | 6.4998 | 17945 | 1004 | 38638 | 32702 | 17337.0234
7 | 77 | G08 | PFOA + PFHPA 1 | 01:19:23 | 36.9972 | 36.128 | Y | 108.0592 | 21361 | 987 | 41348 | 32719 | 20378.951 | Y | 6.3535 | 16111 | 1001 | 39053 | 32709 | 15346.1795
7 | 77 | G09 | PFOA + PFPA 1 | 01:19:23 | 36.9972 | 36.128 | Y | 130.4544 | 18230 | 993 | 41290 | 32780 | 17245.5687 | Y | 6.6037 | 19636 | 990 | 39254 | 32689 | 18879.299
7 | 77 | G10 | PFHPA + PFPA 1 | 01:19:23 | 36.9972 | 36.128 | Y | 132.82 | 17970 | 1002 | 41959 | 32755 | 16969.9524 | Y | 6.6075 | 19816 | 1004 | 44331 | 32702 | 19023.298
7 | 77 | G11 | PFOA + PFHPA + PFPA 1 | 01:19:23 | 36.9972 | 36.128 | Y | 120.4621 | 19531 | 1013 | 41613 | 32719 | 18515.804 | Y | 6.394 | 16720 | 1000 | 40501 | 32781 | 15953.9067
7 | 77 | G12 | PFOA + PFHPA + PFPA 3 | 01:19:23 | 36.9972 | 36.128 | Y | 142.883 | 16891 | 999 | 40081 | 32709 | 15889.7088 | Y | 6.8419 | 22976 | 997 | 38920 | 32757 | 22172.8588
7 | 77 | H01 | Background | 01:19:23 | 36.9972 | 36.128 | Y | 136.7374 | 17528 | 999 | 42963 | 32705 | 16532.4174 | Y | 7.3375 | 29860 | 992 | 45643 | 32639 | 29180.2855
7 | 77 | H02 | VC 2 | 01:19:23 | 36.9972 | 36.128 | Y | 113.783 | 20470 | 989 | 39131 | 32730 | 19474.6041 | Y | 6.5575 | 18988 | 989 | 39098 | 32713 | 18222.0384
7 | 77 | H03 | LOW PFOA 2 | 01:19:23 | 36.9972 | 36.128 | Y | 136.5943 | 17527 | 979 | 40051 | 32719 | 16548 | Y | 6.4909 | 18083 | 1008 | 41278 | 32743 | 17310.1743
7 | 77 | H04 | HIGH PFOA 2 | 01:19:23 | 36.9972 | 36.128 | Y | 133.4298 | 17887 | 1002 | 39748 | 32747 | 16900.3295 | Y | 6.4067 | 16954 | 999 | 39024 | 32783 | 16131.5759
7 | 77 | H05 | LOW PFHPA 2 | 01:19:23 | 36.9972 | 36.128 | Y | 131.5471 | 18128 | 997 | 40560 | 32707 | 17117.1495 | Y | 6.2988 | 15271 | 1007 | 37848 | 32730 | 14577.2972
7 | 77 | H06 | HIGH PFHPA 2 | 01:19:23 | 36.9972 | 36.128 | Y | 114.3777 | 20380 | 1001 | 39295 | 32744 | 19385.222 | Y | 6.6031 | 19495 | 992 | 39193 | 32761 | 18842.4652
7 | 77 | H07 | HIGH PFPA 1 | 01:19:23 | 36.9972 | 36.128 | Y | 90.5967 | 24733 | 1007 | 38695 | 32750 | 23742.6412 | Y | 6.2909 | 15318 | 1004 | 38649 | 32702 | 14481.4239
7 | 77 | H08 | PFOA + PFHPA 1 | 01:19:23 | 36.9972 | 36.128 | Y | 109.6376 | 21138 | 987 | 39121 | 32719 | 20121.284 | Y | 6.3751 | 16405 | 1001 | 39174 | 32709 | 15622.2258
7 | 77 | H09 | PFOA + PFPA 1 | 01:19:23 | 36.9972 | 36.128 | Y | 135.9992 | 17618 | 993 | 38717 | 32780 | 16613.13 | Y | 6.5791 | 18963 | 990 | 39644 | 32689 | 18433.7832
7 | 77 | H10 | PFHPA + PFPA 2 | 01:19:23 | 36.9972 | 36.128 | Y | 132.3704 | 18022 | 1002 | 43628 | 32755 | 17021.6575 | Y | 6.6096 | 19741 | 1004 | 39868 | 32702 | 18965.6496
7 | 77 | H11 | PFOA + PFHPA + PFPA 1 | 01:19:23 | 36.9972 | 36.128 | Y | 110.0355 | 21058 | 1013 | 39534 | 32719 | 20057.3598 | Y | 6.5402 | 18603 | 1000 | 37797 | 32781 | 17818.1065
7 | 77 | H12 | Background | 01:19:23 | 36.9972 | 36.128 | Y | 139.8838 | 17196 | 999 | 38102 | 32709 | 16197 | Y | 7.1526 | 27456 | 997 | 38051 | 32757 | 26505.6762
7 | 78 | A01 | Background | 01:19:39 | 36.9997 | 36.1256 | Y | 166.162 | 14844 | 999 | 40522 | 32705 | 13841.2021 | Y | 7.1747 | 26375 | 992 | 39609 | 32639 | 26714.9943
7 | 78 | A02 | CTL 3 | 01:19:39 | 36.9997 | 36.1256 | Y | 141.9029 | 17046 | 989 | 40817 | 32730 | 15976.9026 | Y | 6.6936 | 20535 | 989 | 39354 | 32713 | 20139.6937
7 | 78 | A03 | VC 3 | 01:19:39 | 36.9997 | 36.1256 | Y | 136.6043 | 17502 | 979 | 39004 | 32719 | 16534.1389 | Y | 6.5721 | 18946 | 1008 | 40032 | 32743 | 18408.4659
7 | 78 | A04 | LOW PFOA 3 | 01:19:39 | 36.9997 | 36.1256 | Y | 130.9284 | 18199 | 1002 | 38766 | 32747 | 17175.8349 | Y | 6.5095 | 18156 | 999 | 39572 | 32783 | 17555.4746
7 | 78 | A05 | HIGH PFOA 3 | 01:19:39 | 36.9997 | 36.1256 | Y | 117.69 | 19865 | 997 | 40712 | 32707 | 18885.371 | Y | 6.4 | 16682 | 1007 | 40397 | 32730 | 16044.8891
7 | 78 | A06 | LOW PFHPA 3 | 01:19:39 | 36.9997 | 36.1256 | Y | 107.1889 | 21522 | 1001 | 41714 | 32744 | 20504.2047 | Y | 6.3256 | 14913 | 992 | 38151 | 32761 | 14936.4121
7 | 78 | A07 | HIGH PFHPA 2 | 01:19:39 | 36.9997 | 36.1256 | Y | 123.8632 | 19075 | 1007 | 41221 | 32750 | 18047.7338 | Y | 6.4591 | 17104 | 1004 | 38681 | 32702 | 16803.727
7 | 78 | A08 | HIGH PFPA 1 | 01:19:39 | 36.9997 | 36.1256 | Y | 100.9009 | 22714 | 987 | 39729 | 32719 | 21613.592 | Y | 6.2891 | 15042 | 1001 | 39401 | 32709 | 14405.1369
7 | 78 | A09 | PFOA + PFHPA 2 | 01:19:39 | 36.9997 | 36.1256 | Y | 106.2205 | 21663 | 993 | 41773 | 32780 | 20667.5911 | Y | 6.4587 | 17144 | 990 | 40487 | 32689 | 16751.9954
7 | 78 | A10 | PFOA + PFPA 1 | 01:19:39 | 36.9997 | 36.1256 | Y | 146.8361 | 16484 | 1002 | 42085 | 32755 | 15490.8339 | Y | 6.6842 | 20280 | 1004 | 41930 | 32702 | 19955.0767
7 | 78 | A11 | PFHPA + PFPA 2 | 01:19:39 | 36.9997 | 36.1256 | Y | 140.5823 | 17100 | 1013 | 40169 | 32719 | 16112.2483 | Y | 6.5994 | 19383 | 1000 | 41570 | 32781 | 18828.4848
7 | 78 | A12 | Background | 01:19:39 | 36.9997 | 36.1256 | Y | 169.4063 | 14593 | 999 | 43359 | 32709 | 13598.1107 | Y | 7.1579 | 27138 | 997 | 42917 | 32757 | 26624.4624
7 | 78 | B01 | CTL 1 | 01:19:39 | 36.9997 | 36.1256 | Y | 138.7768 | 17265 | 999 | 41085 | 32705 | 16301.0245 | Y | 6.6022 | 19227 | 992 | 39757 | 32639 | 18791.4431
7 | 78 | B02 | CTL 3 | 01:19:39 | 36.9997 | 36.1256 | Y | 143.7964 | 16750 | 989 | 45079 | 32730 | 15786.7713 | Y | 6.7008 | 20671 | 989 | 41347 | 32713 | 20232.6521
7 | 78 | B03 | VC 3 | 01:19:39 | 36.9997 | 36.1256 | Y | 131.7802 | 18028 | 979 | 40621 | 32719 | 17076.3774 | Y | 6.5814 | 19333 | 1008 | 40166 | 32743 | 18567.216
7 | 78 | B04 | LOW PFOA 3 | 01:19:39 | 36.9997 | 36.1256 | Y | 120.1529 | 19554 | 1002 | 42554 | 32747 | 18542.0306 | Y | 6.5584 | 18506 | 999 | 39694 | 32783 | 18205.8954
7 | 78 | B05 | HIGH PFOA 3 | 01:19:39 | 36.9997 | 36.1256 | Y | 109.6237 | 21074 | 997 | 45670 | 32707 | 20104.637 | Y | 6.3347 | 15016 | 1007 | 38347 | 32730 | 15030.2056
7 | 78 | B06 | LOW PFHPA 3 | 01:19:39 | 36.9997 | 36.1256 | Y | 83.4362 | 26437 | 1001 | 40065 | 32744 | 25436 | Y | 6.2118 | 13678 | 992 | 40211 | 32761 | 13356.1302
7 | 78 | B07 | LOW PFPA 1 | 01:19:39 | 36.9997 | 36.1256 | Y | 131.3441 | 18099 | 1007 | 42018 | 32750 | 17127.1513 | Y | 6.4085 | 16055 | 1004 | 39660 | 32702 | 16010.885
7 | 78 | B08 | HIGH PFPA 1 | 01:19:39 | 36.9997 | 36.1256 | Y | 103.4561 | 22190 | 987 | 40879 | 32719 | 21148.6127 | Y | 6.2339 | 14363 | 1001 | 40594 | 32709 | 13697.167
7 | 78 | B09 | PFOA + PFHPA 2 | 01:19:39 | 36.9997 | 36.1256 | Y | 99.7542 | 22813 | 993 | 40406 | 32780 | 21828.9744 | Y | 6.3804 | 15853 | 990 | 39038 | 32689 | 15679.4957
7 | 78 | B10 | PFOA + PFPA 1 | 01:19:39 | 36.9997 | 36.1256 | Y | 135.5784 | 17633 | 1002 | 41829 | 32755 | 16646.546 | Y | 6.6299 | 19868 | 1004 | 41344 | 32702 | 19236.4388
7 | 78 | B11 | PFHPA + PFPA 2 | 01:19:39 | 36.9997 | 36.1256 | Y | 127.4522 | 18581 | 1013 | 40567 | 32719 | 17594.0437 | Y | 6.5193 | 17983 | 1000 | 39841 | 32781 | 17622.339
7 | 78 | B12 | PFOA + PFHPA + PFPA 2 | 01:19:39 | 36.9997 | 36.1256 | Y | 149.4488 | 16234 | 999 | 47029 | 32709 | 15245.2029 | Y | 6.8623 | 23392 | 997 | 41084 | 32757 | 22524.222
7 | 78 | C01 | CTL 1 | 01:19:39 | 36.9997 | 36.1256 | Y | 132.0102 | 18069 | 999 | 38051 | 32705 | 17049.7205 | Y | 6.6055 | 19230 | 992 | 38036 | 32639 | 18808.0945
7 | 78 | C02 | VC 1 | 01:19:39 | 36.9997 | 36.1256 | Y | 133.7209 | 17816 | 989 | 38665 | 32730 | 16854.0167 | Y | 6.5612 | 18587 | 989 | 39323 | 32713 | 18261.6206
7 | 78 | C03 | LOW PFOA 1 | 01:19:39 | 36.9997 | 36.1256 | Y | 122.1645 | 19246 | 979 | 43035 | 32719 | 18270.7313 | Y | 6.4021 | 16556 | 1008 | 41351 | 32743 | 16086.5316
7 | 78 | C04 | HIGH PFOA 1 | 01:19:39 | 36.9997 | 36.1256 | Y | 135.7241 | 17612 | 1002 | 39624 | 32747 | 16630.488 | Y | 6.4978 | 17787 | 999 | 38910 | 32783 | 17348.289
7 | 78 | C05 | LOW PFHPA 1 | 01:19:39 | 36.9997 | 36.1256 | Y | 132.684 | 17934 | 997 | 44969 | 32707 | 16972.1016 | Y | 6.4268 | 16859 | 1007 | 41240 | 32730 | 16390.8541
7 | 78 | C06 | LOW PFHPA 3 | 01:19:39 | 36.9997 | 36.1256 | Y | 79.5691 | 27418 | 1001 | 41118 | 32744 | 26472.6611 | Y | 6.1323 | 12934 | 992 | 42601 | 32761 | 12294.2675
7 | 78 | C07 | LOW PFPA 1 | 01:19:39 | 36.9997 | 36.1256 | Y | 113.1224 | 20557 | 1007 | 38644 | 32750 | 19556.9756 | Y | 6.3456 | 15741 | 1004 | 39145 | 32702 | 15220.7371
7 | 78 | C08 | HIGH PFPA 2 | 01:19:39 | 36.9997 | 36.1256 | Y | 110.529 | 20968 | 987 | 40708 | 32719 | 19960.0031 | Y | 6.3484 | 15501 | 1001 | 37819 | 32709 | 15170.3955
7 | 78 | C09 | PFOA + PFHPA 2 | 01:19:39 | 36.9997 | 36.1256 | Y | 100.4993 | 22685 | 993 | 39328 | 32780 | 21688.5356 | Y | 6.2282 | 13965 | 990 | 38794 | 32689 | 13576.6044
7 | 78 | C10 | PFOA + PFPA 1 | 01:19:39 | 36.9997 | 36.1256 | Y | 128.3146 | 18488 | 1002 | 40430 | 32755 | 17488.4089 | Y | 6.6001 | 19307 | 1004 | 38111 | 32702 | 18802.719
7 | 78 | C11 | PFHPA + PFPA 3 | 01:19:39 | 36.9997 | 36.1256 | Y | 104.8939 | 21933 | 1013 | 40830 | 32719 | 20895.6631 | Y | 6.3271 | 15723 | 1000 | 40472 | 32781 | 15007.1629
7 | 78 | C12 | PFOA + PFHPA + PFPA 2 | 01:19:39 | 36.9997 | 36.1256 | Y | 150.4513 | 16152 | 999 | 39334 | 32709 | 15153 | Y | 6.7799 | 22011 | 997 | 39529 | 32757 | 21326.0284
7 | 78 | D01 | CTL 1 | 01:19:39 | 36.9997 | 36.1256 | Y | 129.1056 | 18373 | 999 | 40598 | 32705 | 17392.6221 | Y | 6.5387 | 18320 | 992 | 38855 | 32639 | 17885.027
7 | 78 | D02 | VC 1 | 01:19:39 | 36.9997 | 36.1256 | Y | 130.8272 | 18166 | 989 | 42891 | 32730 | 17187.7269 | Y | 6.4708 | 17635 | 989 | 40349 | 32713 | 17010.8939
7 | 78 | D03 | LOW PFOA 1 | 01:19:39 | 36.9997 | 36.1256 | Y | 116.8171 | 19976 | 979 | 43363 | 32719 | 19010.1372 | Y | 6.4149 | 16886 | 1008 | 42114 | 32743 | 16254.6059
7 | 78 | D04 | HIGH PFOA 1 | 01:19:39 | 36.9997 | 36.1256 | Y | 131.6946 | 18062 | 1002 | 38923 | 32747 | 17086.3209 | Y | 6.4588 | 17545 | 999 | 38759 | 32783 | 16854.2706
7 | 78 | D05 | LOW PFHPA 1 | 01:19:39 | 36.9997 | 36.1256 | Y | 123.8226 | 19050 | 997 | 40932 | 32707 | 18053 | Y | 6.4254 | 16750 | 1007 | 39049 | 32730 | 16336.7648
7 | 78 | D06 | HIGH PFHPA 1 | 01:19:39 | 36.9997 | 36.1256 | Y | 131.167 | 18133 | 1001 | 40744 | 32744 | 17147.8664 | Y | 6.436 | 17080 | 992 | 40874 | 32761 | 16538.5263
7 | 78 | D07 | LOW PFPA 1 | 01:19:39 | 36.9997 | 36.1256 | Y | 109.4259 | 21109 | 1007 | 40090 | 32750 | 20136.5106 | Y | 6.3815 | 16221 | 1004 | 39498 | 32702 | 15689.5954
7 | 78 | D08 | HIGH PFPA 2 | 01:19:39 | 36.9997 | 36.1256 | Y | 106.208 | 21706 | 987 | 38884 | 32719 | 20669.7082 | Y | 6.3252 | 15563 | 1001 | 39826 | 32709 | 14951.239
7 | 78 | D09 | PFOA + PFHPA 3 | 01:19:39 | 36.9997 | 36.1256 | Y | 106.1049 | 21667 | 993 | 39316 | 32780 | 20687.2601 | Y | 6.3346 | 15557 | 990 | 38938 | 32689 | 15102.2464
7 | 78 | D10 | PFOA + PFPA 1 | 01:19:39 | 36.9997 | 36.1256 | Y | 128.397 | 18491 | 1002 | 39718 | 32755 | 17478.3776 | Y | 6.5713 | 19057 | 1004 | 39662 | 32702 | 18430.8543
7 | 78 | D11 | PFHPA + PFPA 3 | 01:19:39 | 36.9997 | 36.1256 | Y | 106.2174 | 21675 | 1013 | 39816 | 32719 | 20668.1082 | Y | 6.2405 | 14637 | 1000 | 37517 | 32781 | 13810.0726
7 | 78 | D12 | PFOA + PFHPA + PFPA 2 | 01:19:39 | 36.9997 | 36.1256 | Y | 153.2528 | 15912 | 999 | 39437 | 32709 | 14901.1748 | Y | 6.6317 | 19987 | 997 | 37694 | 32757 | 19241.0014
7 | 78 | E01 | CTL 2 | 01:19:39 | 36.9997 | 36.1256 | Y | 123.9067 | 19028 | 999 | 41420 | 32705 | 18042.1002 | Y | 6.475 | 17754 | 992 | 41195 | 32639 | 17083.6304
7 | 78 | E02 | VC 1 | 01:19:39 | 36.9997 | 36.1256 | Y | 127.0964 | 18627 | 989 | 42967 | 32730 | 17638 | Y | 6.4682 | 17482 | 989 | 40068 | 32713 | 16992.1462
7 | 78 | E03 | LOW PFOA 1 | 01:19:39 | 36.9997 | 36.1256 | Y | 97.4345 | 23245 | 979 | 40421 | 32719 | 22278.0722 | Y | 6.4679 | 17798 | 1008 | 40432 | 32743 | 16979.8083
7 | 78 | E04 | HIGH PFOA 1 | 01:19:39 | 36.9997 | 36.1256 | Y | 133.0775 | 17913 | 1002 | 41652 | 32747 | 16927.0925 | Y | 6.4444 | 17414 | 999 | 39144 | 32783 | 16680.5491
7 | 78 | E05 | LOW PFHPA 1 | 01:19:39 | 36.9997 | 36.1256 | Y | 118.7099 | 19726 | 997 | 43611 | 32707 | 18741.6634 | Y | 6.3621 | 16130 | 1007 | 40260 | 32730 | 15504.2935
7 | 78 | E06 | HIGH PFHPA 1 | 01:19:39 | 36.9997 | 36.1256 | Y | 114.1532 | 20383 | 1001 | 42260 | 32744 | 19401.2777 | Y | 6.6798 | 20438 | 992 | 40187 | 32761 | 19941.3999
7 | 78 | E07 | LOW PFPA 2 | 01:19:39 | 36.9997 | 36.1256 | Y | 122.907 | 19157 | 1007 | 41233 | 32750 | 18172.5828 | Y | 6.4318 | 17130 | 1004 | 40965 | 32702 | 16461.8417
7 | 78 | E08 | HIGH PFPA 2 | 01:19:39 | 36.9997 | 36.1256 | Y | 116.907 | 19975 | 987 | 41395 | 32719 | 18997.2093 | Y | 6.3477 | 15955 | 1001 | 39584 | 32709 | 15283.5433
7 | 78 | E09 | PFOA + PFHPA 3 | 01:19:39 | 36.9997 | 36.1256 | Y | 102.5439 | 22298 | 993 | 41940 | 32780 | 21312.3028 | Y | 6.2888 | 15183 | 990 | 40318 | 32689 | 14485.5549
7 | 78 | E10 | PFHPA + PFPA 1 | 01:19:39 | 36.9997 | 36.1256 | Y | 124.8138 | 18905 | 1002 | 38688 | 32755 | 17925.3049 | Y | 6.4847 | 17751 | 1004 | 40954 | 32702 | 17218.0942
7 | 78 | E11 | PFHPA + PFPA 3 | 01:19:39 | 36.9997 | 36.1256 | Y | 160.3002 | 15303 | 1013 | 38518 | 32719 | 14303.1945 | Y | 6.2771 | 15153 | 1000 | 38981 | 32781 | 14314.3061
7 | 78 | E12 | PFOA + PFHPA + PFPA 3 | 01:19:39 | 36.9997 | 36.1256 | Y | 151.0797 | 16089 | 999 | 41058 | 32709 | 15095.7812 | Y | 6.7237 | 21368 | 997 | 38657 | 32757 | 20555.7064
7 | 78 | F01 | CTL 2 | 01:19:39 | 36.9997 | 36.1256 | Y | 120.0518 | 19550 | 999 | 40712 | 32705 | 18555.8832 | Y | 6.3443 | 16047 | 992 | 40999 | 32639 | 15256.5472
7 | 78 | F02 | VC 2 | 01:19:39 | 36.9997 | 36.1256 | Y | 127.9206 | 18520 | 989 | 39453 | 32730 | 17536.5094 | Y | 6.4847 | 17923 | 989 | 37534 | 32713 | 17197.9562
7 | 78 | F03 | LOW PFOA 2 | 01:19:39 | 36.9997 | 36.1256 | Y | 127.9158 | 18519 | 979 | 39103 | 32719 | 17537.0992 | Y | 6.4176 | 16912 | 1008 | 40165 | 32743 | 16282.2528
7 | 78 | F04 | HIGH PFOA 2 | 01:19:39 | 36.9997 | 36.1256 | Y | 110.9593 | 20883 | 1002 | 40345 | 32747 | 19891.9939 | Y | 6.2952 | 15202 | 999 | 38422 | 32783 | 14577.7257
7 | 78 | F05 | LOW PFHPA 2 | 01:19:39 | 36.9997 | 36.1256 | Y | 83.5553 | 26384 | 997 | 41324 | 32707 | 25405.3711 | Y | 6.1786 | 13711 | 1007 | 39621 | 32730 | 12948.7327
7 | 78 | F06 | HIGH PFHPA 1 | 01:19:39 | 36.9997 | 36.1256 | Y | 131.7946 | 18058 | 1001 | 39883 | 32744 | 17074.7064 | Y | 6.5368 | 18580 | 992 | 39851 | 32761 | 17947.0212
7 | 78 | F07 | LOW PFPA 2 | 01:19:39 | 36.9997 | 36.1256 | Y | 122.3686 | 19233 | 1007 | 41468 | 32750 | 18243.649 | Y | 6.4282 | 17263 | 1004 | 39896 | 32702 | 16486.9657
7 | 78 | F08 | PFOA + PFHPA 1 | 01:19:39 | 36.9997 | 36.1256 | Y | 107.6592 | 21410 | 987 | 40360 | 32719 | 20425.802 | Y | 6.3399 | 15898 | 1001 | 38792 | 32709 | 15168.8054
7 | 78 | F09 | PFOA + PFHPA 3 | 01:19:39 | 36.9997 | 36.1256 | Y | 100.2997 | 22704 | 993 | 40353 | 32780 | 21725.9901 | Y | 6.3051 | 15444 | 990 | 40961 | 32689 | 14715.383
7 | 78 | F10 | PFHPA + PFPA 1 | 01:19:39 | 36.9997 | 36.1256 | Y | 117.0647 | 19951 | 1002 | 39774 | 32755 | 18974.5818 | Y | 6.4603 | 17586 | 1004 | 39355 | 32702 | 16872.7651
7 | 78 | F11 | PFOA + PFHPA + PFPA 1 | 01:19:39 | 36.9997 | 36.1256 | Y | 154.9004 | 15756 | 1013 | 39501 | 32719 | 14756.9393 | Y | 6.1855 | 13909 | 1000 | 40262 | 32781 | 13068.8949
7 | 78 | F12 | PFOA + PFHPA + PFPA 3 | 01:19:39 | 36.9997 | 36.1256 | Y | 147.6149 | 16401 | 999 | 39360 | 32709 | 15416.7957 | Y | 6.7393 | 21638 | 997 | 37163 | 32757 | 20734.3096
7 | 78 | G01 | CTL 2 | 01:19:39 | 36.9997 | 36.1256 | Y | 121.7557 | 19316 | 999 | 42110 | 32705 | 18325.2152 | Y | 6.3868 | 16657 | 992 | 45124 | 32639 | 15855.785
7 | 78 | G02 | VC 2 | 01:19:39 | 36.9997 | 36.1256 | Y | 120.4342 | 19489 | 989 | 43524 | 32730 | 18503.6111 | Y | 6.43 | 17344 | 989 | 45096 | 32713 | 16458.6466
7 | 78 | G03 | LOW PFOA 2 | 01:19:39 | 36.9997 | 36.1256 | Y | 123.8406 | 19027 | 979 | 39859 | 32719 | 18050.6648 | Y | 6.4219 | 17162 | 1008 | 41154 | 32743 | 16345.7998
7 | 78 | G04 | HIGH PFOA 2 | 01:19:39 | 36.9997 | 36.1256 | Y | 110.2299 | 21019 | 1002 | 39431 | 32747 | 20007.566 | Y | 6.2975 | 15392 | 999 | 39812 | 32783 | 14601.0296
7 | 78 | G05 | LOW PFHPA 2 | 01:19:39 | 36.9997 | 36.1256 | Y | 75.0064 | 28796 | 997 | 40609 | 32707 | 27809.9324 | Y | 6.1677 | 13599 | 1007 | 38535 | 32730 | 12772.3829
7 | 78 | G06 | HIGH PFHPA 2 | 01:19:39 | 36.9997 | 36.1256 | Y | 108.3606 | 21293 | 1001 | 38671 | 32744 | 20309.9627 | Y | 6.3429 | 15937 | 992 | 39172 | 32761 | 15235.8484
7 | 78 | G07 | LOW PFPA 2 | 01:19:39 | 36.9997 | 36.1256 | Y | 117.9678 | 19827 | 1007 | 40371 | 32750 | 18846.0163 | Y | 6.4522 | 17293 | 1004 | 38636 | 32702 | 16676.5917
7 | 78 | G08 | PFOA + PFHPA 1 | 01:19:39 | 36.9997 | 36.1256 | Y | 103.6276 | 22100 | 987 | 41348 | 32719 | 21118.1223 | Y | 6.3031 | 15419 | 1001 | 39053 | 32709 | 14644.0352
7 | 78 | G09 | PFOA + PFPA 1 | 01:19:39 | 36.9997 | 36.1256 | Y | 128.5015 | 18450 | 993 | 41290 | 32780 | 17465.6722 | Y | 6.5593 | 19020 | 990 | 39253 | 32689 | 18258.9122
7 | 78 | G10 | PFHPA + PFPA 1 | 01:19:39 | 36.9997 | 36.1256 | Y | 130.5959 | 18215 | 1002 | 41959 | 32755 | 17214.979 | Y | 6.5675 | 19257 | 1004 | 44329 | 32702 | 18461.6851
7 | 78 | G11 | PFOA + PFHPA + PFPA 1 | 01:19:39 | 36.9997 | 36.1256 | Y | 117.2451 | 19964 | 1013 | 41613 | 32719 | 18948.7553 | Y | 6.3485 | 16089 | 1000 | 40499 | 32781 | 15318.3068
7 | 78 | G12 | PFOA + PFHPA + PFPA 3 | 01:19:39 | 36.9997 | 36.1256 | Y | 141.7379 | 16995 | 999 | 40081 | 32709 | 15993.6947 | Y | 6.8136 | 22580 | 997 | 38919 | 32757 | 21777.2129
7 | 78 | H01 | Background | 01:19:39 | 36.9997 | 36.1256 | Y | 136.5676 | 17532 | 999 | 42962 | 32705 | 16538.1278 | Y | 7.332 | 29778 | 992 | 45640 | 32639 | 29104.371
7 | 78 | H02 | VC 2 | 01:19:39 | 36.9997 | 36.1256 | Y | 111.4788 | 20806 | 989 | 39131 | 32730 | 19810.4991 | Y | 6.5159 | 18412 | 989 | 39097 | 32713 | 17642.1905
7 | 78 | H03 | LOW PFOA 2 | 01:19:39 | 36.9997 | 36.1256 | Y | 134.9245 | 17698 | 979 | 40051 | 32719 | 16719 | Y | 6.4452 | 17449 | 1008 | 41276 | 32743 | 16672.072
7 | 78 | H04 | HIGH PFOA 2 | 01:19:39 | 36.9997 | 36.1256 | Y | 132.1683 | 18018 | 1002 | 39748 | 32747 | 17031.4418 | Y | 6.3604 | 16312 | 999 | 39023 | 32783 | 15485.5308
7 | 78 | H05 | LOW PFHPA 2 | 01:19:39 | 36.9997 | 36.1256 | Y | 129.3773 | 18371 | 997 | 40560 | 32707 | 17359.9638 | Y | 6.2483 | 14582 | 1007 | 37848 | 32730 | 13874.1618
7 | 78 | H06 | HIGH PFHPA 2 | 01:19:39 | 36.9997 | 36.1256 | Y | 111.0267 | 20876 | 1001 | 39295 | 32744 | 19881.3734 | Y | 6.5472 | 18726 | 992 | 39192 | 32761 | 18063.0372
7 | 78 | H07 | HIGH PFPA 1 | 01:19:39 | 36.9997 | 36.1256 | Y | 84.6125 | 26126 | 1007 | 38695 | 32750 | 25136.5785 | Y | 6.2422 | 14644 | 1004 | 38648 | 32702 | 13802.5469
7 | 78 | H08 | PFOA + PFHPA 1 | 01:19:39 | 36.9997 | 36.1256 | Y | 105.6016 | 21791 | 987 | 39121 | 32719 | 20773.366 | Y | 6.3295 | 15776 | 1001 | 39173 | 32709 | 14987.3317
7 | 78 | H09 | PFOA + PFPA 1 | 01:19:39 | 36.9997 | 36.1256 | Y | 133.9692 | 17831 | 993 | 38717 | 32780 | 16825.9865 | Y | 6.5408 | 18439 | 990 | 39642 | 32689 | 17902.4832
7 | 78 | H10 | PFHPA + PFPA 2 | 01:19:39 | 36.9997 | 36.1256 | Y | 130.0411 | 18281 | 1002 | 43628 | 32755 | 17280.6813 | Y | 6.5712 | 19208 | 1004 | 39867 | 32702 | 18429.188
7 | 78 | H11 | PFOA + PFHPA + PFPA 1 | 01:19:39 | 36.9997 | 36.1256 | Y | 107.1575 | 21513 | 1013 | 39535 | 32719 | 20509.4688 | Y | 6.4954 | 17987 | 1000 | 37796 | 32781 | 17198.6118
7 | 78 | H12 | Background | 01:19:39 | 36.9997 | 36.1256 | Y | 139.8815 | 17184 | 999 | 38102 | 32709 | 16185 | Y | 7.1445 | 27338 | 997 | 38050 | 32757 | 26392.6493
7 | 79 | A01 | Background | 01:19:54 | 36.9997 | 36.1256 | Y | 166.2079 | 14839 | 999 | 40522 | 32705 | 13836.2034 | Y | 7.1676 | 26284 | 992 | 39610 | 32639 | 26615.4377
7 | 79 | A02 | CTL 3 | 01:19:54 | 36.9997 | 36.1256 | Y | 140.2453 | 17215 | 989 | 40817 | 32730 | 16145.1084 | Y | 6.6587 | 20061 | 989 | 39354 | 32713 | 19651.9898
7 | 79 | A03 | VC 3 | 01:19:54 | 36.9997 | 36.1256 | Y | 134.5169 | 17730 | 979 | 39004 | 32719 | 16762.284 | Y | 6.5303 | 18379 | 1008 | 40033 | 32743 | 17824.8025
7 | 79 | A04 | LOW PFOA 3 | 01:19:54 | 36.9997 | 36.1256 | Y | 128.5827 | 18480 | 1002 | 38767 | 32747 | 17453.4419 | Y | 6.4684 | 17598 | 999 | 39573 | 32783 | 16982.5794
7 | 79 | A05 | HIGH PFOA 3 | 01:19:54 | 36.9997 | 36.1256 | Y | 114.2533 | 20360 | 997 | 40711 | 32707 | 19383.3498 | Y | 6.3554 | 16077 | 1007 | 40399 | 32730 | 15422.1888
7 | 79 | A06 | LOW PFHPA 3 | 01:19:54 | 36.9997 | 36.1256 | Y | 102.3379 | 22367 | 1001 | 41715 | 32744 | 21346.054 | Y | 6.2775 | 14290 | 992 | 38152 | 32761 | 14268.1614
7 | 79 | A07 | HIGH PFHPA 2 | 01:19:54 | 36.9997 | 36.1256 | Y | 120.7846 | 19481 | 1007 | 41221 | 32750 | 18453.3024 | Y | 6.4161 | 16532 | 1004 | 38682 | 32702 | 16205.3144
7 | 79 | A08 | HIGH PFPA 1 | 01:19:54 | 36.9997 | 36.1256 | Y | 96.1098 | 23644 | 987 | 39729 | 32719 | 22538.9486 | Y | 6.2445 | 14439 | 1001 | 39402 | 32709 | 13785.3299
7 | 79 | A09 | PFOA + PFHPA 2 | 01:19:54 | 36.9997 | 36.1256 | Y | 102.5533 | 22305 | 993 | 41774 | 32780 | 21307.04 | Y | 6.41 | 16492 | 990 | 40488 | 32689 | 16075.0648
7 | 79 | A10 | PFOA + PFPA 1 | 01:19:54 | 36.9997 | 36.1256 | Y | 145.6496 | 16598 | 1002 | 42086 | 32755 | 15603.1152 | Y | 6.6501 | 19823 | 1004 | 41931 | 32702 | 19480.5542
7 | 79 | A11 | PFHPA + PFPA 2 | 01:19:54 | 36.9997 | 36.1256 | Y | 138.8187 | 17282 | 1013 | 40169 | 32719 | 16294.517 | Y | 6.5661 | 18929 | 1000 | 41570 | 32781 | 18364.0504
7 | 79 | A12 | Background | 01:19:54 | 36.9997 | 36.1256 | Y | 169.5549 | 14582 | 999 | 43360 | 32709 | 13585.7381 | Y | 7.1502 | 27029 | 997 | 42916 | 32757 | 26516.2286
7 | 79 | B01 | CTL 1 | 01:19:54 | 36.9997 | 36.1256 | Y | 136.7849 | 17478 | 999 | 41086 | 32705 | 16512.3669 | Y | 6.5641 | 18715 | 992 | 39758 | 32639 | 18261.9205
7 | 79 | B02 | CTL 3 | 01:19:54 | 36.9997 | 36.1256 | Y | 142.1779 | 16910 | 989 | 45079 | 32730 | 15947.0175 | Y | 6.6652 | 20190 | 989 | 41348 | 32713 | 19736.4383
7 | 79 | B03 | VC 3 | 01:19:54 | 36.9997 | 36.1256 | Y | 129.5737 | 18283 | 979 | 40620 | 32719 | 17334.0821 | Y | 6.537 | 18723 | 1008 | 40167 | 32743 | 17947.0199
7 | 79 | B04 | LOW PFOA 3 | 01:19:54 | 36.9997 | 36.1256 | Y | 117.351 | 19943 | 1002 | 42554 | 32747 | 18930.8323 | Y | 6.5092 | 17846 | 999 | 39694 | 32783 | 17520.9699
7 | 79 | B05 | HIGH PFOA 3 | 01:19:54 | 36.9997 | 36.1256 | Y | 105.6394 | 21732 | 997 | 45670 | 32707 | 20763.4999 | Y | 6.29 | 14440 | 1007 | 38349 | 32730 | 14409.5439
7 | 79 | B06 | LOW PFHPA 3 | 01:19:54 | 36.9997 | 36.1256 | Y | 77.6893 | 28003 | 1001 | 40065 | 32744 | 27002 | Y | 6.1658 | 13068 | 992 | 40211 | 32761 | 12716.2443
7 | 79 | B07 | LOW PFPA 1 | 01:19:54 | 36.9997 | 36.1256 | Y | 128.9112 | 18383 | 1007 | 42017 | 32750 | 17413.6904 | Y | 6.3704 | 15562 | 1004 | 39662 | 32702 | 15483.6707
7 | 79 | B08 | HIGH PFPA 1 | 01:19:54 | 36.9997 | 36.1256 | Y | 98.3579 | 23137 | 987 | 40879 | 32719 | 22093.2917 | Y | 6.1898 | 13763 | 1001 | 40595 | 32709 | 13081.3798
7 | 79 | B09 | PFOA + PFHPA 2 | 01:19:54 | 36.9997 | 36.1256 | Y | 95.8616 | 23573 | 993 | 40406 | 32780 | 22589.2734 | Y | 6.3314 | 15208 | 990 | 39039 | 32689 | 14998.7572
7 | 79 | B10 | PFOA + PFPA 1 | 01:19:54 | 36.9997 | 36.1256 | Y | 133.9695 | 17812 | 1002 | 41830 | 32755 | 16823.7393 | Y | 6.5953 | 19393 | 1004 | 41344 | 32702 | 18752.5346
7 | 79 | B11 | PFHPA + PFPA 2 | 01:19:54 | 36.9997 | 36.1256 | Y | 124.7456 | 18918 | 1013 | 40567 | 32719 | 17931.5161 | Y | 6.4812 | 17468 | 1000 | 39840 | 32781 | 17091.592
7 | 79 | B12 | PFOA + PFHPA + PFPA 2 | 01:19:54 | 36.9997 | 36.1256 | Y | 148.7092 | 16302 | 999 | 47030 | 32709 | 15312.1066 | Y | 6.8398 | 23079 | 997 | 41084 | 32757 | 22209.493
7 | 79 | C01 | CTL 1 | 01:19:54 | 36.9997 | 36.1256 | Y | 129.9813 | 18305 | 999 | 38051 | 32705 | 17285.4557 | Y | 6.5719 | 18773 | 992 | 38035 | 32639 | 18341.1284
7 | 79 | C02 | VC 1 | 01:19:54 | 36.9997 | 36.1256 | Y | 131.7608 | 18038 | 989 | 38665 | 32730 | 17076.3533 | Y | 6.5242 | 18088 | 989 | 39323 | 32713 | 17744.8045
7 | 79 | C03 | LOW PFOA 1 | 01:19:54 | 36.9997 | 36.1256 | Y | 119.401 | 19618 | 979 | 43035 | 32719 | 18642.8034 | Y | 6.3589 | 15973 | 1008 | 41352 | 32743 | 15482.6521
7 | 79 | C04 | HIGH PFOA 1 | 01:19:54 | 36.9997 | 36.1256 | Y | 133.7656 | 17828 | 1002 | 39624 | 32747 | 16846.7393 | Y | 6.4559 | 17219 | 999 | 38909 | 32783 | 16765.2964
7 | 79 | C05 | LOW PFHPA 1 | 01:19:54 | 36.9997 | 36.1256 | Y | 130.0466 | 18239 | 997 | 44969 | 32707 | 17277.6986 | Y | 6.3842 | 16284 | 1007 | 41240 | 32730 | 15797.4757
7 | 79 | C06 | LOW PFHPA 3 | 01:19:54 | 36.9997 | 36.1256 | Y | 74.1261 | 29023 | 1001 | 41119 | 32744 | 28077.4469 | Y | 6.0888 | 12343 | 992 | 42601 | 32761 | 11687.1711
7 | 79 | C07 | LOW PFPA 1 | 01:19:54 | 36.9997 | 36.1256 | Y | 110.5122 | 20963 | 1007 | 38645 | 32750 | 19959.5561 | Y | 6.3049 | 15194 | 1004 | 39146 | 32702 | 14654.4969
7 | 79 | C08 | HIGH PFPA 2 | 01:19:54 | 36.9997 | 36.1256 | Y | 107.0962 | 21525 | 987 | 40708 | 32719 | 20516.4454 | Y | 6.302 | 14886 | 1001 | 37819 | 32709 | 14528.7977
7 | 79 | C09 | PFOA + PFHPA 2 | 01:19:54 | 36.9997 | 36.1256 | Y | 95.9743 | 23563 | 993 | 39328 | 32780 | 22566.4015 | Y | 6.1831 | 13361 | 990 | 38793 | 32689 | 12948.8676
7 | 79 | C10 | PFOA + PFPA 1 | 01:19:54 | 36.9997 | 36.1256 | Y | 126.3262 | 18731 | 1002 | 40430 | 32755 | 17731.4405 | Y | 6.5587 | 18744 | 1004 | 38111 | 32702 | 18225.147
7 | 79 | C11 | PFHPA + PFPA 3 | 01:19:54 | 36.9997 | 36.1256 | Y | 101.107 | 22607 | 1013 | 40829 | 32719 | 21571.6996 | Y | 6.2835 | 15125 | 1000 | 40472 | 32781 | 14398.3552
7 | 79 | C12 | PFOA + PFHPA + PFPA 2 | 01:19:54 | 36.9997 | 36.1256 | Y | 149.7996 | 16210 | 999 | 39334 | 32709 | 15211 | Y | 6.7608 | 21741 | 997 | 39527 | 32757 | 21058.7146
7 | 79 | D01 | CTL 1 | 01:19:54 | 36.9997 | 36.1256 | Y | 126.7794 | 18655 | 999 | 40598 | 32705 | 17674.9079 | Y | 6.4975 | 17765 | 992 | 38855 | 32639 | 17313.152
7 | 79 | D02 | VC 1 | 01:19:54 | 36.9997 | 36.1256 | Y | 128.6698 | 18421 | 989 | 42891 | 32730 | 17442.8775 | Y | 6.4309 | 17090 | 989 | 40349 | 32713 | 16454.6171
7 | 79 | D03 | LOW PFOA 1 | 01:19:54 | 36.9997 | 36.1256 | Y | 113.5875 | 20449 | 979 | 43363 | 32719 | 19483.4482 | Y | 6.3704 | 16279 | 1008 | 42114 | 32743 | 15634.0681
7 | 79 | D04 | HIGH PFOA 1 | 01:19:54 | 36.9997 | 36.1256 | Y | 129.8286 | 18279 | 1002 | 38923 | 32747 | 17303.6371 | Y | 6.4173 | 16976 | 999 | 38759 | 32783 | 16275.2731
7 | 79 | D05 | LOW PFHPA 1 | 01:19:54 | 36.9997 | 36.1256 | Y | 121.0974 | 19408 | 997 | 40932 | 32707 | 18411 | Y | 6.3842 | 16194 | 1007 | 39048 | 32730 | 15763.7094
7 | 79 | D06 | HIGH PFHPA 1 | 01:19:54 | 36.9997 | 36.1256 | Y | 129.0821 | 18378 | 1001 | 40744 | 32744 | 17393.0808 | Y | 6.394 | 16509 | 992 | 40874 | 32761 | 15952.4648
7 | 79 | D07 | LOW PFPA 1 | 01:19:54 | 36.9997 | 36.1256 | Y | 106.4914 | 21590 | 1007 | 40090 | 32750 | 20618.297 | Y | 6.3364 | 15612 | 1004 | 39498 | 32702 | 15062.8523
7 | 79 | D08 | HIGH PFPA 2 | 01:19:54 | 36.9997 | 36.1256 | Y | 102.6958 | 22319 | 987 | 38884 | 32719 | 21281.3161 | Y | 6.2825 | 14981 | 1001 | 39825 | 32709 | 14356.8408
7 | 79 | D09 | PFOA + PFHPA 3 | 01:19:54 | 36.9997 | 36.1256 | Y | 102.3014 | 22332 | 993 | 39316 | 32780 | 21352.6671 | Y | 6.2889 | 14941 | 990 | 38938 | 32689 | 14465.0526
7 | 79 | D10 | PFOA + PFPA 1 | 01:19:54 | 36.9997 | 36.1256 | Y | 126.0864 | 18777 | 1002 | 39719 | 32755 | 17761.5185 | Y | 6.5364 | 18576 | 1004 | 39661 | 32702 | 17943.0395
7 | 79 | D11 | PFHPA + PFPA 3 | 01:19:54 | 36.9997 | 36.1256 | Y | 102.552 | 22314 | 1013 | 39816 | 32719 | 21307.2883 | Y | 6.1993 | 14066 | 1000 | 37516 | 32781 | 13235.3267
7 | 79 | D12 | PFOA + PFHPA + PFPA 2 | 01:19:54 | 36.9997 | 36.1256 | Y | 152.4007 | 15986 | 999 | 39437 | 32709 | 14975.1198 | Y | 6.6134 | 19730 | 997 | 37693 | 32757 | 18984.8213
7 | 79 | E01 | CTL 2 | 01:19:54 | 36.9997 | 36.1256 | Y | 121.2209 | 19380 | 999 | 41420 | 32705 | 18394.3425 | Y | 6.4355 | 17210 | 992 | 41194 | 32639 | 16531.8235
7 | 79 | E02 | VC 1 | 01:19:54 | 36.9997 | 36.1256 | Y | 124.5858 | 18941 | 989 | 42967 | 32730 | 17952 | Y | 6.4237 | 16874 | 989 | 40066 | 32713 | 16371.5073
7 | 79 | E03 | LOW PFOA 1 | 01:19:54 | 36.9997 | 36.1256 | Y | 94.4895 | 23835 | 979 | 40420 | 32719 | 22871.4753 | Y | 6.4151 | 17066 | 1008 | 40431 | 32743 | 16242.2453
7 | 79 | E04 | HIGH PFOA 1 | 01:19:54 | 36.9997 | 36.1256 | Y | 131.2121 | 18126 | 1002 | 41652 | 32747 | 17140.2839 | Y | 6.4019 | 16825 | 999 | 39143 | 32783 | 16085.2531
7 | 79 | E05 | LOW PFHPA 1 | 01:19:54 | 36.9997 | 36.1256 | Y | 115.7018 | 20155 | 997 | 43612 | 32707 | 19169.0894 | Y | 6.318 | 15527 | 1007 | 40259 | 32730 | 14889.1504
7 | 79 | E06 | HIGH PFHPA 1 | 01:19:54 | 36.9997 | 36.1256 | Y | 112.4209 | 20645 | 1001 | 42261 | 32744 | 19661.3542 | Y | 6.6302 | 19756 | 992 | 40185 | 32761 | 19248.32
7 | 79 | E07 | LOW PFPA 2 | 01:19:54 | 36.9997 | 36.1256 | Y | 120.2139 | 19515 | 1007 | 41233 | 32750 | 18531.0048 | Y | 6.3896 | 16552 | 1004 | 40964 | 32702 | 15874.5524
7 | 79 | E08 | HIGH PFPA 2 | 01:19:54 | 36.9997 | 36.1256 | Y | 113.2533 | 20514 | 987 | 41396 | 32719 | 19534.0925 | Y | 6.3016 | 15323 | 1001 | 39583 | 32709 | 14640.7648
7 | 79 | E09 | PFOA + PFHPA 3 | 01:19:54 | 36.9997 | 36.1256 | Y | 98.6714 | 23018 | 993 | 41940 | 32780 | 22032.5386 | Y | 6.243 | 14554 | 990 | 40317 | 32689 | 13846.3797
7 | 79 | E10 | PFHPA + PFPA 1 | 01:19:54 | 36.9997 | 36.1256 | Y | 122.2581 | 19235 | 1002 | 38688 | 32755 | 18255.6943 | Y | 6.4447 | 17205 | 1004 | 40953 | 32702 | 16659.7444
7 | 79 | E11 | PFHPA + PFPA 3 | 01:19:54 | 36.9997 | 36.1256 | Y | 154.931 | 15752 | 1013 | 38518 | 32719 | 14752.5817 | Y | 6.2359 | 14583 | 1000 | 38980 | 32781 | 13740.6159
7 | 79 | E12 | PFOA + PFHPA + PFPA 3 | 01:19:54 | 36.9997 | 36.1256 | Y | 150.2699 | 16161 | 999 | 41058 | 32709 | 15167.807 | Y | 6.7027 | 21070 | 997 | 38655 | 32757 | 20262.3371
7 | 79 | F01 | CTL 2 | 01:19:54 | 36.9997 | 36.1256 | Y | 117.4482 | 19911 | 999 | 40712 | 32705 | 18916.9734 | Y | 6.3036 | 15483 | 992 | 40998 | 32639 | 14687.339
7 | 79 | F02 | VC 2 | 01:19:54 | 36.9997 | 36.1256 | Y | 125.5938 | 18807 | 989 | 39453 | 32730 | 17823.5948 | Y | 6.446 | 17387 | 989 | 37533 | 32713 | 16657.7228
7 | 79 | F03 | LOW PFOA 2 | 01:19:54 | 36.9997 | 36.1256 | Y | 125.4322 | 18826 | 979 | 39103 | 32719 | 17844.0511 | Y | 6.3773 | 16358 | 1008 | 40163 | 32743 | 15720.3698
7 | 79 | F04 | HIGH PFOA 2 | 01:19:54 | 36.9997 | 36.1256 | Y | 107.8226 | 21389 | 1002 | 40346 | 32747 | 20395.4441 | Y | 6.2489 | 14565 | 999 | 38420 | 32783 | 13930.3188
7 | 79 | F05 | LOW PFHPA 2 | 01:19:54 | 36.9997 | 36.1256 | Y | 77.9226 | 27912 | 997 | 41324 | 32707 | 26934.4351 | Y | 6.1374 | 13144 | 1007 | 39620 | 32730 | 12373.5538
7 | 79 | F06 | HIGH PFHPA 1 | 01:19:54 | 36.9997 | 36.1256 | Y | 129.8057 | 18292 | 1001 | 39884 | 32744 | 17306.3714 | Y | 6.4958 | 18014 | 992 | 39849 | 32761 | 17375.2655
7 | 79 | F07 | LOW PFPA 2 | 01:19:54 | 36.9997 | 36.1256 | Y | 119.7767 | 19580 | 1007 | 41468 | 32750 | 18590.9674 | Y | 6.3866 | 16684 | 1004 | 39894 | 32702 | 15905.0206
7 | 79 | F08 | PFOA + PFHPA 1 | 01:19:54 | 36.9997 | 36.1256 | Y | 104.0162 | 22030 | 987 | 40360 | 32719 | 21045.8831 | Y | 6.2956 | 15289 | 1001 | 38791 | 32709 | 14551.9502
7 | 79 | F09 | PFOA + PFHPA 3 | 01:19:54 | 36.9997 | 36.1256 | Y | 96.1565 | 23507 | 993 | 40353 | 32780 | 22529.5203 | Y | 6.2617 | 14846 | 990 | 40960 | 32689 | 14109.0874
7 | 79 | F10 | PFHPA + PFPA 1 | 01:19:54 | 36.9997 | 36.1256 | Y | 114.1753 | 20368 | 1002 | 39773 | 32755 | 19395.0225 | Y | 6.416 | 16976 | 1004 | 39354 | 32702 | 16255.2736
7 | 79 | F11 | PFOA + PFHPA + PFPA 1 | 01:19:54 | 36.9997 | 36.1256 | Y | 150.1007 | 16182 | 1013 | 39501 | 32719 | 15183.3161 | Y | 6.1497 | 13410 | 1000 | 40260 | 32781 | 12567.7858
7 | 79 | F12 | PFOA + PFHPA + PFPA 3 | 01:19:54 | 36.9997 | 36.1256 | Y | 146.6278 | 16493 | 999 | 39360 | 32709 | 15508.8787 | Y | 6.7147 | 21292 | 997 | 37162 | 32757 | 20391.672
7 | 79 | G01 | CTL 2 | 01:19:54 | 36.9997 | 36.1256 | Y | 118.8068 | 19716 | 999 | 42110 | 32705 | 18725.3853 | Y | 6.3481 | 16120 | 992 | 45122 | 32639 | 15315.2467
7 | 79 | G02 | VC 2 | 01:19:54 | 36.9997 | 36.1256 | Y | 117.8233 | 19849 | 989 | 43524 | 32730 | 18863.6778 | Y | 6.3875 | 16753 | 989 | 45095 | 32713 | 15865.4759
7 | 79 | G03 | LOW PFOA 2 | 01:19:54 | 36.9997 | 36.1256 | Y | 121.179 | 19379 | 979 | 39860 | 32719 | 18400 | Y | 6.3792 | 16570 | 1008 | 41153 | 32743 | 15749.176
7 | 79 | G04 | HIGH PFOA 2 | 01:19:54 | 36.9997 | 36.1256 | Y | 107.0253 | 21540 | 1002 | 39431 | 32747 | 20528.3321 | Y | 6.2526 | 14772 | 999 | 39811 | 32783 | 13974.7803
7 | 79 | G05 | LOW PFHPA 2 | 01:19:54 | 36.9997 | 36.1256 | Y | 68.8116 | 30836 | 997 | 40609 | 32707 | 29850.7069 | Y | 6.1237 | 12992 | 1007 | 38534 | 32730 | 12159.5996
7 | 79 | G06 | HIGH PFHPA 2 | 01:19:54 | 36.9997 | 36.1256 | Y | 104.703 | 21908 | 1001 | 38671 | 32744 | 20925.4815 | Y | 6.2962 | 15292 | 992 | 39170 | 32761 | 14583.9363
7 | 79 | G07 | LOW PFPA 2 | 01:19:54 | 36.9997 | 36.1256 | Y | 115.2808 | 20214 | 1007 | 40372 | 32750 | 19230.8685 | Y | 6.4081 | 16688 | 1004 | 38634 | 32702 | 16063.7842
7 | 79 | G08 | PFOA + PFHPA 1 | 01:19:54 | 36.9997 | 36.1256 | Y | 99.596 | 22837 | 987 | 41348 | 32719 | 21855.2931 | Y | 6.2569 | 14780 | 1001 | 39051 | 32709 | 14000.397
7 | 79 | G09 | PFOA + PFPA 1 | 01:19:54 | 36.9997 | 36.1256 | Y | 126.7563 | 18662 | 993 | 41290 | 32780 | 17677.7718 | Y | 6.5168 | 18431 | 990 | 39252 | 32689 | 17665.6655
7 | 79 | G10 | PFHPA + PFPA 1 | 01:19:54 | 36.9997 | 36.1256 | Y | 128.578 | 18454 | 1002 | 41959 | 32755 | 17454.005 | Y | 6.5293 | 18726 | 1004 | 44328 | 32702 | 17926.5589
7 | 79 | G11 | PFOA + PFHPA + PFPA 1 | 01:19:54 | 36.9997 | 36.1256 | Y | 114.2843 | 20394 | 1013 | 41613 | 32719 | 19378.707 | Y | 6.3067 | 15510 | 1000 | 40497 | 32781 | 14735.1322
7 | 79 | G12 | PFOA + PFHPA + PFPA 3 | 01:19:54 | 36.9997 | 36.1256 | Y | 140.6359 | 17106 | 999 | 40081 | 32709 | 16104.6796 | Y | 6.7854 | 22187 | 997 | 38918 | 32757 | 21384.4649
7 | 79 | H01 | Background | 01:19:54 | 36.9997 | 36.1256 | Y | 136.4902 | 17540 | 999 | 42963 | 32705 | 16544.4198 | Y | 7.3255 | 29685 | 992 | 45639 | 32639 | 29012.6846
7 | 79 | H02 | VC 2 | 01:19:54 | 36.9997 | 36.1256 | Y | 109.376 | 21137 | 989 | 39131 | 32730 | 20141.3957 | Y | 6.4763 | 17863 | 989 | 39096 | 32713 | 17089.4866
7 | 79 | H03 | LOW PFOA 2 | 01:19:54 | 36.9997 | 36.1256 | Y | 133.5512 | 17850 | 979 | 40051 | 32719 | 16871 | Y | 6.4015 | 16845 | 1008 | 41275 | 32743 | 16062.0738
7 | 79 | H04 | HIGH PFOA 2 | 01:19:54 | 36.9997 | 36.1256 | Y | 131.1672 | 18132 | 1002 | 39748 | 32747 | 17145.5395 | Y | 6.3162 | 15699 | 999 | 39022 | 32783 | 14868.59
7 | 79 | H05 | LOW PFHPA 2 | 01:19:54 | 36.9997 | 36.1256 | Y | 127.5564 | 18590 | 997 | 40560 | 32707 | 17578.7965 | Y | 6.2003 | 13922 | 1007 | 37846 | 32730 | 13206.1755
7 | 79 | H06 | HIGH PFHPA 2 | 01:19:54 | 36.9997 | 36.1256 | Y | 108.0536 | 21355 | 1001 | 39296 | 32744 | 20357.2593 | Y | 6.4945 | 18001 | 992 | 39191 | 32761 | 17328.1468
7 | 79 | H07 | HIGH PFPA 1 | 01:19:54 | 36.9997 | 36.1256 | Y | 79.118 | 27582 | 1007 | 38695 | 32750 | 26593.5581 | Y | 6.1984 | 14040 | 1004 | 38648 | 32702 | 13191.8426
7 | 79 | H08 | PFOA + PFHPA 1 | 01:19:54 | 36.9997 | 36.1256 | Y | 102.0112 | 22424 | 987 | 39121 | 32719 | 21405.4761 | Y | 6.2877 | 15198 | 1001 | 39171 | 32709 | 14406.3194
7 | 79 | H09 | PFOA + PFPA 1 | 01:19:54 | 36.9997 | 36.1256 | Y | 132.1711 | 18034 | 993 | 38717 | 32780 | 17028.8498 | Y | 6.5041 | 17939 | 990 | 39641 | 32689 | 17392.8303
7 | 79 | H10 | PFHPA + PFPA 2 | 01:19:54 | 36.9997 | 36.1256 | Y | 127.9999 | 18523 | 1002 | 43627 | 32755 | 17524.4075 | Y | 6.5344 | 18700 | 1004 | 39867 | 32702 | 17915.2324
7 | 79 | H11 | PFOA + PFHPA + PFPA 1 | 01:19:54 | 36.9997 | 36.1256 | Y | 104.6045 | 21946 | 1013 | 39535 | 32719 | 20942.6593 | Y | 6.4532 | 17403 | 1000 | 37794 | 32781 | 16614.766
7 | 79 | H12 | Background | 01:19:54 | 36.9997 | 36.1256 | Y | 139.8235 | 17188 | 999 | 38102 | 32709 | 16189 | Y | 7.1363 | 27224 | 997 | 38050 | 32757 | 26278.434
7 | 80 | A01 | Background | 01:20:10 | 36.9984 | 36.128 | Y | 166.296 | 14827 | 999 | 40522 | 32705 | 13824.2065 | Y | 7.1639 | 26239 | 992 | 39611 | 32639 | 26564.2189
7 | 80 | A02 | CTL 3 | 01:20:10 | 36.9984 | 36.128 | Y | 138.4684 | 17395 | 989 | 40817 | 32730 | 16324.2626 | Y | 6.6276 | 19639 | 989 | 39354 | 32713 | 19217.7892
7 | 80 | A03 | VC 3 | 01:20:10 | 36.9984 | 36.128 | Y | 132.3569 | 17967 | 979 | 39004 | 32719 | 16999.4348 | Y | 6.4961 | 17916 | 1008 | 40034 | 32743 | 17347.8524
7 | 80 | A04 | LOW PFOA 3 | 01:20:10 | 36.9984 | 36.128 | Y | 126.1242 | 18775 | 1002 | 38767 | 32747 | 17748.0498 | Y | 6.4329 | 17116 | 999 | 39574 | 32783 | 16487.498
7 | 80 | A05 | HIGH PFOA 3 | 01:20:10 | 36.9984 | 36.128 | Y | 110.8456 | 20872 | 997 | 40711 | 32707 | 19895.8616 | Y | 6.3186 | 15573 | 1007 | 40399 | 32730 | 14907.148
7 | 80 | A06 | LOW PFHPA 3 | 01:20:10 | 36.9984 | 36.128 | Y | 97.4256 | 23284 | 1001 | 41715 | 32744 | 22262.2362 | Y | 6.2376 | 13770 | 992 | 38152 | 32761 | 13712.8581
7 | 80 | A07 | HIGH PFHPA 2 | 01:20:10 | 36.9984 | 36.128 | Y | 117.6117 | 19912 | 1007 | 41221 | 32750 | 18883.8445 | Y | 6.3806 | 16057 | 1004 | 38682 | 32702 | 15710.8537
7 | 80 | A08 | HIGH PFPA 1 | 01:20:10 | 36.9984 | 36.128 | Y | 91.3014 | 24650 | 987 | 39729 | 32719 | 23539.9258 | Y | 6.2076 | 13939 | 1001 | 39402 | 32709 | 13273.3024
7 | 80 | A09 | PFOA + PFHPA 2 | 01:20:10 | 36.9984 | 36.128 | Y | 98.8387 | 22985 | 993 | 41774 | 32780 | 21986.8888 | Y | 6.3684 | 15935 | 990 | 40488 | 32689 | 15498.7101
7 | 80 | A10 | PFOA + PFPA 1 | 01:20:10 | 36.9984 | 36.128 | Y | 144.3307 | 16720 | 1002 | 42086 | 32755 | 15725.1675 | Y | 6.6223 | 19446 | 1004 | 41930 | 32702 | 19093.1502
7 | 80 | A11 | PFHPA + PFPA 2 | 01:20:10 | 36.9984 | 36.128 | Y | 136.9699 | 17472 | 1013 | 40169 | 32719 | 16484.7976 | Y | 6.5367 | 18527 | 1000 | 41570 | 32781 | 17952.8111
7 | 80 | A12 | Background | 01:20:10 | 36.9984 | 36.128 | Y | 169.6353 | 14571 | 999 | 43360 | 32709 | 13574.7361 | Y | 7.1455 | 26965 | 997 | 42916 | 32757 | 26451.082
7 | 80 | B01 | CTL 1 | 01:20:10 | 36.9984 | 36.128 | Y | 134.8646 | 17681 | 999 | 41086 | 32705 | 16715.7544 | Y | 6.5296 | 18248 | 992 | 39758 | 32639 | 17781.4727
7 | 80 | B02 | CTL 3 | 01:20:10 | 36.9984 | 36.128 | Y | 140.3417 | 17092 | 989 | 45080 | 32730 | 16127.9114 | Y | 6.6334 | 19760 | 989 | 41349 | 32713 | 19292.686
7 | 80 | B03 | VC 3 | 01:20:10 | 36.9984 | 36.128 | Y | 127.4 | 18538 | 979 | 40620 | 32719 | 17589.5017 | Y | 6.4984 | 18194 | 1008 | 40168 | 32743 | 17408.9837
7 | 80 | B04 | LOW PFOA 3 | 01:20:10 | 36.9984 | 36.128 | Y | 114.6247 | 20330 | 1002 | 42554 | 32747 | 19317.635 | Y | 6.4656 | 17263 | 999 | 39695 | 32783 | 16913.3605
7 | 80 | B05 | HIGH PFOA 3 | 01:20:10 | 36.9984 | 36.128 | Y | 101.6617 | 22426 | 997 | 45671 | 32707 | 21456.6779 | Y | 6.2517 | 13942 | 1007 | 38349 | 32730 | 13877.8653
7 | 80 | B06 | LOW PFHPA 3 | 01:20:10 | 36.9984 | 36.128 | Y | 71.9821 | 29745 | 1001 | 40065 | 32744 | 28744 | Y | 6.1278 | 12564 | 992 | 40211 | 32761 | 12187.5517
7 | 80 | B07 | LOW PFPA 1 | 01:20:10 | 36.9984 | 36.128 | Y | 126.4261 | 18681 | 1007 | 42018 | 32750 | 17710.2816 | Y | 6.3379 | 15138 | 1004 | 39662 | 32702 | 15034.45
7 | 80 | B08 | HIGH PFPA 1 | 01:20:10 | 36.9984 | 36.128 | Y | 93.2828 | 24157 | 987 | 40879 | 32719 | 23110.7917 | Y | 6.1528 | 13259 | 1001 | 40595 | 32709 | 12565.6841
7 | 80 | B09 | PFOA + PFHPA 2 | 01:20:10 | 36.9984 | 36.128 | Y | 91.9643 | 24378 | 993 | 40406 | 32780 | 23394.5901 | Y | 6.2887 | 14643 | 990 | 39039 | 32689 | 14404.7509
7 | 80 | B10 | PFOA + PFPA 1 | 01:20:10 | 36.9984 | 36.128 | Y | 132.2924 | 17993 | 1002 | 41829 | 32755 | 17006.8633 | Y | 6.5639 | 18961 | 1004 | 41343 | 32702 | 18314.6719
7 | 80 | B11 | PFHPA + PFPA 2 | 01:20:10 | 36.9984 | 36.128 | Y | 122.0508 | 19260 | 1013 | 40567 | 32719 | 18273.9954 | Y | 6.446 | 16993 | 1000 | 39839 | 32781 | 16602.1285
7 | 80 | B12 | PFOA + PFHPA + PFPA 2 | 01:20:10 | 36.9984 | 36.128 | Y | 148.0204 | 16360 | 999 | 47030 | 32709 | 15370.139 | Y | 6.8192 | 22791 | 997 | 41083 | 32757 | 21922.6545
7 | 80 | C01 | CTL 1 | 01:20:10 | 36.9984 | 36.128 | Y | 127.9692 | 18536 | 999 | 38050 | 32705 | 17519.6604 | Y | 6.5403 | 18347 | 992 | 38035 | 32639 | 17902.4179
7 | 80 | C02 | VC 1 | 01:20:10 | 36.9984 | 36.128 | Y | 129.8091 | 18259 | 989 | 38665 | 32730 | 17297.6885 | Y | 6.491 | 17644 | 989 | 39324 | 32713 | 17282.188
7 | 80 | C03 | LOW PFOA 1 | 01:20:10 | 36.9984 | 36.128 | Y | 116.5701 | 20008 | 979 | 43035 | 32719 | 19032.879 | Y | 6.321 | 15460 | 1008 | 41352 | 32743 | 14953.0268
7 | 80 | C04 | HIGH PFOA 1 | 01:20:10 | 36.9984 | 36.128 | Y | 131.8238 | 18042 | 1002 | 39624 | 32747 | 17060.9882 | Y | 6.4172 | 16697 | 999 | 38909 | 32783 | 16226.7656
7 | 80 | C05 | LOW PFHPA 1 | 01:20:10 | 36.9984 | 36.128 | Y | 127.2676 | 18568 | 997 | 44970 | 32707 | 17605.8254 | Y | 6.3469 | 15780 | 1007 | 41240 | 32730 | 15277.3666
7 | 80 | C06 | LOW PFHPA 3 | 01:20:10 | 36.9984 | 36.128 | Y | 68.8352 | 30760 | 1001 | 41119 | 32744 | 29817.7654 | Y | 6.0524 | 11847 | 992 | 42600 | 32761 | 11178.8991
7 | 80 | C07 | LOW PFPA 1 | 01:20:10 | 36.9984 | 36.128 | Y | 107.7762 | 21395 | 1007 | 38645 | 32750 | 20391.6293 | Y | 6.2694 | 14713 | 1004 | 39145 | 32702 | 14161.1456
7 | 80 | C08 | HIGH PFPA 2 | 01:20:10 | 36.9984 | 36.128 | Y | 103.8052 | 22080 | 987 | 40708 | 32719 | 21070.8896 | Y | 6.2616 | 14350 | 1001 | 37819 | 32709 | 13969.6164
7 | 80 | C09 | PFOA + PFHPA 2 | 01:20:10 | 36.9984 | 36.128 | Y | 91.477 | 24498 | 993 | 39328 | 32780 | 23501.2587 | Y | 6.145 | 12853 | 990 | 38793 | 32689 | 12418.8965
7 | 80 | C10 | PFOA + PFPA 1 | 01:20:10 | 36.9984 | 36.128 | Y | 124.3258 | 18976 | 1002 | 40430 | 32755 | 17976.4724 | Y | 6.5211 | 18230 | 1004 | 38110 | 32702 | 17701.3014
7 | 80 | C11 | PFHPA + PFPA 3 | 01:20:10 | 36.9984 | 36.128 | Y | 97.4464 | 23297 | 1013 | 40830 | 32719 | 22258.1495 | Y | 6.2439 | 14581 | 1000 | 40471 | 32781 | 13846.4538
7 | 80 | C12 | PFOA + PFHPA + PFPA 2 | 01:20:10 | 36.9984 | 36.128 | Y | 149.0598 | 16272 | 999 | 39334 | 32709 | 15273 | Y | 6.7411 | 21471 | 997 | 39527 | 32757 | 20784.8062
7 | 80 | D01 | CTL 1 | 01:20:10 | 36.9984 | 36.128 | Y | 124.5071 | 18933 | 999 | 40598 | 32705 | 17953.1897 | Y | 6.4599 | 17255 | 992 | 38854 | 32639 | 16790.506
7 | 80 | D02 | VC 1 | 01:20:10 | 36.9984 | 36.128 | Y | 126.4909 | 18682 | 989 | 42892 | 32730 | 17702.1921 | Y | 6.3942 | 16588 | 989 | 40349 | 32713 | 15942.23
7 | 80 | D03 | LOW PFOA 1 | 01:20:10 | 36.9984 | 36.128 | Y | 110.3343 | 20942 | 979 | 43363 | 32719 | 19976.7725 | Y | 6.3304 | 15732 | 1008 | 42114 | 32743 | 15074.8684
7 | 80 | D04 | HIGH PFOA 1 | 01:20:10 | 36.9984 | 36.128 | Y | 127.8604 | 18508 | 1002 | 38923 | 32747 | 17532.9709 | Y | 6.3797 | 16460 | 999 | 38759 | 32783 | 15750.2068
7 | 80 | D05 | LOW PFHPA 1 | 01:20:10 | 36.9984 | 36.128 | Y | 118.3187 | 19781 | 997 | 40932 | 32707 | 18784 | Y | 6.3477 | 15701 | 1007 | 39047 | 32730 | 15255.7265
7 | 80 | D06 | HIGH PFHPA 1 | 01:20:10 | 36.9984 | 36.128 | Y | 126.951 | 18632 | 1001 | 40745 | 32744 | 17644.9723 | Y | 6.3563 | 15994 | 992 | 40873 | 32761 | 15425.9041
7 | 80 | D07 | LOW PFPA 1 | 01:20:10 | 36.9984 | 36.128 | Y | 103.6176 | 22075 | 1007 | 40090 | 32750 | 21104.0899 | Y | 6.2965 | 15071 | 1004 | 39497 | 32702 | 14508.3729
7 | 80 | D08 | HIGH PFPA 2 | 01:20:10 | 36.9984 | 36.128 | Y | 99.1411 | 22968 | 987 | 38884 | 32719 | 21928.8423 | Y | 6.2445 | 14465 | 1001 | 39825 | 32709 | 13827.861
7 | 80 | D09 | PFOA + PFHPA 3 | 01:20:10 | 36.9984 | 36.128 | Y | 98.5215 | 23027 | 993 | 39316 | 32780 | 22048.0924 | Y | 6.2487 | 14397 | 990 | 38937 | 32689 | 13904.7196
7 | 80 | D10 | PFOA + PFPA 1 | 01:20:10 | 36.9984 | 36.128 | Y | 123.7465 | 19067 | 1002 | 39719 | 32755 | 18051.3103 | Y | 6.505 | 18147 | 1004 | 39661 | 32702 | 17505.4706
7 | 80 | D11 | PFHPA + PFPA 3 | 01:20:10 | 36.9984 | 36.128 | Y | 98.9096 | 22983 | 1013 | 39817 | 32719 | 21973.238 | Y | 6.1621 | 13550 | 1000 | 37515 | 32781 | 12716.0118
7 | 80 | D12 | PFOA + PFHPA + PFPA 2 | 01:20:10 | 36.9984 | 36.128 | Y | 151.6889 | 16046 | 999 | 39438 | 32709 | 15032.6924 | Y | 6.5959 | 19490 | 997 | 37693 | 32757 | 18741.7581
7 | 80 | E01 | CTL 2 | 01:20:10 | 36.9984 | 36.128 | Y | 118.5661 | 19737 | 999 | 41421 | 32705 | 18749.3223 | Y | 6.3998 | 16721 | 992 | 41194 | 32639 | 16033.9066
7 | 80 | E02 | VC 1 | 01:20:10 | 36.9984 | 36.128 | Y | 122.1101 | 19257 | 989 | 42968 | 32730 | 18266.1191 | Y | 6.384 | 16332 | 989 | 40065 | 32713 | 15816.1659
7 | 80 | E03 | LOW PFOA 1 | 01:20:10 | 36.9984 | 36.128 | Y | 91.6017 | 24437 | 979 | 40420 | 32719 | 23473.8661 | Y | 6.3689 | 16428 | 1008 | 40431 | 32743 | 15597.3574
7 | 80 | E04 | HIGH PFOA 1 | 01:20:10 | 36.9984 | 36.128 | Y | 129.3089 | 18343 | 1002 | 41652 | 32747 | 17357.4788 | Y | 6.3631 | 16289 | 999 | 39142 | 32783 | 15543.5951
7 | 80 | E05 | LOW PFHPA 1 | 01:20:10 | 36.9984 | 36.128 | Y | 112.6512 | 20601 | 997 | 43612 | 32707 | 19615.3348 | Y | 6.2792 | 14994 | 1007 | 40257 | 32730 | 14347.5572
7 | 80 | E06 | HIGH PFHPA 1 | 01:20:10 | 36.9984 | 36.128 | Y | 110.7144 | 20900 | 1001 | 42261 | 32744 | 19916.5686 | Y | 6.5854 | 19144 | 992 | 40184 | 32761 | 18623.959
7 | 80 | E07 | LOW PFPA 2 | 01:20:10 | 36.9984 | 36.128 | Y | 117.5371 | 19878 | 1007 | 41233 | 32750 | 18894.4327 | Y | 6.3533 | 16053 | 1004 | 40963 | 32702 | 15367.6893
7 | 80 | E08 | HIGH PFPA 2 | 01:20:10 | 36.9984 | 36.128 | Y | 109.5838 | 21074 | 987 | 41395 | 32719 | 20096.716 | Y | 6.261 | 14767 | 1001 | 39582 | 32709 | 14075.3915
7 | 80 | E09 | PFOA + PFHPA 3 | 01:20:10 | 36.9984 | 36.128 | Y | 94.7219 | 23794 | 993 | 41940 | 32780 | 22808.7928 | Y | 6.2023 | 13996 | 990 | 40317 | 32689 | 13277.5532
7 | 80 | E10 | PFHPA + PFPA 1 | 01:20:10 | 36.9984 | 36.128 | Y | 119.6969 | 19568 | 1002 | 38687 | 32755 | 18592.3898 | Y | 6.4086 | 16710 | 1004 | 40951 | 32702 | 16155.7054
7 | 80 | E11 | PFHPA + PFPA 3 | 01:20:10 | 36.9984 | 36.128 | Y | 149.4267 | 16238 | 1013 | 38518 | 32719 | 15239.0007 | Y | 6.1991 | 14072 | 1000 | 38979 | 32781 | 13226.3879
7 | 80 | E12 | PFOA + PFHPA + PFPA 3 | 01:20:10 | 36.9984 | 36.128 | Y | 149.3961 | 16235 | 999 | 41058 | 32709 | 15241.8336 | Y | 6.681 | 20771 | 997 | 38655 | 32757 | 19960.6502
7 | 80 | F01 | CTL 2 | 01:20:10 | 36.9984 | 36.128 | Y | 114.8646 | 20276 | 999 | 40712 | 32705 | 19282.0646 | Y | 6.2673 | 14982 | 992 | 40997 | 32639 | 14181.8011
7 | 80 | F02 | VC 2 | 01:20:10 | 36.9984 | 36.128 | Y | 123.3045 | 19095 | 989 | 39454 | 32730 | 18108.8398 | Y | 6.4091 | 16880 | 989 | 37533 | 32713 | 16143.1494
7 | 80 | F03 | LOW PFOA 2 | 01:20:10 | 36.9984 | 36.128 | Y | 122.9518 | 19137 | 979 | 39103 | 32719 | 18155.0023 | Y | 6.3417 | 15869 | 1008 | 40162 | 32743 | 15222.4855
7 | 80 | F04 | HIGH PFOA 2 | 01:20:10 | 36.9984 | 36.128 | Y | 104.7992 | 21890 | 1002 | 40346 | 32747 | 20896.6419 | Y | 6.2084 | 14011 | 999 | 38419 | 32783 | 13365.0096
7 | 80 | F05 | LOW PFHPA 2 | 01:20:10 | 36.9984 | 36.128 | Y | 72.2546 | 29631 | 997 | 41324 | 32707 | 28654.632 | Y | 6.1025 | 12663 | 1007 | 39619 | 32730 | 11885.7685
7 | 80 | F06 | HIGH PFHPA 1 | 01:20:10 | 36.9984 | 36.128 | Y | 127.7575 | 18531 | 1001 | 39884 | 32744 | 17545.5723 | Y | 6.458 | 17494 | 992 | 39848 | 32761 | 16847.5849
7 | 80 | F07 | LOW PFPA 2 | 01:20:10 | 36.9984 | 36.128 | Y | 117.0963 | 19946 | 1007 | 41468 | 32750 | 18957.3033 | Y | 6.3493 | 16164 | 1004 | 39892 | 32702 | 15382.5641
7 | 80 | F08 | PFOA + PFHPA 1 | 01:20:10 | 36.9984 | 36.128 | Y | 100.3279 | 22688 | 987 | 40360 | 32719 | 21703.9692 | Y | 6.2563 | 14748 | 1001 | 38790 | 32709 | 14004.0775
7 | 80 | F09 | PFOA + PFHPA 3 | 01:20:10 | 36.9984 | 36.128 | Y | 92.0585 | 24351 | 993 | 40353 | 32780 | 23374.0775 | Y | 6.2234 | 14317 | 990 | 40958 | 32689 | 13574.5911
7 | 80 | F10 | PFHPA + PFPA 1 | 01:20:10 | 36.9984 | 36.128 | Y | 111.3695 | 20789 | 1002 | 39774 | 32755 | 19813.6564 | Y | 6.3757 | 16419 | 1004 | 39353 | 32702 | 15691.4889
7 | 80 | F11 | PFOA + PFHPA + PFPA 1 | 01:20:10 | 36.9984 | 36.128 | Y | 145.3268 | 16626 | 1013 | 39501 | 32719 | 15627.7089 | Y | 6.1173 | 12959 | 1000 | 40258 | 32781 | 12114.9864
7 | 80 | F12 | PFOA + PFHPA + PFPA 3 | 01:20:10 | 36.9984 | 36.128 | Y | 145.5714 | 16588 | 999 | 39360 | 32709 | 15603.9644 | Y | 6.6905 | 20956 | 997 | 37162 | 32757 | 20054.1464
7 | 80 | G01 | CTL 2 | 01:20:10 | 36.9984 | 36.128 | Y | 115.9375 | 20115 | 999 | 42110 | 32705 | 19124.555 | Y | 6.3144 | 15652 | 992 | 45120 | 32639 | 14844.3477
7 | 80 | G02 | VC 2 | 01:20:10 | 36.9984 | 36.128 | Y | 115.2657 | 20210 | 989 | 43525 | 32730 | 19222.8722 | Y | 6.3499 | 16230 | 989 | 45094 | 32713 | 15340.6268
7 | 80 | G03 | LOW PFOA 2 | 01:20:10 | 36.9984 | 36.128 | Y | 118.5041 | 19737 | 979 | 39860 | 32719 | 18758 | Y | 6.3404 | 16033 | 1008 | 41152 | 32743 | 15208.0382
7 | 80 | G04 | HIGH PFOA 2 | 01:20:10 | 36.9984 | 36.128 | Y | 103.8793 | 22073 | 1002 | 39432 | 32747 | 21057.7925 | Y | 6.2127 | 14220 | 999 | 39810 | 32783 | 13417.2914
7 | 80 | G05 | LOW PFHPA 2 | 01:20:10 | 36.9984 | 36.128 | Y | 62.6038 | 33184 | 997 | 40609 | 32707 | 32199.5983 | Y | 6.0854 | 12465 | 1007 | 38534 | 32730 | 11625.5172
7 | 80 | G06 | HIGH PFHPA 2 | 01:20:10 | 36.9984 | 36.128 | Y | 100.9872 | 22563 | 1001 | 38671 | 32744 | 21581.0341 | Y | 6.2543 | 14716 | 992 | 39169 | 32761 | 13999.5805
7 | 80 | G07 | LOW PFPA 2 | 01:20:10 | 36.9984 | 36.128 | Y | 112.5031 | 20618 | 1007 | 40371 | 32750 | 19638.0542 | Y | 6.3687 | 16149 | 1004 | 38633 | 32702 | 15515.3025
7 | 80 | G08 | PFOA + PFHPA 1 | 01:20:10 | 36.9984 | 36.128 | Y | 95.5455 | 23621 | 987 | 41348 | 32719 | 22639.4748 | Y | 6.2161 | 14218 | 1001 | 39050 | 32709 | 13432.2544
7 | 80 | G09 | PFOA + PFPA 1 | 01:20:10 | 36.9984 | 36.128 | Y | 124.9709 | 18878 | 993 | 41290 | 32780 | 17893.8733 | Y | 6.4774 | 17885 | 990 | 39251 | 32689 | 17115.7688
7 | 80 | G10 | PFHPA + PFPA 1 | 01:20:10 | 36.9984 | 36.128 | Y | 126.4441 | 18708 | 1002 | 41959 | 32755 | 17708.0326 | Y | 6.4942 | 18236 | 1004 | 44326 | 32702 | 17434.3782
7 | 80 | G11 | PFOA + PFHPA + PFPA 1 | 01:20:10 | 36.9984 | 36.128 | Y | 111.2161 | 20853 | 1013 | 41613 | 32719 | 19837.6554 | Y | 6.269 | 14989 | 1000 | 40496 | 32781 | 14208.5408
7 | 80 | G12 | PFOA + PFHPA + PFPA 3 | 01:20:10 | 36.9984 | 36.128 | Y | 139.4416 | 17223 | 999 | 40081 | 32709 | 16221.6637 | Y | 6.7584 | 21810 | 997 | 38917 | 32757 | 21007.7321
7 | 80 | H01 | Background | 01:20:10 | 36.9984 | 36.128 | Y | 136.43 | 17539 | 999 | 42963 | 32705 | 16543.4196 | Y | 7.3188 | 29588 | 992 | 45637 | 32639 | 28919.2417
7 | 80 | H02 | VC 2 | 01:20:10 | 36.9984 | 36.128 | Y | 107.2348 | 21474 | 989 | 39130 | 32730 | 20481.6447 | Y | 6.44 | 17360 | 989 | 39095 | 32713 | 16583.1717
7 | 80 | H03 | LOW PFOA 2 | 01:20:10 | 36.9984 | 36.128 | Y | 132.1571 | 17999 | 979 | 40050 | 32719 | 17022.4552 | Y | 6.362 | 16299 | 1008 | 41274 | 32743 | 15510.7146
7 | 80 | H04 | HIGH PFOA 2 | 01:20:10 | 36.9984 | 36.128 | Y | 129.9944 | 18262 | 1002 | 39748 | 32747 | 17275.6509 | Y | 6.2762 | 15143 | 999 | 39021 | 32783 | 14309.0728
7 | 80 | H05 | LOW PFHPA 2 | 01:20:10 | 36.9984 | 36.128 | Y | 125.5163 | 18836 | 997 | 40560 | 32707 | 17824.6086 | Y | 6.1572 | 13331 | 1007 | 37845 | 32730 | 12605.4757
7 | 80 | H06 | HIGH PFHPA 2 | 01:20:10 | 36.9984 | 36.128 | Y | 105.2437 | 21814 | 1001 | 39295 | 32744 | 20819.6597 | Y | 6.4473 | 17349 | 992 | 39189 | 32761 | 16670.0809
7 | 80 | H07 | HIGH PFPA 1 | 01:20:10 | 36.9984 | 36.128 | Y | 73.6975 | 29178 | 1007 | 38695 | 32750 | 28190.632 | Y | 6.16 | 13509 | 1004 | 38647 | 32702 | 12657.2461
7 | 80 | H08 | PFOA + PFHPA 1 | 01:20:10 | 36.9984 | 36.128 | Y | 98.5552 | 23061 | 987 | 39121 | 32719 | 22041.5806 | Y | 6.2492 | 14668 | 1001 | 39170 | 32709 | 13871.3213
7 | 80 | H09 | PFOA + PFPA 1 | 01:20:10 | 36.9984 | 36.128 | Y | 130.4158 | 18231 | 993 | 38717 | 32780 | 17225.717 | Y | 6.4697 | 17465 | 990 | 39638 | 32689 | 16914.8295
7 | 80 | H10 | PFHPA + PFPA 2 | 01:20:10 | 36.9984 | 36.128 | Y | 125.9856 | 18764 | 1002 | 43627 | 32755 | 17765.4518 | Y | 6.5002 | 18225 | 1004 | 39866 | 32702 | 17437.2374
7 | 80 | H11 | PFOA + PFHPA + PFPA 1 | 01:20:10 | 36.9984 | 36.128 | Y | 102.0204 | 22391 | 1013 | 39534 | 32719 | 21391.1422 | Y | 6.4129 | 16852 | 1000 | 37794 | 32781 | 16057.0612
7 | 80 | H12 | Background | 01:20:10 | 36.9984 | 36.128 | Y | 139.7636 | 17187 | 999 | 38102 | 32709 | 16188 | Y | 7.1279 | 27107 | 997 | 38050 | 32757 | 26161.2129
7 | 81 | A01 | Background | 01:20:26 | 36.9984 | 36.128 | Y | 166.4394 | 14815 | 999 | 40522 | 32705 | 13812.2095 | Y | 7.1574 | 26153 | 992 | 39611 | 32639 | 26473.9016
7 | 81 | A02 | CTL 3 | 01:20:26 | 36.9984 | 36.128 | Y | 136.8019 | 17573 | 989 | 40817 | 32730 | 16501.4262 | Y | 6.5951 | 19201 | 989 | 39355 | 32713 | 18764.1516
7 | 81 | A03 | VC 3 | 01:20:26 | 36.9984 | 36.128 | Y | 130.3857 | 18195 | 979 | 39004 | 32719 | 17227.58 | Y | 6.4589 | 17413 | 1008 | 40035 | 32743 | 16830.0568
7 | 81 | A04 | LOW PFOA 3 | 01:20:26 | 36.9984 | 36.128 | Y | 123.8374 | 19065 | 1002 | 38767 | 32747 | 18037.6645 | Y | 6.3975 | 16634 | 999 | 39575 | 32783 | 15992.5624
7 | 81 | A05 | HIGH PFOA 3 | 01:20:26 | 36.9984 | 36.128 | Y | 107.5984 | 21397 | 997 | 40712 | 32707 | 20418.7107 | Y | 6.2813 | 15068 | 1007 | 40401 | 32730 | 14387.0707
7 | 81 | A06 | LOW PFHPA 3 | 01:20:26 | 36.9984 | 36.128 | Y | 92.788 | 24236 | 1001 | 41715 | 32744 | 23213.3872 | Y | 6.1976 | 13251 | 992 | 38153 | 32761 | 13155.9983
7 | 81 | A07 | HIGH PFHPA 2 | 01:20:26 | 36.9984 | 36.128 | Y | 114.7493 | 20328 | 1007 | 41222 | 32750 | 19297.0057 | Y | 6.3444 | 15573 | 1004 | 38682 | 32702 | 15207.0242
7 | 81 | A08 | HIGH PFPA 1 | 01:20:26 | 36.9984 | 36.128 | Y | 86.8765 | 25670 | 987 | 39729 | 32719 | 24554.8331 | Y | 6.1706 | 13437 | 1001 | 39402 | 32709 | 12759.2268
7 | 81 | A09 | PFOA + PFHPA 2 | 01:20:26 | 36.9984 | 36.128 | Y | 95.3733 | 23670 | 993 | 41774 | 32780 | 22671.7365 | Y | 6.3276 | 15387 | 990 | 40488 | 32689 | 14931.6682
7 | 81 | A10 | PFOA + PFPA 1 | 01:20:26 | 36.9984 | 36.128 | Y | 143.0279 | 16846 | 1002 | 42085 | 32755 | 15853.0279 | Y | 6.5908 | 19022 | 1004 | 41930 | 32702 | 18654.9525
7 | 81 | A11 | PFHPA + PFPA 2 | 01:20:26 | 36.9984 | 36.128 | Y | 135.271 | 17656 | 1013 | 40169 | 32719 | 16669.0693 | Y | 6.5055 | 18102 | 1000 | 41570 | 32781 | 17518.0432
7 | 81 | A12 | Background | 01:20:26 | 36.9984 | 36.128 | Y | 169.7027 | 14565 | 999 | 43360 | 32709 | 13568.735 | Y | 7.1378 | 26857 | 997 | 42915 | 32757 | 26343.8385
7 | 81 | B01 | CTL 1 | 01:20:26 | 36.9984 | 36.128 | Y | 133.1053 | 17877 | 999 | 41086 | 32705 | 16912.1286 | Y | 6.4963 | 17800 | 992 | 39759 | 32639 | 17318
7 | 81 | B02 | CTL 3 | 01:20:26 | 36.9984 | 36.128 | Y | 138.672 | 17265 | 989 | 45080 | 32730 | 16301.1636 | Y | 6.6015 | 19326 | 989 | 41349 | 32713 | 18847.2279
7 | 81 | B03 | VC 3 | 01:20:26 | 36.9984 | 36.128 | Y | 125.2626 | 18803 | 979 | 40620 | 32719 | 17854.9377 | Y | 6.4605 | 17671 | 1008 | 40168 | 32743 | 16879.5739
7 | 81 | B04 | LOW PFOA 3 | 01:20:26 | 36.9984 | 36.128 | Y | 112.1548 | 20702 | 1002 | 42554 | 32747 | 19689.4453 | Y | 6.4239 | 16705 | 999 | 39696 | 32783 | 16331.8636
7 | 81 | B05 | HIGH PFOA 3 | 01:20:26 | 36.9984 | 36.128 | Y | 98.0059 | 23114 | 997 | 45671 | 32707 | 22145.527 | Y | 6.2149 | 13466 | 1007 | 38350 | 32730 | 13367.1164
7 | 81 | B06 | LOW PFHPA 3 | 01:20:26 | 36.9984 | 36.128 | Y | 66.7487 | 31575 | 1001 | 40066 | 32744 | 30569.6877 | Y | 6.0919 | 12090 | 992 | 40212 | 32761 | 11688.6268
7 | 81 | B07 | LOW PFPA 1 | 01:20:26 | 36.9984 | 36.128 | Y | 124.1067 | 18973 | 1007 | 42018 | 32750 | 18002.8487 | Y | 6.3056 | 14717 | 1004 | 39663 | 32702 | 14586.1678
7 | 81 | B08 | HIGH PFPA 1 | 01:20:26 | 36.9984 | 36.128 | Y | 88.5002 | 25220 | 987 | 40879 | 32719 | 24171.1863 | Y | 6.1187 | 12795 | 1001 | 40595 | 32709 | 12090.9167
7 | 81 | B09 | PFOA + PFHPA 2 | 01:20:26 | 36.9984 | 36.128 | Y | 88.3125 | 25198 | 993 | 40406 | 32780 | 24214.9127 | Y | 6.2488 | 14114 | 990 | 39038 | 32689 | 13850.9299
7 | 81 | B10 | PFOA + PFPA 1 | 01:20:26 | 36.9984 | 36.128 | Y | 130.8575 | 18160 | 1002 | 41830 | 32755 | 17172.0077 | Y | 6.5323 | 18529 | 1004 | 41343 | 32702 | 17874.5229
7 | 81 | B11 | PFHPA + PFPA 2 | 01:20:26 | 36.9984 | 36.128 | Y | 119.5803 | 19592 | 1013 | 40567 | 32719 | 18606.4608 | Y | 6.411 | 16522 | 1000 | 39838 | 32781 | 16116.6703
7 | 81 | B12 | PFOA + PFHPA + PFPA 2 | 01:20:26 | 36.9984 | 36.128 | Y | 147.3701 | 16420 | 999 | 47030 | 32709 | 15430.1725 | Y | 6.7979 | 22495 | 997 | 41083 | 32757 | 21624.9835
7 | 81 | C01 | CTL 1 | 01:20:26 | 36.9984 | 36.128 | Y | 126.3341 | 18740 | 999 | 38051 | 32705 | 17719.9675 | Y | 6.5079 | 17909 | 992 | 38035 | 32639 | 17451.3493
7 | 81 | C02 | VC 1 | 01:20:26 | 36.9984 | 36.128 | Y | 128.0011 | 18475 | 989 | 38665 | 32730 | 17514.016 | Y | 6.4586 | 17210 | 989 | 39325 | 32713 | 16830.0653
7 | 81 | C03 | LOW PFOA 1 | 01:20:26 | 36.9984 | 36.128 | Y | 113.8585 | 20407 | 979 | 43036 | 32719 | 19429.978 | Y | 6.2859 | 14986 | 1008 | 41353 | 32743 | 14461.8685
7 | 81 | C04 | HIGH PFOA 1 | 01:20:26 | 36.9984 | 36.128 | Y | 130.2029 | 18230 | 1002 | 39624 | 32747 | 17249.2069 | Y | 6.3808 | 16206 | 999 | 38909 | 32783 | 15720.2165
7 | 81 | C05 | LOW PFHPA 1 | 01:20:26 | 36.9984 | 36.128 | Y | 124.8191 | 18873 | 997 | 44970 | 32707 | 17911.3975 | Y | 6.311 | 15296 | 1007 | 41241 | 32730 | 14776.0422
7 | 81 | C06 | LOW PFHPA 3 | 01:20:26 | 36.9984 | 36.128 | Y | 63.9986 | 32567 | 1001 | 41119 | 32744 | 31628.2176 | Y | 6.0194 | 11399 | 992 | 42600 | 32761 | 10718.6507
7 | 81 | C07 | LOW PFPA 1 | 01:20:26 | 36.9984 | 36.128 | Y | 105.3451 | 21803 | 1007 | 38645 | 32750 | 20799.6986 | Y | 6.2357 | 14258 | 1004 | 39145 | 32702 | 13692.163
7 | 81 | C08 | HIGH PFPA 2 | 01:20:26 | 36.9984 | 36.128 | Y | 100.8417 | 22615 | 987 | 40708 | 32719 | 21605.3539 | Y | 6.2233 | 13842 | 1001 | 37819 | 32709 | 13439.6462
7 | 81 | C09 | PFOA + PFHPA 2 | 01:20:26 | 36.9984 | 36.128 | Y | 87.4324 | 25419 | 993 | 39328 | 32780 | 24422.1181 | Y | 6.1096 | 12380 | 990 | 38792 | 32689 | 11927.5553
7 | 81 | C10 | PFOA + PFPA 1 | 01:20:26 | 36.9984 | 36.128 | Y | 122.44 | 19220 | 1002 | 40430 | 32755 | 18220.5042 | Y | 6.4841 | 17727 | 1004 | 38110 | 32702 | 17185.1869
7 | 81 | C11 | PFHPA + PFPA 3 | 01:20:26 | 36.9984 | 36.128 | Y | 94.071 | 23981 | 1013 | 40830 | 32719 | 22941.3906 | Y | 6.2082 | 14089 | 1000 | 40470 | 32781 | 13347.3625
7 | 81 | C12 | PFOA + PFHPA + PFPA 2 | 01:20:26 | 36.9984 | 36.128 | Y | 148.4816 | 16327 | 999 | 39335 | 32709 | 15325.5359 | Y | 6.7221 | 21206 | 997 | 39526 | 32757 | 20519.1483
7 | 81 | D01 | CTL 1 | 01:20:26 | 36.9984 | 36.128 | Y | 122.5388 | 19187 | 999 | 40598 | 32705 | 18207.4471 | Y | 6.4247 | 16780 | 992 | 38854 | 32639 | 16300.9847
7 | 81 | D02 | VC 1 | 01:20:26 | 36.9984 | 36.128 | Y | 124.4304 | 18939 | 989 | 42891 | 32730 | 17961.1833 | Y | 6.3598 | 16118 | 989 | 40349 | 32713 | 15462.505
7 | 81 | D03 | LOW PFOA 1 | 01:20:26 | 36.9984 | 36.128 | Y | 107.4097 | 21415 | 979 | 43363 | 32719 | 20450.0835 | Y | 6.2925 | 15214 | 1008 | 42114 | 32743 | 14545.3155
7 | 81 | D04 | HIGH PFOA 1 | 01:20:26 | 36.9984 | 36.128 | Y | 126.2281 | 18711 | 1002 | 38924 | 32747 | 17733.2331 | Y | 6.3436 | 15965 | 999 | 38759 | 32783 | 15246.5095
7 | 81 | D05 | LOW PFHPA 1 | 01:20:26 | 36.9984 | 36.128 | Y | 115.7722 | 20146 | 997 | 40933 | 32707 | 19146.5509 | Y | 6.312 | 15221 | 1007 | 39047 | 32730 | 14758.5537
7 | 81 | D06 | HIGH PFHPA 1 | 01:20:26 | 36.9984 | 36.128 | Y | 125.1114 | 18861 | 1001 | 40745 | 32744 | 17874.144 | Y | 6.3209 | 15511 | 992 | 40872 | 32761 | 14932.0657
7 | 81 | D07 | LOW PFPA 1 | 01:20:26 | 36.9984 | 36.128 | Y | 101.0119 | 22547 | 1007 | 40091 | 32750 | 21573.7852 | Y | 6.2602 | 14579 | 1004 | 39496 | 32702 | 14004.1728
7 | 81 | D08 | HIGH PFPA 2 | 01:20:26 | 36.9984 | 36.128 | Y | 95.9192 | 23605 | 987 | 38885 | 32719 | 22560.5762 | Y | 6.2099 | 13992 | 1001 | 39824 | 32709 | 13344.9789
7 | 81 | D09 | PFOA + PFHPA 3 | 01:20:26 | 36.9984 | 36.128 | Y | 95.0965 | 23707 | 993 | 39316 | 32780 | 22728.5086 | Y | 6.2109 | 13885 | 990 | 38936 | 32689 | 13377.3187
7 | 81 | D10 | PFOA + PFPA 1 | 01:20:26 | 36.9984 | 36.128 | Y | 121.6082 | 19347 | 1002 | 39719 | 32755 | 18331.1093 | Y | 6.4748 | 17734 | 1004 | 39661 | 32702 | 17084.2213
7 | 81 | D11 | PFHPA + PFPA 3 | 01:20:26 | 36.9984 | 36.128 | Y | 95.5351 | 23645 | 1013 | 39816 | 32719 | 22638.6634 | Y | 6.1283 | 13084 | 1000 | 37515 | 32781 | 12244.3025
7 | 81 | D12 | PFOA + PFHPA + PFPA 2 | 01:20:26 | 36.9984 | 36.128 | Y | 151.0549 | 16102 | 999 | 39438 | 32709 | 15088.6424 | Y | 6.5791 | 19255 | 997 | 37692 | 32757 | 18507.7102
7 | 81 | E01 | CTL 2 | 01:20:26 | 36.9984 | 36.128 | Y | 116.1366 | 20081 | 999 | 41421 | 32705 | 19093.5196 | Y | 6.3663 | 16260 | 992 | 41193 | 32639 | 15566.4358
7 | 81 | E02 | VC 1 | 01:20:26 | 36.9984 | 36.128 | Y | 119.8666 | 19558 | 989 | 42968 | 32730 | 18567.0897 | Y | 6.3462 | 15819 | 989 | 40065 | 32713 | 15288.3035
7 | 81 | E03 | LOW PFOA 1 | 01:20:26 | 36.9984 | 36.128 | Y | 89.0413 | 25012 | 979 | 40421 | 32719 | 24045.9899 | Y | 6.3266 | 15840 | 1008 | 40429 | 32743 | 15007.1756
7 | 81 | E04 | HIGH PFOA 1 | 01:20:26 | 36.9984 | 36.128 | Y | 127.6609 | 18541 | 1002 | 41652 | 32747 | 17555.6567 | Y | 6.3272 | 15795 | 999 | 39142 | 32783 | 15041.9042
7 | 81 | E05 | LOW PFHPA 1 | 01:20:26 | 36.9984 | 36.128 | Y | 109.8508 | 21037 | 997 | 43612 | 32707 | 20051.5747 | Y | 6.2433 | 14504 | 1007 | 40257 | 32730 | 13845.7743
7 | 81 | E06 | HIGH PFHPA 1 | 01:20:26 | 36.9984 | 36.128 | Y | 109.1414 | 21149 | 1001 | 42261 | 32744 | 20165.7779 | Y | 6.5424 | 18555 | 992 | 40183 | 32761 | 18023
7 | 81 | E07 | LOW PFPA 2 | 01:20:26 | 36.9984 | 36.128 | Y | 115.0342 | 20238 | 1007 | 41233 | 32750 | 19254.8571 | Y | 6.3189 | 15580 | 1004 | 40962 | 32702 | 14887.2228
7 | 81 | E08 | HIGH PFPA 2 | 01:20:26 | 36.9984 | 36.128 | Y | 106.1941 | 21634 | 987 | 41396 | 32719 | 20654.4798 | Y | 6.2226 | 14242 | 1001 | 39582 | 32709 | 13539.392
7 | 81 | E09 | PFOA + PFHPA 3 | 01:20:26 | 36.9984 | 36.128 | Y | 91.1416 | 24557 | 993 | 41940 | 32780 | 23572.0427 | Y | 6.1654 | 13488 | 990 | 40315 | 32689 | 12763.3029
7 | 81 | E10 | PFHPA + PFPA 1 | 01:20:26 | 36.9984 | 36.128 | Y | 117.4146 | 19885 | 1002 | 38687 | 32755 | 18909.8173 | Y | 6.3747 | 16247 | 1004 | 40950 | 32702 | 15682.2678
7 | 81 | E11 | PFHPA + PFPA 3 | 01:20:26 | 36.9984 | 36.128 | Y | 144.2832 | 16727 | 1013 | 38518 | 32719 | 15728.4223 | Y | 6.1653 | 13603 | 1000 | 38978 | 32781 | 12754.4615
7 | 81 | E12 | PFOA + PFHPA + PFPA 3 | 01:20:26 | 36.9984 | 36.128 | Y | 148.6923 | 16299 | 999 | 41058 | 32709 | 15305.8566 | Y | 6.6602 | 20483 | 997 | 38655 | 32757 | 19670.0622
7 | 81 | F01 | CTL 2 | 01:20:26 | 36.9984 | 36.128 | Y | 112.5961 | 20618 | 999 | 40713 | 32705 | 19621.5747 | Y | 6.234 | 14523 | 992 | 40997 | 32639 | 13716.925
7 | 81 | F02 | VC 2 | 01:20:26 | 36.9984 | 36.128 | Y | 121.1637 | 19374 | 989 | 39453 | 32730 | 18390.7635 | Y | 6.3741 | 16399 | 989 | 37533 | 32713 | 15654.9643
7 | 81 | F03 | LOW PFOA 2 | 01:20:26 | 36.9984 | 36.128 | Y | 120.6223 | 19446 | 979 | 39103 | 32719 | 18463.9539 | Y | 6.3075 | 15398 | 1008 | 40160 | 32743 | 14745.0031
7 | 81 | F04 | HIGH PFOA 2 | 01:20:26 | 36.9984 | 36.128 | Y | 102.0351 | 22379 | 1002 | 40346 | 32747 | 21385.835 | Y | 6.1713 | 13503 | 999 | 38418 | 32783 | 12846.6671
7 | 81 | F05 | LOW PFHPA 2 | 01:20:26 | 36.9984 | 36.128 | Y | 66.9826 | 31458 | 997 | 41324 | 32707 | 30482.9041 | Y | 6.0712 | 12234 | 1007 | 39619 | 32730 | 11448.9843
7 | 81 | F06 | HIGH PFHPA 1 | 01:20:26 | 36.9984 | 36.128 | Y | 125.8812 | 18762 | 1001 | 39884 | 32744 | 17776.7664 | Y | 6.4215 | 16991 | 992 | 39847 | 32761 | 16337.0936
7 | 81 | F07 | LOW PFPA 2 | 01:20:26 | 36.9984 | 36.128 | Y | 114.7114 | 20291 | 1007 | 41468 | 32750 | 19302.6199 | Y | 6.3146 | 15684 | 1004 | 39892 | 32702 | 14895.9549
7 | 81 | F08 | PFOA + PFHPA 1 | 01:20:26 | 36.9984 | 36.128 | Y | 96.9984 | 23331 | 987 | 40361 | 32719 | 22344 | Y | 6.2202 | 14251 | 1001 | 38789 | 32709 | 13500.7988
7 | 81 | F09 | PFOA + PFHPA 3 | 01:20:26 | 36.9984 | 36.128 | Y | 88.3023 | 25197 | 993 | 40354 | 32780 | 24217.3071 | Y | 6.1884 | 13837 | 990 | 40958 | 32689 | 13086.2902
7 | 81 | F10 | PFHPA + PFPA 1 | 01:20:26 | 36.9984 | 36.128 | Y | 108.9356 | 21174 | 1002 | 39774 | 32755 | 20199.15 | Y | 6.338 | 15900 | 1004 | 39352 | 32702 | 15166.1805
7 | 81 | F11 | PFOA + PFHPA + PFPA 1 | 01:20:26 | 36.9984 | 36.128 | Y | 140.9363 | 17063 | 1013 | 39501 | 32719 | 16065.0955 | Y | 6.0879 | 12551 | 1000 | 40257 | 32781 | 11703.7743
7 | 81 | F12 | PFOA + PFHPA + PFPA 3 | 01:20:26 | 36.9984 | 36.128 | Y | 144.5208 | 16689 | 999 | 39360 | 32709 | 15705.0555 | Y | 6.6657 | 20613 | 997 | 37162 | 32757 | 19709.5891
7 | 81 | G01 | CTL 2 | 01:20:26 | 36.9984 | 36.128 | Y | 113.3499 | 20497 | 999 | 42110 | 32705 | 19506.7175 | Y | 6.2824 | 15210 | 992 | 45119 | 32639 | 14398.375
7 | 81 | G02 | VC 2 | 01:20:26 | 36.9984 | 36.128 | Y | 112.9019 | 20560 | 989 | 43524 | 32730 | 19574.8095 | Y | 6.3155 | 15752 | 989 | 45094 | 32713 | 14859.6927
7 | 81 | G03 | LOW PFOA 2 | 01:20:26 | 36.9984 | 36.128 | Y | 116.0437 | 20086 | 979 | 39860 | 32719 | 19107 | Y | 6.3049 | 15540 | 1008 | 41151 | 32743 | 14711.2793
7 | 81 | G04 | HIGH PFOA 2 | 01:20:26 | 36.9984 | 36.128 | Y | 101.0999 | 22573 | 1002 | 39432 | 32747 | 21557.4933 | Y | 6.1761 | 13714 | 999 | 39809 | 32783 | 12906.2855
7 | 81 | G05 | LOW PFHPA 2 | 01:20:26 | 36.9984 | 36.128 | Y | 56.8087 | 35760 | 997 | 40609 | 32707 | 34776.5763 | Y | 6.0521 | 12005 | 1007 | 38533 | 32730 | 11161.4318
7 | 81 | G06 | HIGH PFHPA 2 | 01:20:26 | 36.9984 | 36.128 | Y | 97.6534 | 23196 | 1001 | 38671 | 32744 | 22214.5681 | Y | 6.217 | 14200 | 992 | 39167 | 32761 | 13478.434
7 | 81 | G07 | LOW PFPA 2 | 01:20:26 | 36.9984 | 36.128 | Y | 110.0073 | 21006 | 1007 | 40371 | 32750 | 20026.5633 | Y | 6.3307 | 15631 | 1004 | 38632 | 32702 | 14988.1209
7 | 81 | G08 | PFOA + PFHPA 1 | 01:20:26 | 36.9984 | 36.128 | Y | 91.8442 | 24399 | 987 | 41348 | 32719 | 23417.6551 | Y | 6.179 | 13707 | 1001 | 39049 | 32709 | 12915.7128
7 | 81 | G09 | PFOA + PFPA 1 | 01:20:26 | 36.9984 | 36.128 | Y | 123.4059 | 19080 | 993 | 41291 | 32780 | 18093.7254 | Y | 6.4403 | 17371 | 990 | 39250 | 32689 | 16598.1044
7 | 81 | G10 | PFHPA + PFPA 1 | 01:20:26 | 36.9984 | 36.128 | Y | 124.4547 | 18958 | 1002 | 41959 | 32755 | 17958.0598 | Y | 6.4605 | 17768 | 1004 | 44326 | 32702 | 16961.1844
7 | 81 | G11 | PFOA + PFHPA + PFPA 1 | 01:20:26 | 36.9984 | 36.128 | Y | 108.4361 | 21296 | 1013 | 41613 | 32719 | 20280.6056 | Y | 6.2351 | 14520 | 1000 | 40495 | 32781 | 13734.5813
7 | 81 | G12 | PFOA + PFHPA + PFPA 3 | 01:20:26 | 36.9984 | 36.128 | Y | 138.4409 | 17327 | 999 | 40081 | 32709 | 16325.6496 | Y | 6.7314 | 21434 | 997 | 38916 | 32757 | 20631.8862
7 | 81 | H01 | Background | 01:20:26 | 36.9984 | 36.128 | Y | 136.3146 | 17550 | 999 | 42963 | 32705 | 16554.4217 | Y | 7.3126 | 29500 | 992 | 45636 | 32639 | 28832.5749
7 | 81 | H02 | VC 2 | 01:20:26 | 36.9984 | 36.128 | Y | 105.377 | 21790 | 989 | 39131 | 32730 | 20794.1917 | Y | 6.4056 | 16885 | 989 | 39095 | 32713 | 16102.3663
7 | 81 | H03 | LOW PFOA 2 | 01:20:26 | 36.9984 | 36.128 | Y | 131.0538 | 18128 | 979 | 40051 | 32719 | 17149 | Y | 6.3244 | 15778 | 1008 | 41273 | 32743 | 14984.566
7 | 81 | H04 | HIGH PFOA 2 | 01:20:26 | 36.9984 | 36.128 | Y | 129.0176 | 18377 | 1002 | 39748 | 32747 | 17390.7495 | Y | 6.2382 | 14619 | 999 | 39021 | 32783 | 13779.3607
7 | 81 | H05 | LOW PFHPA 2 | 01:20:26 | 36.9984 | 36.128 | Y | 123.762 | 19059 | 997 | 40560 | 32707 | 18047.4382 | Y | 6.1166 | 12777 | 1007 | 37845 | 32730 | 12039.7783
7 | 81 | H06 | HIGH PFHPA 2 | 01:20:26 | 36.9984 | 36.128 | Y | 102.7559 | 22253 | 1001 | 39296 | 32744 | 21255.3964 | Y | 6.4031 | 16742 | 992 | 39188 | 32761 | 16054.7789
7 | 81 | H07 | HIGH PFPA 1 | 01:20:26 | 36.9984 | 36.128 | Y | 68.6826 | 30853 | 1007 | 38695 | 32750 | 29866.759 | Y | 6.1264 | 13044 | 1004 | 38646 | 32702 | 12189.2248
7 | 81 | H08 | PFOA + PFHPA 1 | 01:20:26 | 36.9984 | 36.128 | Y | 95.3832 | 23690 | 987 | 39121 | 32719 | 22669.6963 | Y | 6.2136 | 14177 | 1001 | 39169 | 32709 | 13375.707
7 | 81 | H09 | PFOA + PFPA 1 | 01:20:26 | 36.9984 | 36.128 | Y | 129.0022 | 18398 | 993 | 38717 | 32780 | 17392.6045 | Y | 6.4371 | 17021 | 990 | 39637 | 32689 | 16462.1595
7 | 81 | H10 | PFHPA + PFPA 2 | 01:20:26 | 36.9984 | 36.128 | Y | 124.3015 | 18978 | 1002 | 43628 | 32755 | 17977.7454 | Y | 6.4676 | 17773 | 1004 | 39865 | 32702 | 16982.3852
7 | 81 | H11 | PFOA + PFHPA + PFPA 1 | 01:20:26 | 36.9984 | 36.128 | Y | 99.7982 | 22804 | 1013 | 39535 | 32719 | 21801.037 | Y | 6.375 | 16330 | 1000 | 37793 | 32781 | 15532.0072
7 | 81 | H12 | Background | 01:20:26 | 36.9984 | 36.128 | Y | 139.7318 | 17192 | 999 | 38103 | 32709 | 16189.8128 | Y | 7.1193 | 26982 | 997 | 38049 | 32757 | 26041.085
7 | 82 | A01 | Background | 01:20:42 | 36.9997 | 36.1317 | Y | 166.4875 | 14804 | 999 | 40522 | 32705 | 13801.2124 | Y | 7.153 | 26103 | 992 | 39613 | 32639 | 26413.53
7 | 82 | A02 | CTL 3 | 01:20:42 | 36.9997 | 36.1317 | Y | 134.9176 | 17770 | 989 | 40817 | 32730 | 16697.5006 | Y | 6.5668 | 18817 | 989 | 39355 | 32713 | 18369.1092
7 | 82 | A03 | VC 3 | 01:20:42 | 36.9997 | 36.1317 | Y | 128.2513 | 18439 | 979 | 39004 | 32719 | 17471.7352 | Y | 6.4293 | 17013 | 1008 | 40036 | 32743 | 16417.9029
7 | 82 | A04 | LOW PFOA 3 | 01:20:42 | 36.9997 | 36.1317 | Y | 121.3684 | 19378 | 1002 | 38767 | 32747 | 18350.2485 | Y | 6.3673 | 16224 | 999 | 39576 | 32783 | 15571.3094
7 | 82 | A05 | HIGH PFOA 3 | 01:20:42 | 36.9997 | 36.1317 | Y | 104.2264 | 21955 | 997 | 40712 | 32707 | 20977.1986 | Y | 6.2519 | 14666 | 1007 | 40401 | 32730 | 13976.3714
7 | 82 | A06 | LOW PFHPA 3 | 01:20:42 | 36.9997 | 36.1317 | Y | 88.1141 | 25265 | 1001 | 41716 | 32744 | 24238.6562 | Y | 6.1647 | 12822 | 992 | 38153 | 32761 | 12697.9581
7 | 82 | A07 | HIGH PFHPA 2 | 01:20:42 | 36.9997 | 36.1317 | Y | 111.7124 | 20772 | 1007 | 41221 | 32750 | 19742.9308 | Y | 6.3142 | 15169 | 1004 | 38682 | 32702 | 14786.4724
7 | 82 | A08 | HIGH PFPA 1 | 01:20:42 | 36.9997 | 36.1317 | Y | 82.3386 | 26790 | 987 | 39729 | 32719 | 25669.2411 | Y | 6.1401 | 13025 | 1001 | 39403 | 32709 | 12335.3236
7 | 82 | A09 | PFOA + PFHPA 2 | 01:20:42 | 36.9997 | 36.1317 | Y | 91.8499 | 24391 | 993 | 41773 | 32780 | 23395.2878 | Y | 6.2923 | 14914 | 990 | 40488 | 32689 | 14442.2323
7 | 82 | A10 | PFOA + PFPA 1 | 01:20:42 | 36.9997 | 36.1317 | Y | 141.6909 | 16971 | 1002 | 42085 | 32755 | 15978.0949 | Y | 6.5649 | 18672 | 1004 | 41930 | 32702 | 18293.2328
7 | 82 | A11 | PFHPA + PFPA 2 | 01:20:42 | 36.9997 | 36.1317 | Y | 133.5709 | 17835 | 1013 | 40169 | 32719 | 16848.3336 | Y | 6.4785 | 17731 | 1000 | 41569 | 32781 | 17140.5805
7 | 82 | A12 | Background | 01:20:42 | 36.9997 | 36.1317 | Y | 169.8245 | 14549 | 999 | 43360 | 32709 | 13552.732 | Y | 7.1331 | 26790 | 997 | 42914 | 32757 | 26278.3165
7 | 82 | B01 | CTL 1 | 01:20:42 | 36.9997 | 36.1317 | Y | 131.3553 | 18067 | 999 | 41086 | 32705 | 17102.4913 | Y | 6.4661 | 17391 | 992 | 39759 | 32639 | 16897.2815
7 | 82 | B02 | CTL 3 | 01:20:42 | 36.9997 | 36.1317 | Y | 136.8251 | 17452 | 989 | 45080 | 32730 | 16488.4361 | Y | 6.5725 | 18933 | 989 | 41350 | 32713 | 18441.6023
7 | 82 | B03 | VC 3 | 01:20:42 | 36.9997 | 36.1317 | Y | 123.0775 | 19074 | 979 | 40621 | 32719 | 18123.9658 | Y | 6.4263 | 17202 | 1008 | 40169 | 32743 | 16402.481
7 | 82 | B04 | LOW PFOA 3 | 01:20:42 | 36.9997 | 36.1317 | Y | 109.7425 | 21064 | 1002 | 42553 | 32747 | 20053.4077 | Y | 6.3871 | 16211 | 999 | 39696 | 32783 | 15819.3556
7 | 82 | B05 | HIGH PFOA 3 | 01:20:42 | 36.9997 | 36.1317 | Y | 94.2666 | 23846 | 997 | 45670 | 32707 | 22880.2722 | Y | 6.1841 | 13065 | 1007 | 38350 | 32730 | 12939.0738
7 | 82 | B06 | LOW PFHPA 3 | 01:20:42 | 36.9997 | 36.1317 | Y | 61.473 | 33627 | 1001 | 40065 | 32744 | 32626 | Y | 6.0622 | 11695 | 992 | 40212 | 32761 | 11274.33
7 | 82 | B07 | LOW PFPA 1 | 01:20:42 | 36.9997 | 36.1317 | Y | 121.636 | 19284 | 1007 | 42018 | 32750 | 18314.4527 | Y | 6.2779 | 14355 | 1004 | 39663 | 32702 | 14202.6901
7 | 82 | B08 | HIGH PFPA 1 | 01:20:42 | 36.9997 | 36.1317 | Y | 83.6136 | 26394 | 987 | 40880 | 32719 | 25339.0826 | Y | 6.0892 | 12393 | 1001 | 40595 | 32709 | 11679.588
7 | 82 | B09 | PFOA + PFHPA 2 | 01:20:42 | 36.9997 | 36.1317 | Y | 84.6007 | 26072 | 993 | 40406 | 32780 | 25089.2565 | Y | 6.2147 | 13663 | 990 | 39038 | 32689 | 13376.7015
7 | 82 | B10 | PFOA + PFPA 1 | 01:20:42 | 36.9997 | 36.1317 | Y | 129.1754 | 18348 | 1002 | 41830 | 32755 | 17360.1527 | Y | 6.5036 | 18133 | 1004 | 41342 | 32702 | 17473.1912
7 | 82 | B11 | PFHPA + PFPA 2 | 01:20:42 | 36.9997 | 36.1317 | Y | 116.9945 | 19941 | 1013 | 40567 | 32719 | 18955.9499 | Y | 6.3794 | 16095 | 1000 | 39837 | 32781 | 15676.6645
7 | 82 | B12 | PFOA + PFHPA + PFPA 2 | 01:20:42 | 36.9997 | 36.1317 | Y | 146.6618 | 16477 | 999 | 47029 | 32709 | 15488.3557 | Y | 6.7771 | 22205 | 997 | 41083 | 32757 | 21333.3465
7 | 82 | C01 | CTL 1 | 01:20:42 | 36.9997 | 36.1317 | Y | 124.5981 | 18944 | 999 | 38050 | 32705 | 17927.2788 | Y | 6.4781 | 17507 | 992 | 38035 | 32639 | 17037.3549
7 | 82 | C02 | VC 1 | 01:20:42 | 36.9997 | 36.1317 | Y | 126.0184 | 18708 | 989 | 38665 | 32730 | 17747.3693 | Y | 6.4292 | 16815 | 989 | 39325 | 32713 | 16421.0862
7 | 82 | C03 | LOW PFOA 1 | 01:20:42 | 36.9997 | 36.1317 | Y | 111.0897 | 20815 | 979 | 43035 | 32719 | 19840.0355 | Y | 6.2553 | 14572 | 1008 | 41353 | 32743 | 14034.5013
7 | 82 | C04 | HIGH PFOA 1 | 01:20:42 | 36.9997 | 36.1317 | Y | 128.5507 | 18416 | 1002 | 39624 | 32747 | 17435.4233 | Y | 6.3477 | 15759 | 999 | 38909 | 32783 | 15259.0607
7 | 82 | C05 | LOW PFHPA 1 | 01:20:42 | 36.9997 | 36.1317 | Y | 122.226 | 19197 | 997 | 44970 | 32707 | 18236.0051 | Y | 6.2797 | 14872 | 1007 | 41240 | 32730 | 14340.3448
7 | 82 | C06 | LOW PFHPA 3 | 01:20:42 | 36.9997 | 36.1317 | Y | 59.2635 | 34525 | 1001 | 41119 | 32744 | 33589.9582 | Y | 5.9917 | 11023 | 992 | 42600 | 32761 | 10332.3708
7 | 82 | C07 | LOW PFPA 1 | 01:20:42 | 36.9997 | 36.1317 | Y | 102.8018 | 22233 | 1007 | 38645 | 32750 | 21229.7715 | Y | 6.2065 | 13864 | 1004 | 39145 | 32702 | 13286.0549
7 | 82 | C08 | HIGH PFPA 2 | 01:20:42 | 36.9997 | 36.1317 | Y | 97.9071 | 23159 | 987 | 40709 | 32719 | 22145.9135 | Y | 6.1898 | 13397 | 1001 | 37819 | 32709 | 12975.4006
7 | 82 | C09 | PFOA + PFHPA 2 | 01:20:42 | 36.9997 | 36.1317 | Y | 83.3371 | 26407 | 993 | 39328 | 32780 | 25409.9672 | Y | 6.0785 | 11965 | 990 | 38792 | 32689 | 11494.5355
7 | 82 | C10 | PFOA + PFPA 1 | 01:20:42 | 36.9997 | 36.1317 | Y | 120.5949 | 19454 | 1002 | 40430 | 32755 | 18454.5347 | Y | 6.4492 | 17249 | 1004 | 38109 | 32702 | 16697.9976
7 | 82 | C11 | PFHPA + PFPA 3 | 01:20:42 | 36.9997 | 36.1317 | Y | 90.6592 | 24695 | 1013 | 40829 | 32719 | 23657.64 | Y | 6.1763 | 13653 | 1000 | 40470 | 32781 | 12903.3671
7 | 82 | C12 | PFOA + PFHPA + PFPA 2 | 01:20:42 | 36.9997 | 36.1317 | Y | 147.8362 | 16376 | 999 | 39334 | 32709 | 15377 | Y | 6.7036 | 20948 | 997 | 39525 | 32757 | 20260.5154
7 | 82 | D01 | CTL 1 | 01:20:42 | 36.9997 | 36.1317 | Y | 120.5568 | 19439 | 999 | 40598 | 32705 | 18459.7025 | Y | 6.3925 | 16345 | 992 | 38854 | 32639 | 15852.6862
7 | 82 | D02 | VC 1 | 01:20:42 | 36.9997 | 36.1317 | Y | 122.3512 | 19199 | 989 | 42892 | 32730 | 18219.4465 | Y | 6.3285 | 15692 | 989 | 40350 | 32713 | 15025.5932
7 | 82 | D03 | LOW PFOA 1 | 01:20:42 | 36.9997 | 36.1317 | Y | 104.3508 | 21920 | 979 | 43363 | 32719 | 20955.4156 | Y | 6.2584 | 14746 | 1008 | 42113 | 32743 | 14068.4867
7 | 82 | D04 | HIGH PFOA 1 | 01:20:42 | 36.9997 | 36.1317 | Y | 124.5495 | 18911 | 1002 | 38924 | 32747 | 17933.4921 | Y | 6.3103 | 15509 | 999 | 38759 | 32783 | 14782.4975
7 | 82 | D05 | LOW PFHPA 1 | 01:20:42 | 36.9997 | 36.1317 | Y | 113.0469 | 20535 | 997 | 40932 | 32707 | 19538 | Y | 6.2809 | 14804 | 1007 | 39047 | 32730 | 14326.635
7 | 82 | D06 | HIGH PFHPA 1 | 01:20:42 | 36.9997 | 36.1317 | Y | 123.2049 | 19094 | 1001 | 40745 | 32744 | 18107.3187 | Y | 6.2889 | 15075 | 992 | 40872 | 32761 | 14484.4548
7 | 82 | D07 | LOW PFPA 1 | 01:20:42 | 36.9997 | 36.1317 | Y | 98.3979 | 23023 | 1007 | 40091 | 32750 | 22050.4984 | Y | 6.2282 | 14146 | 1004 | 39495 | 32702 | 13560.57
7 | 82 | D08 | HIGH PFPA 2 | 01:20:42 | 36.9997 | 36.1317 | Y | 92.6655 | 24261 | 987 | 38884 | 32719 | 23218.9061 | Y | 6.1788 | 13570 | 1001 | 39824 | 32709 | 12912.3029
7 | 82 | D09 | PFOA + PFHPA 3 | 01:20:42 | 36.9997 | 36.1317 | Y | 91.6728 | 24412 | 993 | 39316 | 32780 | 23433.94 | Y | 6.178 | 13442 | 990 | 38936 | 32689 | 12918.9304
7 | 82 | D10 | PFOA + PFPA 1 | 01:20:42 | 36.9997 | 36.1317 | Y | 119.4367 | 19629 | 1002 | 39719 | 32755 | 18612.9068 | Y | 6.4477 | 17360 | 1004 | 39660 | 32702 | 16705.2958
7 | 82 | D11 | PFHPA + PFPA 3 | 01:20:42 | 36.9997 | 36.1317 | Y | 92.1464 | 24337 | 1013 | 39816 | 32719 | 23330.8584 | Y | 6.0982 | 12666 | 1000 | 37514 | 32781 | 11823.8901
7 | 82 | D12 | PFOA + PFHPA + PFPA 2 | 01:20:42 | 36.9997 | 36.1317 | Y | 150.4087 | 16152 | 999 | 39438 | 32709 | 15138.5979 | Y | 6.5619 | 19018 | 997 | 37692 | 32757 | 18267.6367
7 | 82 | E01 | CTL 2 | 01:20:42 | 36.9997 | 36.1317 | Y | 113.6902 | 20428 | 999 | 41421 | 32705 | 19440.7187 | Y | 6.3357 | 15840 | 992 | 41193 | 32639 | 15138.7271
7 | 82 | E02 | VC 1 | 01:20:42 | 36.9997 | 36.1317 | Y | 117.5342 | 19870 | 989 | 42968 | 32730 | 18879.0592 | Y | 6.3125 | 15360 | 989 | 40064 | 32713 | 14818.1555
7 | 82 | E03 | LOW PFOA 1 | 01:20:42 | 36.9997 | 36.1317 | Y | 86.3946 | 25610 | 979 | 40420 | 32719 | 24647.6277 | Y | 6.289 | 15321 | 1008 | 40429 | 32743 | 14482.436
7 | 82 | E04 | HIGH PFOA 1 | 01:20:42 | 36.9997 | 36.1317 | Y | 125.9908 | 18736 | 1002 | 41652 | 32747 | 17750.8319 | Y | 6.294 | 15338 | 999 | 39142 | 32783 | 14577.7894
7 | 82 | E05 | LOW PFHPA 1 | 01:20:42 | 36.9997 | 36.1317 | Y | 107.0088 | 21486 | 997 | 43612 | 32707 | 20500.8217 | Y | 6.2117 | 14072 | 1007 | 40256 | 32730 | 13405.3008
7 | 82 | E06 | HIGH PFHPA 1 | 01:20:42 | 36.9997 | 36.1317 | Y | 107.4622 | 21406 | 1001 | 42260 | 32744 | 20425.2453 | Y | 6.5041 | 18034 | 992 | 40183 | 32761 | 17489.0838
7 | 82 | E07 | LOW PFPA 2 | 01:20:42 | 36.9997 | 36.1317 | Y | 112.4685 | 20609 | 1007 | 41233 | 32750 | 19626.2945 | Y | 6.2885 | 15163 | 1004 | 40961 | 32702 | 14463.7655
7 | 82 | E08 | HIGH PFPA 2 | 01:20:42 | 36.9997 | 36.1317 | Y | 102.7212 | 22221 | 987 | 41395 | 32719 | 21244.2448 | Y | 6.1898 | 13792 | 1001 | 39581 | 32709 | 13082.0128
7 | 82 | E09 | PFOA + PFHPA 3 | 01:20:42 | 36.9997 | 36.1317 | Y | 87.5787 | 25352 | 993 | 41941 | 32780 | 24364.5348 | Y | 6.1334 | 13049 | 990 | 40315 | 32689 | 12315.668
7 | 82 | E10 | PFHPA + PFPA 1 | 01:20:42 | 36.9997 | 36.1317 | Y | 115.0568 | 20212 | 1002 | 38687 | 32755 | 19237.2583 | Y | 6.3444 | 15833 | 1004 | 40949 | 32702 | 15259.0463
7 | 82 | E11 | PFHPA + PFPA 3 | 01:20:42 | 36.9997 | 36.1317 | Y | 139.2236 | 17231 | 1013 | 38518 | 32719 | 16232.8569 | Y | 6.1344 | 13177 | 1000 | 38978 | 32781 | 12323.7183
7 | 82 | E12 | PFOA + PFHPA + PFPA 3 | 01:20:42 | 36.9997 | 36.1317 | Y | 147.8587 | 16368 | 999 | 41058 | 32709 | 15374.8814 | Y | 6.6402 | 20199 | 997 | 38653 | 32757 | 19390.4235
7 | 82 | F01 | CTL 2 | 01:20:42 | 36.9997 | 36.1317 | Y | 110.3462 | 20951 | 999 | 40712 | 32705 | 19957.2332 | Y | 6.2039 | 14108 | 992 | 40997 | 32639 | 13296.6121
7 | 82 | F02 | VC 2 | 01:20:42 | 36.9997 | 36.1317 | Y | 118.9238 | 19670 | 989 | 39454 | 32730 | 18683.9253 | Y | 6.3416 | 15950 | 989 | 37532 | 32713 | 15202.6165
7 | 82 | F03 | LOW PFOA 2 | 01:20:42 | 36.9997 | 36.1317 | Y | 118.2011 | 19767 | 979 | 39103 | 32719 | 18784.9037 | Y | 6.2773 | 14985 | 1008 | 40159 | 32743 | 14324.5485
7 | 82 | F04 | HIGH PFOA 2 | 01:20:42 | 36.9997 | 36.1317 | Y | 99.3537 | 22860 | 1002 | 40346 | 32747 | 21867.0249 | Y | 6.1381 | 13052 | 999 | 38418 | 32783 | 12384.222
7 | 82 | F05 | LOW PFHPA 2 | 01:20:42 | 36.9997 | 36.1317 | Y | 61.5879 | 33551 | 997 | 41324 | 32707 | 32577.3615 | Y | 6.0452 | 11873 | 1007 | 39617 | 32730 | 11084.9445
7 | 82 | F06 | HIGH PFHPA 1 | 01:20:42 | 36.9997 | 36.1317 | Y | 123.8799 | 19002 | 1001 | 39883 | 32744 | 18019.632 | Y | 6.3882 | 16533 | 992 | 39846 | 32761 | 15872.3601
7 | 82 | F07 | LOW PFPA 2 | 01:20:42 | 36.9997 | 36.1317 | Y | 112.2299 | 20651 | 1007 | 41468 | 32750 | 19662.9502 | Y | 6.2835 | 15253 | 1004 | 39891 | 32702 | 14461.1714
7 | 82 | F08 | PFOA + PFHPA 1 | 01:20:42 | 36.9997 | 36.1317 | Y | 93.6423 | 23995 | 987 | 40360 | 32719 | 23011.1403 | Y | 6.1879 | 13809 | 1001 | 38789 | 32709 | 13051.0202
7 | 82 | F09 | PFOA + PFHPA 3 | 01:20:42 | 36.9997 | 36.1317 | Y | 84.5388 | 26084 | 993 | 40354 | 32780 | 25104.7755 | Y | 6.1576 | 13412 | 990 | 40957 | 32689 | 12655.5907
7 | 82 | F10 | PFHPA + PFPA 1 | 01:20:42 | 36.9997 | 36.1317 | Y | 106.4383 | 21568 | 1002 | 39773 | 32755 | 20596.7324 | Y | 6.3043 | 15438 | 1004 | 39352 | 32702 | 14696.3299
7 | 82 | F11 | PFOA + PFHPA + PFPA 1 | 01:20:42 | 36.9997 | 36.1317 | Y | 136.386 | 17531 | 1013 | 39500 | 32719 | 16536.0972 | Y | 6.0614 | 12182 | 1000 | 40256 | 32781 | 11331.9323
7 | 82 | F12 | PFOA + PFHPA + PFPA 3 | 01:20:42 | 36.9997 | 36.1317 | Y | 143.6026 | 16770 | 999 | 39360 | 32709 | 15786.1286 | Y | 6.6419 | 20278 | 997 | 37161 | 32757 | 19377.6935
7 | 82 | G01 | CTL 2 | 01:20:42 | 36.9997 | 36.1317 | Y | 110.7026 | 20891 | 999 | 42110 | 32705 | 19900.8851 | Y | 6.2543 | 14819 | 992 | 45117 | 32639 | 14005.1415
7 | 82 | G02 | VC 2 | 01:20:42 | 36.9997 | 36.1317 | Y | 110.6583 | 20893 | 989 | 43524 | 32730 | 19907.8712 | Y | 6.2841 | 15315 | 989 | 45093 | 32713 | 14421.2548
7 | 82 | G03 | LOW PFOA 2 | 01:20:42 | 36.9997 | 36.1317 | Y | 113.5224 | 20445 | 979 | 39860 | 32719 | 19466 | Y | 6.2725 | 15092 | 1008 | 41150 | 32743 | 14259.9267
7 | 82 | G04 | HIGH PFOA 2 | 01:20:42 | 36.9997 | 36.1317 | Y | 98.33 | 23076 | 1002 | 39431 | 32747 | 22063.6427 | Y | 6.1438 | 13270 | 999 | 39809 | 32783 | 12456.0925
7 | 82 | G05 | LOW PFHPA 2 | 01:20:42 | 36.9997 | 36.1317 | Y | 51.0903 | 38694 | 997 | 40609 | 32707 | 37711.6902 | Y | 6.0232 | 11605 | 1007 | 38532 | 32730 | 10758.0138
7 | 82 | G06 | HIGH PFHPA 2 | 01:20:42 | 36.9997 | 36.1317 | Y | 94.2529 | 23864 | 1001 | 38671 | 32744 | 22883.1316 | Y | 6.1823 | 13725 | 992 | 39167 | 32761 | 12994.3878
7 | 82 | G07 | LOW PFPA 2 | 01:20:42 | 36.9997 | 36.1317 | Y | 107.5404 | 21394 | 1007 | 40372 | 32750 | 20412.2619 | Y | 6.2978 | 15179 | 1004 | 38630 | 32702 | 14530.9178
7 | 82 | G08 | PFOA + PFHPA 1 | 01:20:42 | 36.9997 | 36.1317 | Y | 88.1048 | 25222 | 987 | 41348 | 32719 | 24240.8459 | Y | 6.1456 | 13249 | 1001 | 39049 | 32709 | 12450.7055
7 | 82 | G09 | PFOA + PFPA 1 | 01:20:42 | 36.9997 | 36.1317 | Y | 121.6763 | 19293 | 993 | 41290 | 32780 | 18309.0684 | Y | 6.4066 | 16904 | 990 | 39249 | 32689 | 16127.8768
7 | 82 | G10 | PFHPA + PFPA 1 | 01:20:42 | 36.9997 | 36.1317 | Y | 122.422 | 19210 | 1002 | 41959 | 32755 | 18210.0871 | Y | 6.4302 | 17346 | 1004 | 44324 | 32702 | 16537.5194
7 | 82 | G11 | PFOA + PFHPA + PFPA 1 | 01:20:42 | 36.9997 | 36.1317 | Y | 105.5316 | 21764 | 1013 | 41612 | 32719 | 20751 | Y | 6.2044 | 14095 | 1000 | 40493 | 32781 | 13307.0099
7 | 82 | G12 | PFOA + PFHPA + PFPA 3 | 01:20:42 | 36.9997 | 36.1317 | Y | 137.2494 | 17444 | 999 | 40081 | 32709 | 16442.6337 | Y | 6.7054 | 21071 | 997 | 38915 | 32757 | 20269.0385
7 | 82 | H01 | Background | 01:20:42 | 36.9997 | 36.1317 | Y | 136.2637 | 17545 | 999 | 42963 | 32705 | 16549.4207 | Y | 7.3057 | 29403 | 992 | 45635 | 32639 | 28736.795
7 | 82 | H02 | VC 2 | 01:20:42 | 36.9997 | 36.1317 | Y | 103.5064 | 22100 | 989 | 39131 | 32730 | 21104.0948 | Y | 6.3731 | 16435 | 989 | 39094 | 32713 | 15649.4736
7 | 82 | H03 | LOW PFOA 2 | 01:20:42 | 36.9997 | 36.1317 | Y | 129.8802 | 18255 | 979 | 40051 | 32719 | 17276 | Y | 6.2909 | 15313 | 1008 | 41271 | 32743 | 14516.8825
7 | 82 | H04 | HIGH PFOA 2 | 01:20:42 | 36.9997 | 36.1317 | Y | 127.9301 | 18497 | 1002 | 39748 | 32747 | 17510.8523 | Y | 6.2031 | 14131 | 999 | 39020 | 32783 | 13288.3314
7 | 82 | H05 | LOW PFHPA 2 | 01:20:42 | 36.9997 | 36.1317 | Y | 121.885 | 19293 | 997 | 40560 | 32707 | 18281.2594 | Y | 6.0805 | 12281 | 1007 | 37843 | 32730 | 11538.2108
7 | 82 | H06 | HIGH PFHPA 2 | 01:20:42 | 36.9997 | 36.1317 | Y | 100.329 | 22677 | 1001 | 39295 | 32744 | 21682.9232 | Y | 6.3635 | 16197 | 992 | 39187 | 32761 | 15502.4239
7 | 82 | H07 | HIGH PFPA 1 | 01:20:42 | 36.9997 | 36.1317 | Y | 63.6895 | 32698 | 1007 | 38695 | 32750 | 31713.0003 | Y | 6.0962 | 12626 | 1004 | 38645 | 32702 | 11768.5916
7 | 82 | H08 | PFOA + PFHPA 1 | 01:20:42 | 36.9997 | 36.1317 | Y | 92.2806 | 24323 | 987 | 39121 | 32719 | 23301.8065 | Y | 6.1818 | 13739 | 1001 | 39168 | 32709 | 12933.6941
7 | 82 | H09 | PFOA + PFPA 1 | 01:20:42 | 36.9997 | 36.1317 | Y | 127.5572 | 18562 | 993 | 38717 | 32780 | 17556.494 | Y | 6.4073 | 16612 | 990 | 39635 | 32689 | 16047.7034
7 | 82 | H10 | PFHPA + PFPA 2 | 01:20:42 | 36.9997 | 36.1317 | Y | 122.4775 | 19203 | 1002 | 43628 | 32755 | 18202.7661 | Y | 6.4368 | 17346 | 1004 | 39864 | 32702 | 16552.7096
7 | 82 | H11 | PFOA + PFHPA + PFPA 1 | 01:20:42 | 36.9997 | 36.1317 | Y | 97.5461 | 23216 | 1013 | 39534 | 32719 | 22216.6264 | Y | 6.3399 | 15847 | 1000 | 37792 | 32781 | 15046.2339
7 | 82 | H12 | Background | 01:20:42 | 36.9997 | 36.1317 | Y | 139.662 | 17186 | 999 | 38102 | 32709 | 16187 | Y | 7.1111 | 26868 | 997 | 38049 | 32757 | 25926.8481
7 | 83 | A01 | Background | 01:20:57 | 36.9997 | 36.1317 | Y | 166.5478 | 14800 | 999 | 40522 | 32705 | 13797.2134 | Y | 7.1456 | 26005 | 992 | 39613 | 32639 | 26310.6398
7 | 83 | A02 | CTL 3 | 01:20:57 | 36.9997 | 36.1317 | Y | 133.3019 | 17953 | 989 | 40817 | 32730 | 16879.6407 | Y | 6.5363 | 18403 | 989 | 39355 | 32713 | 17943.204
7 | 83 | A03 | VC 3 | 01:20:57 | 36.9997 | 36.1317 | Y | 126.3496 | 18674 | 979 | 39004 | 32719 | 17706.8848 | Y | 6.3959 | 16560 | 1008 | 40037 | 32743 | 15951.5832
7 | 83 | A04 | LOW PFOA 3 | 01:20:57 | 36.9997 | 36.1317 | Y | 119.1698 | 19679 | 1002 | 38767 | 32747 | 18650.8485 | Y | 6.3362 | 15800 | 999 | 39576 | 32783 | 15138.2589
7 | 83 | A05 | HIGH PFOA 3 | 01:20:57 | 36.9997 | 36.1317 | Y | 101.1991 | 22500 | 997 | 40712 | 32707 | 21522.6752 | Y | 6.2201 | 14233 | 1007 | 40402 | 32730 | 13532.106
7 | 83 | A06 | LOW PFHPA 3 | 01:20:57 | 36.9997 | 36.1317 | Y | 83.7445 | 26335 | 1001 | 41716 | 32744 | 25307.5828 | Y | 6.1313 | 12387 | 992 | 38153 | 32761 | 12233.5117
7 | 83 | A07 | HIGH PFHPA 2 | 01:20:57 | 36.9997 | 36.1317 | Y | 108.983 | 21209 | 1007 | 41222 | 32750 | 20176.9658 | Y | 6.2821 | 14740 | 1004 | 38682 | 32702 | 14339.8963
7 | 83 | A08 | HIGH PFPA 1 | 01:20:57 | 36.9997 | 36.1317 | Y | 78.125 | 27953 | 987 | 39729 | 32719 | 26826.4344 | Y | 6.1085 | 12596 | 1001 | 39403 | 32709 | 11896.0696
7 | 83 | A09 | PFOA + PFHPA 2 | 01:20:57 | 36.9997 | 36.1317 | Y | 88.6556 | 25113 | 993 | 41774 | 32780 | 24114.4156 | Y | 6.2571 | 14443 | 990 | 40489 | 32689 | 13952.95
7 | 83 | A10 | PFOA + PFPA 1 | 01:20:57 | 36.9997 | 36.1317 | Y | 140.5631 | 17089 | 1002 | 42086 | 32755 | 16094.3257 | Y | 6.5353 | 18271 | 1004 | 41929 | 32702 | 17880.8517
7 | 83 | A11 | PFHPA + PFPA 2 | 01:20:57 | 36.9997 | 36.1317 | Y | 132.0088 | 18014 | 1013 | 40169 | 32719 | 17027.5979 | Y | 6.4491 | 17330 | 1000 | 41569 | 32781 | 16730.3175
7 | 83 | A12 | Background | 01:20:57 | 36.9997 | 36.1317 | Y | 169.9141 | 14543 | 999 | 43360 | 32709 | 13546.7308 | Y | 7.1249 | 26675 | 997 | 42913 | 32757 | 26163.9073
7 | 83 | B01 | CTL 1 | 01:20:57 | 36.9997 | 36.1317 | Y | 129.8654 | 18245 | 999 | 41087 | 32705 | 17278.6503 | Y | 6.4365 | 16993 | 992 | 39760 | 32639 | 16485.4234
7 | 83 | B02 | CTL 3 | 01:20:57 | 36.9997 | 36.1317 | Y | 135.1528 | 17637 | 989 | 45081 | 32730 | 16672.2757 | Y | 6.5435 | 18539 | 989 | 41350 | 32713 | 18037.2471
7 | 83 | B03 | VC 3 | 01:20:57 | 36.9997 | 36.1317 | Y | 121.1145 | 19335 | 979 | 40621 | 32719 | 18385.3622 | Y | 6.3923 | 16733 | 1008 | 40169 | 32743 | 15927.7969
7 | 83 | B04 | LOW PFOA 3 | 01:20:57 | 36.9997 | 36.1317 | Y | 107.6818 | 21403 | 1002 | 42554 | 32747 | 20390.0879 | Y | 6.3508 | 15726 | 999 | 39697 | 32783 | 15313.825
7 | 83 | B05 | HIGH PFOA 3 | 01:20:57 | 36.9997 | 36.1317 | Y | 90.7989 | 24593 | 997 | 45670 | 32707 | 23628.2519 | Y | 6.1539 | 12675 | 1007 | 38351 | 32730 | 12520.3661
7 | 83 | B06 | LOW PFHPA 3 | 01:20:57 | 36.9997 | 36.1317 | Y | 56.619 | 35826 | 1001 | 40065 | 32744 | 34825 | Y | 6.0338 | 11319 | 992 | 40212 | 32761 | 10879.9615
7 | 83 | B07 | LOW PFPA 1 | 01:20:57 | 36.9997 | 36.1317 | Y | 119.4579 | 19580 | 1007 | 42018 | 32750 | 18611.0276 | Y | 6.2505 | 13999 | 1004 | 39664 | 32702 | 13823.4384
7 | 83 | B08 | HIGH PFPA 1 | 01:20:57 | 36.9997 | 36.1317 | Y | 79.0135 | 27629 | 987 | 40879 | 32719 | 26574.2819 | Y | 6.0625 | 12029 | 1001 | 40595 | 32709 | 11307.1411
7 | 83 | B09 | PFOA + PFHPA 2 | 01:20:57 | 36.9997 | 36.1317 | Y | 81.1453 | 26967 | 993 | 40405 | 32780 | 25988.1466 | Y | 6.1809 | 13217 | 990 | 39038 | 32689 | 12907.7307
7 | 83 | B10 | PFOA + PFPA 1 | 01:20:57 | 36.9997 | 36.1317 | Y | 127.7869 | 18517 | 1002 | 41830 | 32755 | 17529.2831 | Y | 6.4741 | 17729 | 1004 | 41342 | 32702 | 17061.5227
7 | 83 | B11 | PFHPA + PFPA 2 | 01:20:57 | 36.9997 | 36.1317 | Y | 114.7112 | 20274 | 1013 | 40567 | 32719 | 19289.4167 | Y | 6.3476 | 15668 | 1000 | 39837 | 32781 | 15234.233
7 | 83 | B12 | PFOA + PFHPA + PFPA 2 | 01:20:57 | 36.9997 | 36.1317 | Y | 146.2096 | 16521 | 999 | 47029 | 32709 | 15532.3833 | Y | 6.7558 | 21906 | 997 | 41082 | 32757 | 21035.3049
7 | 83 | C01 | CTL 1 | 01:20:57 | 36.9997 | 36.1317 | Y | 123.26 | 19118 | 999 | 38050 | 32705 | 18101.116 | Y | 6.4484 | 17106 | 992 | 38035 | 32639 | 16624.3903
7 | 83 | C02 | VC 1 | 01:20:57 | 36.9997 | 36.1317 | Y | 124.2826 | 18929 | 989 | 38665 | 32730 | 17968.7045 | Y | 6.4004 | 16427 | 989 | 39325 | 32713 | 16019.3548
7 | 83 | C03 | LOW PFOA 1 | 01:20:57 | 36.9997 | 36.1317 | Y | 108.5337 | 21227 | 979 | 43036 | 32719 | 20250.0575 | Y | 6.2263 | 14180 | 1008 | 41353 | 32743 | 13629.8444
7 | 83 | C04 | HIGH PFOA 1 | 01:20:57 | 36.9997 | 36.1317 | Y | 127.0682 | 18598 | 1002 | 39624 | 32747 | 17617.635 | Y | 6.3154 | 15323 | 999 | 38909 | 32783 | 14809.2533
7 | 83 | C05 | LOW PFHPA 1 | 01:20:57 | 36.9997 | 36.1317 | Y | 119.8757 | 19514 | 997 | 44970 | 32707 | 18553.5997 | Y | 6.2501 | 14471 | 1007 | 41240 | 32730 | 13926.5278
7 | 83 | C06 | LOW PFHPA 3 | 01:20:57 | 36.9997 | 36.1317 | Y | 55.0969 | 36507 | 1001 | 41119 | 32744 | 35575.7447 | Y | 5.967 | 10687 | 992 | 42600 | 32761 | 9987.1845
7 | 83 | C07 | LOW PFPA 1 | 01:20:57 | 36.9997 | 36.1317 | Y | 100.4493 | 22665 | 1007 | 38645 | 32750 | 21661.8448 | Y | 6.1788 | 13490 | 1004 | 39145 | 32702 | 12900.5615
7 | 83 | C08 | HIGH PFPA 2 | 01:20:57 | 36.9997 | 36.1317 | Y | 95.2764 | 23684 | 987 | 40708 | 32719 | 22673.2834 | Y | 6.158 | 12975 | 1001 | 37819 | 32709 | 12535.1497
7 | 83 | C09 | PFOA + PFHPA 2 | 01:20:57 | 36.9997 | 36.1317 | Y | 79.6706 | 27388 | 993 | 39328 | 32780 | 26390.8173 | Y | 6.0505 | 11592 | 990 | 38792 | 32689 | 11105.3393
7 | 83 | C10 | PFOA + PFPA 1 | 01:20:57 | 36.9997 | 36.1317 | Y | 119.0275 | 19670 | 1002 | 40430 | 32755 | 18670.5629 | Y | 6.4156 | 16793 | 1004 | 38109 | 32702 | 16230.022
7 | 83 | C11 | PFHPA + PFPA 3 | 01:20:57 | 36.9997 | 36.1317 | Y | 87.6015 | 25399 | 1013 | 40829 | 32719 | 24360.9455 | Y | 6.146 | 13235 | 1000 | 40469 | 32781 | 12479.455
7 | 83 | C12 | PFOA + PFHPA + PFPA 2 | 01:20:57 | 36.9997 | 36.1317 | Y | 147.4356 | 16417 | 999 | 39335 | 32709 | 15415.5223 | Y | 6.6841 | 20680 | 997 | 39525 | 32757 | 19988.5556
7 | 83 | D01 | CTL 1 | 01:20:57 | 36.9997 | 36.1317 | Y | 118.9313 | 19663 | 999 | 40598 | 32705 | 18683.9296 | Y | 6.3612 | 15923 | 992 | 38854 | 32639 | 15417.7852
7 | 83 | D02 | VC 1 | 01:20:57 | 36.9997 | 36.1317 | Y | 120.499 | 19448 | 989 | 42892 | 32730 | 18468.569 | Y | 6.2991 | 15290 | 989 | 40350 | 32713 | 14615.3289
7 | 83 | D03 | LOW PFOA 1 | 01:20:57 | 36.9997 | 36.1317 | Y | 101.6069 | 22412 | 979 | 43363 | 32719 | 21447.7392 | Y | 6.2261 | 14306 | 1008 | 42114 | 32743 | 13617.0646
7 | 83 | D04 | HIGH PFOA 1 | 01:20:57 | 36.9997 | 36.1317 | Y | 123.1404 | 19094 | 1002 | 38924 | 32747 | 18116.7292 | Y | 6.2791 | 15080 | 999 | 38759 | 32783 | 14345.9598
7 | 83 | D05 | LOW PFHPA 1 | 01:20:57 | 36.9997 | 36.1317 | Y | 110.6748 | 20906 | 997 | 40933 | 32707 | 19906.4585 | Y | 6.2512 | 14402 | 1007 | 39046 | 32730 | 13912.6146
7 | 83 | D06 | HIGH PFHPA 1 | 01:20:57 | 36.9997 | 36.1317 | Y | 121.561 | 19312 | 1001 | 40745 | 32744 | 18325.4822 | Y | 6.2586 | 14661 | 992 | 40871 | 32761 | 14061.2857
7 | 83 | D07 | LOW PFPA 1 | 01:20:57 | 36.9997 | 36.1317 | Y | 96.0633 | 23482 | 1007 | 40090 | 32750 | 22513.3902 | Y | 6.1978 | 13736 | 1004 | 39495 | 32702 | 13138.4384
7 | 83 | D08 | HIGH PFPA 2 | 01:20:57 | 36.9997 | 36.1317 | Y | 89.7071 | 24917 | 987 | 38884 | 32719 | 23873.4164 | Y | 6.1496 | 13173 | 1001 | 39824 | 32709 | 12505.2593
7 | 83 | D09 | PFOA + PFHPA 3 | 01:20:57 | 36.9997 | 36.1317 | Y | 88.5824 | 25109 | 993 | 39316 | 32780 | 24131.3666 | Y | 6.1473 | 13027 | 990 | 38935 | 32689 | 12491.6728
7 | 83 | D10 | PFOA + PFPA 1 | 01:20:57 | 36.9997 | 36.1317 | Y | 117.4738 | 19905 | 1002 | 39719 | 32755 | 18888.7086 | Y | 6.4214 | 17000 | 1004 | 39660 | 32702 | 16338.0523
7 | 83 | D11 | PFHPA + PFPA 3 | 01:20:57 | 36.9997 | 36.1317 | Y | 89.0517 | 25029 | 1013 | 39816 | 32719 | 24023.0534 | Y | 6.0695 | 12270 | 1000 | 37514 | 32781 | 11422.9537
7 | 83 | D12 | PFOA + PFHPA + PFPA 2 | 01:20:57 | 36.9997 | 36.1317 | Y | 149.8379 | 16205 | 999 | 39438 | 32709 | 15191.5506 | Y | 6.545 | 18781 | 997 | 37691 | 32757 | 18031.4189
7 | 83 | E01 | CTL 2 | 01:20:57 | 36.9997 | 36.1317 | Y | 111.5335 | 20759 | 999 | 41421 | 32705 | 19771.9086 | Y | 6.3074 | 15453 | 992 | 41193 | 32639 | 14744.6242
7 | 83 | E02 | VC 1 | 01:20:57 | 36.9997 | 36.1317 | Y | 115.5427 | 20158 | 989 | 42968 | 32730 | 19167.0311 | Y | 6.2805 | 14926 | 989 | 40064 | 32713 | 14371.521
7 | 83 | E03 | LOW PFOA 1 | 01:20:57 | 36.9997 | 36.1317 | Y | 84.0655 | 26188 | 979 | 40420 | 32719 | 25226.003 | Y | 6.2544 | 14843 | 1008 | 40429 | 32743 | 13999.1498
7 | 83 | E04 | HIGH PFOA 1 | 01:20:57 | 36.9997 | 36.1317 | Y | 124.5922 | 18914 | 1002 | 41652 | 32747 | 17928.9918 | Y | 6.2624 | 14900 | 999 | 39141 | 32783 | 14135.3504
7 | 83 | E05 | LOW PFHPA 1 | 01:20:57 | 36.9997 | 36.1317 | Y | 104.5036 | 21915 | 997 | 43612 | 32707 | 20930.0578 | Y | 6.182 | 13667 | 1007 | 40256 | 32730 | 12990.5068
7 | 83 | E06 | HIGH PFHPA 1 | 01:20:57 | 36.9997 | 36.1317 | Y | 106.0948 | 21639 | 1001 | 42261 | 32744 | 20656.1898 | Y | 6.4672 | 17529 | 992 | 40182 | 32761 | 16973.9849
7 | 83 | E07 | LOW PFPA 2 | 01:20:57 | 36.9997 | 36.1317 | Y | 110.2151 | 20964 | 1007 | 41234 | 32750 | 19979.239 | Y | 6.2597 | 14770 | 1004 | 40961 | 32702 | 14062.8664
7 | 83 | E08 | HIGH PFPA 2 | 01:20:57 | 36.9997 | 36.1317 | Y | 99.5744 | 22803 | 987 | 41395 | 32719 | 21826.5131 | Y | 6.1583 | 13362 | 1001 | 39581 | 32709 | 12642.9398
7 | 83 | E09 | PFOA + PFHPA 3 | 01:20:57 | 36.9997 | 36.1317 | Y | 84.3676 | 26137 | 993 | 41941 | 32780 | 25149.7061 | Y | 6.103 | 12633 | 990 | 40315 | 32689 | 11891.4854
7 | 83 | E10 | PFHPA + PFPA 1 | 01:20:57 | 36.9997 | 36.1317 | Y | 112.925 | 20532 | 1002 | 38687 | 32755 | 19557.6898 | Y | 6.3151 | 15434 | 1004 | 40948 | 32702 | 14851.1315
7 | 83 | E11 | PFHPA + PFPA 3 | 01:20:57 | 36.9997 | 36.1317 | Y | 134.4958 | 17743 | 1013 | 38518 | 32719 | 16745.2983 | Y | 6.1061 | 12784 | 1000 | 38977 | 32781 | 11928.4287
7 | 83 | E12 | PFOA + PFHPA + PFPA 3 | 01:20:57 | 36.9997 | 36.1317 | Y | 147.2099 | 16430 | 999 | 41058 | 32709 | 15436.9037 | Y | 6.6193 | 19910 | 997 | 38653 | 32757 | 19098.7276
7 | 83 | F01 | CTL 2 | 01:20:57 | 36.9997 | 36.1317 | Y | 108.3914 | 21267 | 999 | 40712 | 32705 | 20273.3121 | Y | 6.1762 | 13724 | 992 | 40996 | 32639 | 12909.3593
7 | 83 | F02 | VC 2 | 01:20:57 | 36.9997 | 36.1317 | Y | 116.9882 | 19941 | 989 | 39453 | 32730 | 18957.9322 | Y | 6.3101 | 15517 | 989 | 37532 | 32713 | 14763.0573
7 | 83 | F03 | LOW PFOA 2 | 01:20:57 | 36.9997 | 36.1317 | Y | 116.0381 | 20077 | 979 | 39103 | 32719 | 19094.8551 | Y | 6.2485 | 14592 | 1008 | 40159 | 32743 | 13922.4337
7 | 83 | F04 | HIGH PFOA 2 | 01:20:57 | 36.9997 | 36.1317 | Y | 96.9836 | 23322 | 1002 | 40346 | 32747 | 22329.2073 | Y | 6.1081 | 12640 | 999 | 38417 | 32783 | 11964.0671
7 | 83 | F05 | LOW PFHPA 2 | 01:20:57 | 36.9997 | 36.1317 | Y | 56.6047 | 35804 | 997 | 41324 | 32707 | 34831.9303 | Y | 6.0215 | 11549 | 1007 | 39617 | 32730 | 10754.9698
7 | 83 | F06 | HIGH PFHPA 1 | 01:20:57 | 36.9997 | 36.1317 | Y | 122.1441 | 19230 | 1001 | 39883 | 32744 | 18247.8556 | Y | 6.356 | 16093 | 992 | 39846 | 32761 | 15423.5414
7 | 83 | F07 | LOW PFPA 2 | 01:20:57 | 36.9997 | 36.1317 | Y | 110.0039 | 21003 | 1007 | 41469 | 32750 | 20012.8621 | Y | 6.2543 | 14847 | 1004 | 39890 | 32702 | 14051.6181
7 | 83 | F08 | PFOA + PFHPA 1 | 01:20:57 | 36.9997 | 36.1317 | Y | 90.5521 | 24667 | 987 | 40360 | 32719 | 23683.2282 | Y | 6.1577 | 13393 | 1001 | 38788 | 32709 | 12629.9411
7 | 83 | F09 | PFOA + PFHPA 3 | 01:20:57 | 36.9997 | 36.1317 | Y | 81.1003 | 26979 | 993 | 40354 | 32780 | 26000.2482 | Y | 6.1294 | 13023 | 990 | 40956 | 32689 | 12261.4184
7 | 83 | F10 | PFHPA + PFPA 1 | 01:20:57 | 36.9997 | 36.1317 | Y | 104.3193 | 21933 | 1002 | 39773 | 32755 | 20962.2525 | Y | 6.272 | 14992 | 1004 | 39351 | 32702 | 14245.0444
7 | 83 | F11 | PFOA + PFHPA + PFPA 1 | 01:20:57 | 36.9997 | 36.1317 | Y | 132.2055 | 18002 | 1013 | 39501 | 32719 | 17004.9263 | Y | 6.0371 | 11845 | 1000 | 40255 | 32781 | 10992.3889
7 | 83 | F12 | PFOA + PFHPA + PFPA 3 | 01:20:57 | 36.9997 | 36.1317 | Y | 142.7219 | 16856 | 999 | 39359 | 32709 | 15874.7432 | Y | 6.6187 | 19952 | 997 | 37160 | 32757 | 19054.692
7 | 83 | G01 | CTL 2 | 01:20:57 | 36.9997 | 36.1317 | Y | 108.3869 | 21264 | 999 | 42110 | 32705 | 20274.0437 | Y | 6.2277 | 14452 | 992 | 45116 | 32639 | 13634.902
7 | 83 | G02 | VC 2 | 01:20:57 | 36.9997 | 36.1317 | Y | 108.651 | 21216 | 989 | 43524 | 32730 | 20230.9311 | Y | 6.2549 | 14908 | 989 | 45092 | 32713 | 14012.9352
7 | 83 | G03 | LOW PFOA 2 | 01:20:57 | 36.9997 | 36.1317 | Y | 111.2578 | 20791 | 979 | 39859 | 32719 | 19814.9119 | Y | 6.2422 | 14673 | 1008 | 41150 | 32743 | 13836.0425
7 | 83 | G04 | HIGH PFOA 2 | 01:20:57 | 36.9997 | 36.1317 | Y | 95.9097 | 23557 | 1002 | 39431 | 32747 | 22544.4268 | Y | 6.1136 | 12853 | 999 | 39808 | 32783 | 12035.1312
7 | 83 | G05 | LOW PFHPA 2 | 01:20:57 | 36.9997 | 36.1317 | Y | 46.4819 | 41501 | 997 | 40609 | 32707 | 40519.7559 | Y | 5.9977 | 11255 | 1007 | 38532 | 32730 | 10403.1879
7 | 83 | G06 | HIGH PFHPA 2 | 01:20:57 | 36.9997 | 36.1317 | Y | 91.1898 | 24522 | 1001 | 38671 | 32744 | 23541.6867 | Y | 6.1508 | 13292 | 992 | 39166 | 32761 | 12555.2562
7 | 83 | G07 | LOW PFPA 2 | 01:20:57 | 36.9997 | 36.1317 | Y | 105.3313 | 21768 | 1007 | 40372 | 32750 | 20786.7035 | Y | 6.2661 | 14746 | 1004 | 38629 | 32702 | 14090.3111
7 | 83 | G08 | PFOA + PFHPA 1 | 01:20:57 | 36.9997 | 36.1317 | Y | 84.669 | 26055 | 987 | 41348 | 32719 | 25074.0389 | Y | 6.1148 | 12824 | 1001 | 39048 | 32709 | 12021.2571
7 | 83 | G09 | PFOA + PFPA 1 | 01:20:57 | 36.9997 | 36.1317 | Y | 120.3182 | 19477 | 993 | 41290 | 32780 | 18493.1549 | Y | 6.3732 | 16446 | 990 | 39250 | 32689 | 15661.5437
7 | 83 | G10 | PFHPA + PFPA 1 | 01:20:57 | 36.9997 | 36.1317 | Y | 120.6055 | 19454 | 1002 | 41959 | 32755 | 18454.1136 | Y | 6.4007 | 16936 | 1004 | 44324 | 32702 | 16122.898
7 | 83 | G11 | PFOA + PFHPA + PFPA 1 | 01:20:57 | 36.9997 | 36.1317 | Y | 102.8722 | 22234 | 1013 | 41613 | 32719 | 21218.5001 | Y | 6.1762 | 13706 | 1000 | 40493 | 32781 | 12912.1587
7 | 83 | G12 | PFOA + PFHPA + PFPA 3 | 01:20:57 | 36.9997 | 36.1317 | Y | 136.2694 | 17551 | 999 | 40081 | 32709 | 16549.6192 | Y | 6.679 | 20710 | 997 | 38916 | 32757 | 19901.3033
7 | 83 | H01 | Background | 01:20:57 | 36.9997 | 36.1317 | Y | 136.1089 | 17561 | 999 | 42962 | 32705 | 16567.1363 | Y | 7.3 | 29319 | 992 | 45633 | 32639 | 28656.427
7 | 83 | H02 | VC 2 | 01:20:57 | 36.9997 | 36.1317 | Y | 101.912 | 22388 | 989 | 39131 | 32730 | 21392.0048 | Y | 6.3429 | 16016 | 989 | 39093 | 32713 | 15227.8276
7 | 83 | H03 | LOW PFOA 2 | 01:20:57 | 36.9997 | 36.1317 | Y | 128.7893 | 18384 | 979 | 40050 | 32719 | 17407.5077 | Y | 6.2581 | 14862 | 1008 | 41271 | 32743 | 14059.6421
7 | 83 | H04 | HIGH PFOA 2 | 01:20:57 | 36.9997 | 36.1317 | Y | 126.9605 | 18617 | 1002 | 39748 | 32747 | 17630.9551 | Y | 6.1696 | 13669 | 999 | 39020 | 32783 | 12821.2203
7 | 83 | H05 | LOW PFHPA 2 | 01:20:57 | 36.9997 | 36.1317 | Y | 120.1793 | 19524 | 997 | 40560 | 32707 | 18512.0829 | Y | 6.0468 | 11822 | 1007 | 37843 | 32730 | 11069.336
7 | 83 | H06 | HIGH PFHPA 2 | 01:20:57 | 36.9997 | 36.1317 | Y | 98.1939 | 23089 | 1001 | 39296 | 32744 | 22091.524 | Y | 6.3262 | 15684 | 992 | 39186 | 32761 | 14982.4896
7 | 83 | H07 | HIGH PFPA 1 | 01:20:57 | 36.9997 | 36.1317 | Y | 59.1459 | 34630 | 1007 | 38695 | 32750 | 33646.3003 | Y | 6.0691 | 12252 | 1004 | 38645 | 32702 | 11390.2494
7 | 83 | H08 | PFOA + PFHPA 1 | 01:20:57 | 36.9997 | 36.1317 | Y | 89.503 | 24938 | 987 | 39120 | 32719 | 23919.8324 | Y | 6.1518 | 13323 | 1001 | 39166 | 32709 | 12515.9542
7 | 83 | H09 | PFOA + PFPA 1 | 01:20:57 | 36.9997 | 36.1317 | Y | 126.3215 | 18716 | 993 | 38717 | 32780 | 17710.3903 | Y | 6.378 | 16215 | 990 | 39635 | 32689 | 15640.5298
7 | 83 | H10 | PFHPA + PFPA 2 | 01:20:57 | 36.9997 | 36.1317 | Y | 120.8682 | 19417 | 1002 | 43627 | 32755 | 18418.5719 | Y | 6.4074 | 16940 | 1004 | 39864 | 32702 | 16141.7777
7 | 83 | H11 | PFOA + PFHPA + PFPA 1 | 01:20:57 | 36.9997 | 36.1317 | Y | 95.5332 | 23620 | 1013 | 39534 | 32719 | 22620.8635 | Y | 6.3061 | 15386 | 1000 | 37792 | 32781 | 14579.438
7 | 83 | H12 | Background | 01:20:57 | 36.9997 | 36.1317 | Y | 139.7175 | 17181 | 999 | 38102 | 32709 | 16182 | Y | 7.1033 | 26754 | 997 | 38048 | 32757 | 25817.6781
8 | 84 | A01 | Background | 01:24:33 | 37.0023 | 36.128 | Y | 165.3859 | 14986 | 1002 | 40520 | 32705 | 13984 | Y | 7.2081 | 26707 | 990 | 39581 | 32639 | 27178.9216
8 | 84 | A02 | CTL 3 | 01:24:33 | 37.0023 | 36.128 | Y | 151.4763 | 16226 | 988 | 40819 | 32730 | 15157.7626 | Y | 6.943 | 23896 | 994 | 39346 | 32713 | 23622.5186
8 | 84 | A03 | VC 3 | 01:24:33 | 37.0023 | 36.128 | Y | 149.1178 | 16341 | 980 | 39002 | 32719 | 15376.605 | Y | 6.9024 | 23372 | 1009 | 40011 | 32743 | 23012.5795
8 | 84 | A04 | LOW PFOA 3 | 01:24:33 | 37.0023 | 36.128 | Y | 146.3343 | 16663 | 1006 | 38764 | 32747 | 15643.1534 | Y | 6.843 | 22676 | 995 | 39563 | 32783 | 22209.4378
8 | 84 | A05 | HIGH PFOA 3 | 01:24:33 | 37.0023 | 36.128 | Y | 140.03 | 17259 | 996 | 40710 | 32707 | 16282.4091 | Y | 6.7881 | 21933 | 1007 | 40379 | 32730 | 21465.0775
8 | 84 | A06 | LOW PFHPA 3 | 01:24:33 | 37.0023 | 36.128 | Y | 137.4147 | 17576 | 1003 | 41712 | 32744 | 16563.2007 | Y | 6.6579 | 19177 | 993 | 38132 | 32760 | 19558.3755
8 | 84 | A07 | HIGH PFHPA 2 | 01:24:33 | 37.0023 | 36.128 | Y | 144.5685 | 16842 | 1009 | 41220 | 32750 | 15817.0926 | Y | 6.7848 | 21433 | 1001 | 38674 | 32701 | 21336.2551
8 | 84 | A08 | HIGH PFPA 1 | 01:24:33 | 37.0023 | 36.128 | Y | 131.9494 | 18260 | 989 | 39728 | 32719 | 17182.4225 | Y | 6.6055 | 19304 | 1001 | 39392 | 32710 | 18799.9003
8 | 84 | A09 | PFOA + PFHPA 2 | 01:24:33 | 37.0023 | 36.128 | Y | 136.416 | 17665 | 992 | 41773 | 32781 | 16673 | Y | 6.8517 | 22387 | 993 | 40476 | 32689 | 22207.6023
8 | 84 | A10 | PFOA + PFPA 1 | 01:24:33 | 37.0023 | 36.128 | Y | 152.6008 | 16047 | 1000 | 42086 | 32756 | 15055.5997 | Y | 6.9037 | 23237 | 1005 | 41930 | 32703 | 23012.6947
8 | 84 | A11 | PFHPA + PFPA 2 | 01:24:33 | 37.0023 | 36.128 | Y | 150.0319 | 16278 | 1011 | 40170 | 32720 | 15291.0346 | Y | 6.8258 | 22503 | 998 | 41582 | 32781 | 21990.805
8 | 84 | A12 | Background | 01:24:33 | 37.0023 | 36.128 | Y | 168.7018 | 14727 | 1002 | 43358 | 32709 | 13730.5318 | Y | 7.2063 | 27825 | 998 | 42925 | 32757 | 27300.4191
8 | 84 | B01 | CTL 1 | 01:24:33 | 37.0023 | 36.128 | Y | 153.3086 | 15954 | 1002 | 41081 | 32705 | 14991.9993 | Y | 6.8895 | 23055 | 990 | 39740 | 32639 | 22789.0199
8 | 84 | B02 | CTL 3 | 01:24:33 | 37.0023 | 36.128 | Y | 152.9686 | 15982 | 988 | 45076 | 32730 | 15022.4792 | Y | 6.9619 | 24192 | 994 | 41335 | 32713 | 23877.0146
8 | 84 | B03 | VC 3 | 01:24:33 | 37.0023 | 36.128 | Y | 146.5479 | 16573 | 980 | 40619 | 32719 | 15622.3699 | Y | 6.9538 | 24419 | 1009 | 40151 | 32743 | 23766.0005
8 | 84 | B04 | LOW PFOA 3 | 01:24:33 | 37.0023 | 36.128 | Y | 142.0422 | 17084 | 1006 | 42552 | 32747 | 16072.7729 | Y | 6.9581 | 23824 | 995 | 39681 | 32783 | 23775.3288
8 | 84 | B05 | HIGH PFOA 3 | 01:24:33 | 37.0023 | 36.128 | Y | 136.6413 | 17621 | 996 | 45670 | 32707 | 16648.1086 | Y | 6.7469 | 20312 | 1007 | 38330 | 32730 | 20752.23
8 | 84 | B06 | LOW PFHPA 3 | 01:24:33 | 37.0023 | 36.128 | Y | 123.999 | 19171 | 1003 | 40064 | 32744 | 18170.619 | Y | 6.6402 | 19314 | 993 | 40192 | 32760 | 19316.3259
8 | 84 | B07 | LOW PFPA 1 | 01:24:33 | 37.0023 | 36.128 | Y | 143.2731 | 16916 | 1009 | 42014 | 32750 | 15947.1718 | Y | 6.6802 | 19552 | 1001 | 39641 | 32701 | 19773.7043
8 | 84 | B08 | HIGH PFPA 1 | 01:24:33 | 37.0023 | 36.128 | Y | 135.3601 | 17819 | 989 | 40877 | 32719 | 16790.6837 | Y | 6.6297 | 19724 | 1001 | 40583 | 32710 | 19214.0332
8 | 84 | B09 | PFOA + PFHPA 2 | 01:24:33 | 37.0023 | 36.128 | Y | 124.4002 | 19095 | 992 | 40404 | 32781 | 18118.0295 | Y | 6.7538 | 20756 | 993 | 39028 | 32689 | 20866.4504
8 | 84 | B10 | PFOA + PFPA 1 | 01:24:33 | 37.0023 | 36.128 | Y | 144.4207 | 16817 | 1000 | 41830 | 32756 | 15831.8265 | Y | 6.864 | 23083 | 1005 | 41348 | 32703 | 22502.5456
8 | 84 | B11 | PFHPA + PFPA 2 | 01:24:33 | 37.0023 | 36.128 | Y | 143.2675 | 16935 | 1011 | 40568 | 32720 | 15947.7366 | Y | 6.7497 | 21121 | 998 | 39857 | 32781 | 20824.4464
8 | 84 | B12 | PFOA + PFHPA + PFPA 2 | 01:24:33 | 37.0023 | 36.128 | Y | 152.1076 | 16091 | 1002 | 47028 | 32709 | 15100.2375 | Y | 6.9829 | 25088 | 998 | 41090 | 32757 | 24210.4272
8 | 84 | C01 | CTL 1 | 01:24:33 | 37.0023 | 36.128 | Y | 149.6175 | 16347 | 1002 | 38050 | 32705 | 15329.7081 | Y | 6.8043 | 21894 | 990 | 38032 | 32639 | 21569.792
8 | 84 | C02 | VC 1 | 01:24:33 | 37.0023 | 36.128 | Y | 147.4937 | 16494 | 988 | 38665 | 32730 | 15531.012 | Y | 6.8172 | 22044 | 994 | 39325 | 32713 | 21830.1416
8 | 84 | C03 | LOW PFOA 1 | 01:24:33 | 37.0023 | 36.128 | Y | 141.5233 | 17103 | 980 | 43035 | 32719 | 16126.3158 | Y | 6.7899 | 21812 | 1009 | 41353 | 32743 | 21507.2667
8 | 84 | C04 | HIGH PFOA 1 | 01:24:33 | 37.0023 | 36.128 | Y | 148.6571 | 16407 | 1006 | 39624 | 32747 | 15420.0862 | Y | 6.8169 | 22094 | 995 | 38911 | 32783 | 21791.2402
8 | 84 | C05 | LOW PFHPA 1 | 01:24:33 | 37.0023 | 36.128 | Y | 150.1455 | 16246 | 996 | 44970 | 32707 | 15280.4704 | Y | 6.8237 | 22226 | 1007 | 41241 | 32730 | 21926.7013
8 | 84 | C06 | LOW PFHPA 3 | 01:24:33 | 37.0023 | 36.128 | Y | 119.1427 | 19795 | 1003 | 41118 | 32744 | 18832.1857 | Y | 6.583 | 19063 | 993 | 42602 | 32760 | 18585.2162
8 | 84 | C07 | LOW PFPA 1 | 01:24:33 | 37.0023 | 36.128 | Y | 130.3115 | 18383 | 1009 | 38645 | 32750 | 17377.1184 | Y | 6.6821 | 20288 | 1001 | 39146 | 32701 | 19903.9818
8 | 84 | C08 | HIGH PFPA 2 | 01:24:33 | 37.0023 | 36.128 | Y | 134.3303 | 17914 | 989 | 40708 | 32719 | 16907.0613 | Y | 6.7135 | 20349 | 1001 | 37821 | 32710 | 20223.9108
8 | 84 | C09 | PFOA + PFHPA 2 | 01:24:33 | 37.0023 | 36.128 | Y | 132.8863 | 18065 | 992 | 39328 | 32781 | 17073 | Y | 6.6093 | 19066 | 993 | 38800 | 32689 | 18874.8265
8 | 84 | C10 | PFOA + PFPA 1 | 01:24:33 | 37.0023 | 36.128 | Y | 140.8677 | 17190 | 1000 | 40430 | 32756 | 16194.4801 | Y | 6.8572 | 22831 | 1005 | 38119 | 32703 | 22386.6579
8 | 84 | C11 | PFHPA + PFPA 3 | 01:24:33 | 37.0023 | 36.128 | Y | 130.1123 | 18428 | 1011 | 40829 | 32720 | 17401.0922 | Y | 6.6702 | 20451 | 998 | 40483 | 32781 | 19792.8764
8 | 84 | C12 | PFOA + PFHPA + PFPA 2 | 01:24:33 | 37.0023 | 36.128 | Y | 151.5236 | 16153 | 1002 | 39333 | 32709 | 15153.4386 | Y | 6.8974 | 23659 | 998 | 39538 | 32757 | 22964.5442
8 | 84 | D01 | CTL 1 | 01:24:33 | 37.0023 | 36.128 | Y | 146.8724 | 16574 | 1002 | 40597 | 32705 | 15590.9009 | Y | 6.8378 | 22382 | 990 | 38863 | 32639 | 22042.8904
8 | 84 | D02 | VC 1 | 01:24:33 | 37.0023 | 36.128 | Y | 144.6406 | 16788 | 988 | 42891 | 32730 | 15809.9132 | Y | 6.791 | 22042 | 994 | 40358 | 32713 | 21477.5956
8 | 84 | D03 | LOW PFOA 1 | 01:24:33 | 37.0023 | 36.128 | Y | 140.2015 | 17233 | 980 | 43363 | 32719 | 16264.3332 | Y | 6.7227 | 21123 | 1009 | 42127 | 32743 | 20555.188
8 | 84 | D04 | HIGH PFOA 1 | 01:24:33 | 37.0023 | 36.128 | Y | 145.2584 | 16733 | 1006 | 38924 | 32747 | 15748.6714 | Y | 6.7623 | 21731 | 995 | 38766 | 32783 | 21091.9482
8 | 84 | D05 | LOW PFHPA 1 | 01:24:33 | 37.0023 | 36.128 | Y | 141.2467 | 17151 | 996 | 40932 | 32707 | 16155 | Y | 6.7542 | 21207 | 1007 | 39060 | 32730 | 20913.6005
8 | 84 | D06 | HIGH PFHPA 1 | 01:24:33 | 37.0023 | 36.128 | Y | 144.5633 | 16808 | 1003 | 40745 | 32744 | 15817.6044 | Y | 6.7687 | 21640 | 993 | 40886 | 32760 | 21182.2744
8 | 84 | D07 | LOW PFPA 1 | 01:24:33 | 37.0023 | 36.128 | Y | 129.9509 | 18402 | 1009 | 40091 | 32750 | 17420.5742 | Y | 6.7401 | 21092 | 1001 | 39508 | 32701 | 20670.4335
8 | 84 | D08 | HIGH PFPA 2 | 01:24:33 | 37.0023 | 36.128 | Y | 129.7816 | 18469 | 989 | 38883 | 32719 | 17441.0485 | Y | 6.674 | 20330 | 1001 | 39837 | 32710 | 19808.2255
8 | 84 | D09 | PFOA + PFHPA 3 | 01:24:33 | 37.0023 | 36.128 | Y | 130.4037 | 18344 | 992 | 39316 | 32781 | 17366.0352 | Y | 6.7024 | 20561 | 993 | 38951 | 32689 | 20231.2581
8 | 84 | D10 | PFOA + PFPA 1 | 01:24:33 | 37.0023 | 36.128 | Y | 142.1602 | 17068 | 1000 | 39718 | 32756 | 16060.6452 | Y | 6.8167 | 22450 | 1005 | 39673 | 32703 | 21857.2812
8 | 84 | D11 | PFHPA + PFPA 3 | 01:24:33 | 37.0023 | 36.128 | Y | 129.3636 | 18495 | 1011 | 39816 | 32720 | 17491.8192 | Y | 6.5875 | 19456 | 998 | 37525 | 32781 | 18654.8567
8 | 84 | D12 | PFOA + PFHPA + PFPA 2 | 01:24:33 | 37.0023 | 36.128 | Y | 165.629 | 14976 | 1002 | 39436 | 32709 | 13965.095 | Y | 6.7728 | 21957 | 998 | 37700 | 32757 | 21207.7542
8 | 84 | E01 | CTL 2 | 01:24:33 | 37.0023 | 36.128 | Y | 139.6093 | 17319 | 1002 | 41421 | 32705 | 16326.9352 | Y | 6.7961 | 22189 | 990 | 41208 | 32639 | 21566.7019
8 | 84 | E02 | VC 1 | 01:24:33 | 37.0023 | 36.128 | Y | 143.0181 | 16966 | 988 | 42970 | 32730 | 15973.0295 | Y | 6.8132 | 22238 | 994 | 40090 | 32713 | 21810.7269
8 | 84 | E03 | LOW PFOA 1 | 01:24:33 | 37.0023 | 36.128 | Y | 117.9899 | 19966 | 980 | 40421 | 32719 | 18996.3693 | Y | 6.9768 | 24868 | 1009 | 40445 | 32743 | 24081.7853
8 | 84 | E04 | HIGH PFOA 1 | 01:24:33 | 37.0023 | 36.128 | Y | 146.4057 | 16631 | 1006 | 41654 | 32747 | 15636.2031 | Y | 6.7731 | 21994 | 995 | 39161 | 32783 | 21274.8733
8 | 84 | E05 | LOW PFHPA 1 | 01:24:33 | 37.0023 | 36.128 | Y | 139.1994 | 17357 | 996 | 43612 | 32707 | 16370.5499 | Y | 6.7412 | 21351 | 1007 | 40278 | 32730 | 20796.5914
8 | 84 | E06 | HIGH PFHPA 1 | 01:24:33 | 37.0023 | 36.128 | Y | 127.5724 | 18702 | 1003 | 42262 | 32744 | 17712.7544 | Y | 7.0071 | 24957 | 993 | 40203 | 32760 | 24510.5526
8 | 84 | E07 | LOW PFPA 2 | 01:24:33 | 37.0023 | 36.128 | Y | 139.4356 | 17336 | 1009 | 41234 | 32750 | 16345.3904 | Y | 6.7433 | 21427 | 1001 | 40979 | 32701 | 20806.4988
8 | 84 | E08 | HIGH PFPA 2 | 01:24:33 | 37.0023 | 36.128 | Y | 140.3952 | 17227 | 989 | 41396 | 32719 | 16243.9561 | Y | 6.7016 | 20823 | 1001 | 39596 | 32710 | 20218.139
8 | 84 | E09 | PFOA + PFHPA 3 | 01:24:33 | 37.0023 | 36.128 | Y | 129.1645 | 18498 | 992 | 41939 | 32781 | 17516.0994 | Y | 6.6477 | 20137 | 993 | 40331 | 32689 | 19497.0958
8 | 84 | E10 | PFHPA + PFPA 1 | 01:24:33 | 37.0023 | 36.128 | Y | 140.002 | 17265 | 1000 | 38689 | 32756 | 16285.37 | Y | 6.8035 | 22146 | 1005 | 40977 | 32703 | 21668.2857
8 | 84 | E11 | PFHPA + PFPA 3 | 01:24:33 | 37.0023 | 36.128 | Y | 196.9692 | 12895 | 1011 | 38520 | 32720 | 11892.8931 | Y | 6.5372 | 18779 | 998 | 38993 | 32781 | 17944.2431
8 | 84 | E12 | PFOA + PFHPA + PFPA 3 | 01:24:33 | 37.0023 | 36.128 | Y | 153.0658 | 16010 | 1002 | 41058 | 32709 | 15013.7528 | Y | 6.8287 | 22865 | 998 | 38668 | 32757 | 22021.7285
8 | 84 | F01 | CTL 2 | 01:24:33 | 37.0023 | 36.128 | Y | 137.7343 | 17526 | 1002 | 40712 | 32705 | 16528.3777 | Y | 6.7129 | 21159 | 990 | 41012 | 32639 | 20401.4887
8 | 84 | F02 | VC 2 | 01:24:33 | 37.0023 | 36.128 | Y | 139.9338 | 17278 | 988 | 39454 | 32730 | 16292.5696 | Y | 6.7493 | 21609 | 994 | 37544 | 32713 | 20887.8522
8 | 84 | F03 | LOW PFOA 2 | 01:24:33 | 37.0023 | 36.128 | Y | 142.173 | 17042 | 980 | 39103 | 32719 | 16059.3305 | Y | 6.7524 | 21552 | 1009 | 40188 | 32743 | 20956.9605
8 | 84 | F04 | HIGH PFOA 2 | 01:24:33 | 37.0023 | 36.128 | Y | 133.26 | 18031 | 1006 | 40347 | 32747 | 17029.745 | Y | 6.684 | 20554 | 995 | 38438 | 32783 | 20006.0631
8 | 84 | F05 | LOW PFHPA 2 | 01:24:33 | 37.0023 | 36.128 | Y | 119.6905 | 19742 | 996 | 41326 | 32707 | 18755.1621 | Y | 6.5864 | 19341 | 1007 | 39634 | 32730 | 18642.1561
8 | 84 | F06 | HIGH PFHPA 1 | 01:24:33 | 37.0023 | 36.128 | Y | 143.6788 | 16895 | 1003 | 39884 | 32744 | 15906.1975 | Y | 6.8212 | 22524 | 993 | 39865 | 32760 | 21917.7597
8 | 84 | F07 | LOW PFPA 2 | 01:24:33 | 37.0023 | 36.128 | Y | 139.1208 | 17374 | 1009 | 41469 | 32750 | 16378.9486 | Y | 6.7557 | 21838 | 1001 | 39912 | 32701 | 21073.2174
8 | 84 | F08 | PFOA + PFHPA 1 | 01:24:33 | 37.0023 | 36.128 | Y | 132.4621 | 18109 | 989 | 40360 | 32719 | 17122.37 | Y | 6.6808 | 20607 | 1001 | 38804 | 32710 | 19920.4816
8 | 84 | F09 | PFOA + PFHPA 3 | 01:24:33 | 37.0023 | 36.128 | Y | 129.526 | 18447 | 992 | 40352 | 32781 | 17472.0557 | Y | 6.6851 | 20703 | 993 | 40976 | 32689 | 20022.2813
8 | 84 | F10 | PFHPA + PFPA 1 | 01:24:33 | 37.0023 | 36.128 | Y | 136.705 | 17621 | 1000 | 39776 | 32756 | 16641.0809 | Y | 6.759 | 21727 | 1005 | 39368 | 32703 | 21041.4668
8 | 84 | F11 | PFOA + PFHPA + PFPA 1 | 01:24:33 | 37.0023 | 36.128 | Y | 184.3111 | 13648 | 1011 | 39501 | 32720 | 12651.0888 | Y | 6.5019 | 18327 | 998 | 40281 | 32781 | 17492.7212
8 | 84 | F12 | PFOA + PFHPA + PFPA 3 | 01:24:33 | 37.0023 | 36.128 | Y | 151.4019 | 16152 | 1002 | 39360 | 32709 | 15164.571 | Y | 6.8464 | 23157 | 998 | 37169 | 32757 | 22227.2323
8 | 84 | G01 | CTL 2 | 01:24:33 | 37.0023 | 36.128 | Y | 140.5251 | 17225 | 1002 | 42110 | 32705 | 16230.3259 | Y | 6.7476 | 21672 | 990 | 45145 | 32639 | 20893.4172
8 | 84 | G02 | VC 2 | 01:24:33 | 37.0023 | 36.128 | Y | 136.9056 | 17607 | 988 | 43526 | 32730 | 16619 | Y | 6.7881 | 22347 | 994 | 45111 | 32713 | 21459.3456
8 | 84 | G03 | LOW PFOA 2 | 01:24:33 | 37.0023 | 36.128 | Y | 139.3829 | 17331 | 980 | 39860 | 32719 | 16351 | Y | 6.7489 | 21709 | 1009 | 41166 | 32743 | 20911.3425
8 | 84 | G04 | HIGH PFOA 2 | 01:24:33 | 37.0023 | 36.128 | Y | 132.4665 | 18136 | 1006 | 39431 | 32747 | 17121.86 | Y | 6.6648 | 20479 | 995 | 39823 | 32783 | 19728.3517
8 | 84 | G05 | LOW PFHPA 2 | 01:24:33 | 37.0023 | 36.128 | Y | 115.6932 | 20323 | 996 | 40610 | 32707 | 19332.1431 | Y | 6.5596 | 19020 | 1007 | 38544 | 32730 | 18235.4561
8 | 84 | G06 | HIGH PFHPA 2 | 01:24:33 | 37.0023 | 36.128 | Y | 132.5831 | 18096 | 1003 | 38671 | 32744 | 17108.2657 | Y | 6.6885 | 20717 | 993 | 39184 | 32760 | 20059.3935
8 | 84 | G07 | LOW PFPA 2 | 01:24:33 | 37.0023 | 36.128 | Y | 138.2885 | 17459 | 1009 | 40373 | 32750 | 16468.3224 | Y | 6.7725 | 21697 | 1001 | 38650 | 32701 | 21126.3658
8 | 84 | G08 | PFOA + PFHPA 1 | 01:24:33 | 37.0023 | 36.128 | Y | 129.8707 | 18415 | 989 | 41348 | 32719 | 17430.2682 | Y | 6.6583 | 20319 | 1001 | 39062 | 32710 | 19589.901
8 | 84 | G09 | PFOA + PFPA 1 | 01:24:33 | 37.0023 | 36.128 | Y | 138.0393 | 17477 | 992 | 41290 | 32781 | 16495.2697 | Y | 6.8631 | 23246 | 993 | 39262 | 32689 | 22500.5612
8 | 84 | G10 | PFHPA + PFPA 1 | 01:24:33 | 37.0023 | 36.128 | Y | 141.2109 | 17155 | 1000 | 41959 | 32756 | 16158.7281 | Y | 6.8352 | 23002 | 1005 | 44345 | 32703 | 22216.3113
8 | 84 | G11 | PFOA + PFHPA + PFPA 1 | 01:24:33 | 37.0023 | 36.128 | Y | 133.989 | 17957 | 1011 | 41613 | 32720 | 16946 | Y | 6.7036 | 21016 | 998 | 40514 | 32781 | 20276.1818
8 | 84 | G12 | PFOA + PFHPA + PFPA 3 | 01:24:33 | 37.0023 | 36.128 | Y | 145.9978 | 16678 | 1002 | 40080 | 32709 | 15676 | Y | 6.9747 | 24840 | 998 | 38927 | 32757 | 24023.1669
8 | 84 | H01 | Background | 01:24:33 | 37.0023 | 36.128 | Y | 137.7247 | 17528 | 1002 | 42963 | 32705 | 16529.4174 | Y | 7.384 | 30540 | 990 | 45659 | 32639 | 29831.4747
8 | 84 | H02 | VC 2 | 01:24:33 | 37.0023 | 36.128 | Y | 130.4507 | 18357 | 988 | 39132 | 32730 | 17360.3978 | Y | 6.7889 | 22215 | 994 | 39107 | 32713 | 21450.3072
8 | 84 | H03 | LOW PFOA 2 | 01:24:33 | 37.0023 | 36.128 | Y | 148.9226 | 16375 | 980 | 40051 | 32719 | 15395 | Y | 6.7529 | 21726 | 1009 | 41290 | 32743 | 20968.6525
8 | 84 | H04 | HIGH PFOA 2 | 01:24:33 | 37.0023 | 36.128 | Y | 141.5725 | 17115 | 1006 | 39749 | 32747 | 16121.2215 | Y | 6.7082 | 21137 | 995 | 39030 | 32783 | 20341.6291
8 | 84 | H05 | LOW PFHPA 2 | 01:24:33 | 37.0023 | 36.128 | Y | 145.6487 | 16719 | 996 | 40560 | 32707 | 15710.226 | Y | 6.6205 | 19693 | 1007 | 37857 | 32730 | 19054.7396
8 | 84 | H06 | HIGH PFHPA 2 | 01:24:33 | 37.0023 | 36.128 | Y | 132.8712 | 18075 | 1003 | 39296 | 32744 | 17074.7587 | Y | 6.9649 | 24496 | 993 | 39203 | 32760 | 23886.9975
8 | 84 | H07 | HIGH PFPA 1 | 01:24:33 | 37.0023 | 36.128 | Y | 122.2679 | 19397 | 1009 | 38695 | 32750 | 18401.051 | Y | 6.6244 | 19934 | 1001 | 38655 | 32701 | 19127.1841
8 | 84 | H08 | PFOA + PFHPA 1 | 01:24:33 | 37.0023 | 36.128 | Y | 133.6355 | 17998 | 989 | 39120 | 32719 | 16986.506 | Y | 6.6575 | 20308 | 1001 | 39184 | 32710 | 19548.5378
8 | 84 | H09 | PFOA + PFPA 1 | 01:24:33 | 37.0023 | 36.128 | Y | 146.2478 | 16652 | 992 | 38717 | 32781 | 15651.5842 | Y | 6.8168 | 22231 | 993 | 39657 | 32689 | 21735.709
8 | 84 | H10 | PFHPA + PFPA 2 | 01:24:33 | 37.0023 | 36.128 | Y | 141.7184 | 17103 | 1000 | 43628 | 32756 | 16106.1462 | Y | 6.8397 | 22930 | 1005 | 39873 | 32703 | 22177.6457
8 | 84 | H11 | PFOA + PFHPA + PFPA 1 | 01:24:33 | 37.0023 | 36.128 | Y | 125.014 | 19038 | 1011 | 39535 | 32720 | 18038.1742 | Y | 6.7677 | 21743 | 998 | 37804 | 32781 | 20965.7631
8 | 84 | H12 | Background | 01:24:33 | 37.0023 | 36.128 | Y | 139.7785 | 17311 | 1002 | 38102 | 32709 | 16309 | Y | 7.199 | 28119 | 998 | 38054 | 32757 | 27152.8509
8 | 85 | A01 | Background | 01:24:49 | 36.9997 | 36.128 | Y | 165.7506 | 14959 | 1002 | 40520 | 32705 | 13957 | Y | 7.2019 | 26664 | 990 | 39591 | 32639 | 27093.1139
8 | 85 | A02 | CTL 3 | 01:24:49 | 36.9997 | 36.128 | Y | 146.7379 | 16674 | 988 | 40818 | 32730 | 15605.5987 | Y | 6.8733 | 22955 | 994 | 39347 | 32713 | 22649.5808
8 | 85 | A03 | VC 3 | 01:24:49 | 36.9997 | 36.128 | Y | 143.6671 | 16873 | 980 | 39002 | 32719 | 15909.113 | Y | 6.831 | 22425 | 1009 | 40018 | 32743 | 22017.0825
8 | 85 | A04 | LOW PFOA 3 | 01:24:49 | 36.9997 | 36.128 | Y | 139.4324 | 17368 | 1006 | 38764 | 32747 | 16347.5676 | Y | 6.7578 | 21514 | 995 | 39563 | 32783 | 21020.3587
8 | 85 | A05 | HIGH PFOA 3 | 01:24:49 | 36.9997 | 36.128 | Y | 131.3921 | 18228 | 996 | 40711 | 32707 | 17250.2189 | Y | 6.6928 | 20647 | 1007 | 40384 | 32730 | 20133.6505
8 | 85 | A06 | LOW PFHPA 3 | 01:24:49 | 36.9997 | 36.128 | Y | 124.8534 | 19077 | 1003 | 41713 | 32744 | 18061.238 | Y | 6.5749 | 18120 | 993 | 38138 | 32760 | 18403.958
8 | 85 | A07 | HIGH PFHPA 2 | 01:24:49 | 36.9997 | 36.128 | Y | 136.5564 | 17683 | 1009 | 41219 | 32750 | 16659.3842 | Y | 6.7142 | 20494 | 1001 | 38675 | 32701 | 20354.0636
8 | 85 | A08 | HIGH PFPA 1 | 01:24:49 | 36.9997 | 36.128 | Y | 119.7177 | 19839 | 989 | 39728 | 32719 | 18753.7629 | Y | 6.5251 | 18223 | 1001 | 39395 | 32710 | 17682.6862
8 | 85 | A09 | PFOA + PFHPA 2 | 01:24:49 | 36.9997 | 36.128 | Y | 127.5563 | 18711 | 992 | 41774 | 32781 | 17716.9194 | Y | 6.7532 | 21073 | 993 | 40478 | 32689 | 20840.2405
8 | 85 | A10 | PFOA + PFPA 1 | 01:24:49 | 36.9997 | 36.128 | Y | 149.8298 | 16301 | 1000 | 42085 | 32756 | 15311.4841 | Y | 6.854 | 22567 | 1005 | 41930 | 32703 | 22320.1847
8 | 85 | A11 | PFHPA + PFPA 2 | 01:24:49 | 36.9997 | 36.128 | Y | 145.9986 | 16664 | 1011 | 40170 | 32720 | 15677.6046 | Y | 6.7744 | 21786 | 998 | 41576 | 32781 | 21273.5095
8 | 85 | A12 | Background | 01:24:49 | 36.9997 | 36.128 | Y | 169.1331 | 14696 | 1002 | 43358 | 32709 | 13699.5201 | Y | 7.1952 | 27667 | 998 | 42923 | 32757 | 27145.2665
8 | 85 | B01 | CTL 1 | 01:24:49 | 36.9997 | 36.128 | Y | 149.0238 | 16352 | 1002 | 41083 | 32705 | 15387.0838 | Y | 6.8544 | 22604 | 990 | 39747 | 32639 | 22300.897
8 | 85 | B02 | CTL 3 | 01:24:49 | 36.9997 | 36.128 | Y | 148.6593 | 16379 | 988 | 45075 | 32730 | 15421.5158 | Y | 6.9038 | 23407 | 994 | 41336 | 32713 | 23067.1908
8 | 85 | B03 | VC 3 | 01:24:49 | 36.9997 | 36.128 | Y | 140.8299 | 17152 | 980 | 40620 | 32719 | 16200.2212 | Y | 6.8992 | 23684 | 1009 | 40156 | 32743 | 23004.0776
8 | 85 | B04 | LOW PFOA 3 | 01:24:49 | 36.9997 | 36.128 | Y | 134.6428 | 17885 | 1006 | 42552 | 32747 | 16873.5278 | Y | 6.8902 | 22924 | 995 | 39684 | 32783 | 22829.2179
8 | 85 | B05 | HIGH PFOA 3 | 01:24:49 | 36.9997 | 36.128 | Y | 127.4875 | 18697 | 996 | 45670 | 32707 | 17725.5197 | Y | 6.6622 | 19231 | 1007 | 38335 | 32730 | 19575.8312
8 | 85 | B06 | LOW PFHPA 3 | 01:24:49 | 36.9997 | 36.128 | Y | 109.6992 | 21270 | 1003 | 40064 | 32744 | 20269.9057 | Y | 6.534 | 17926 | 993 | 40199 | 32760 | 17839.0594
8 | 85 | B07 | LOW PFPA 1 | 01:24:49 | 36.9997 | 36.128 | Y | 137.8883 | 17481 | 1009 | 42014 | 32750 | 16513.5136 | Y | 6.6108 | 18658 | 1001 | 39645 | 32701 | 18812.3773
8 | 85 | B08 | HIGH PFPA 1 | 01:24:49 | 36.9997 | 36.128 | Y | 123.354 | 19292 | 989 | 40878 | 32719 | 18258.0744 | Y | 6.5224 | 18274 | 1001 | 40587 | 32710 | 17718.4244
8 | 85 | B09 | PFOA + PFHPA 2 | 01:24:49 | 36.9997 | 36.128 | Y | 115.5413 | 20336 | 992 | 40405 | 32781 | 19357.3368 | Y | 6.6694 | 19659 | 993 | 39033 | 32689 | 19694.8127
8 | 85 | B10 | PFOA + PFPA 1 | 01:24:49 | 36.9997 | 36.128 | Y | 141.1965 | 17145 | 1000 | 41829 | 32756 | 16162.0071 | Y | 6.8128 | 22379 | 1005 | 41347 | 32703 | 21788.2342
8 | 85 | B11 | PFHPA + PFPA 2 | 01:24:49 | 36.9997 | 36.128 | Y | 137.8123 | 17506 | 1011 | 40567 | 32720 | 16521.771 | Y | 6.7024 | 20467 | 998 | 39851 | 32781 | 20166.6728
8 | 85 | B12 | PFOA + PFHPA + PFPA 2 | 01:24:49 | 36.9997 | 36.128 | Y | 151.2475 | 16171 | 1002 | 47028 | 32709 | 15180.2934 | Y | 6.9586 | 24747 | 998 | 41089 | 32757 | 23870.7747
8 | 85 | C01 | CTL 1 | 01:24:49 | 36.9997 | 36.128 | Y | 143.7459 | 16919 | 1002 | 38050 | 32705 | 15901.1731 | Y | 6.7831 | 21613 | 990 | 38033 | 32639 | 21276.1181
8 | 85 | C02 | VC 1 | 01:24:49 | 36.9997 | 36.128 | Y | 142.0893 | 17029 | 988 | 38664 | 32730 | 16069.6973 | Y | 6.7838 | 21581 | 994 | 39321 | 32713 | 21364.2818
8 | 85 | C03 | LOW PFOA 1 | 01:24:49 | 36.9997 | 36.128 | Y | 133.9519 | 17927 | 980 | 43034 | 32719 | 16952.2139 | Y | 6.7183 | 20834 | 1009 | 41350 | 32743 | 20505.1852
8 | 85 | C04 | HIGH PFOA 1 | 01:24:49 | 36.9997 | 36.128 | Y | 144.6817 | 16794 | 1006 | 39624 | 32747 | 15807.5364 | Y | 6.7567 | 21278 | 995 | 38910 | 32783 | 20953.2553
8 | 85 | C05 | LOW PFHPA 1 | 01:24:49 | 36.9997 | 36.128 | Y | 143.6978 | 16869 | 996 | 44969 | 32707 | 15906.0171 | Y | 6.7562 | 21305 | 1007 | 41238 | 32730 | 20984.1272
8 | 85 | C06 | LOW PFHPA 3 | 01:24:49 | 36.9997 | 36.128 | Y | 103.5611 | 22284 | 1003 | 41118 | 32744 | 21326.2386 | Y | 6.4668 | 17478 | 993 | 42599 | 32760 | 16962.8516
8 | 85 | C07 | LOW PFPA 1 | 01:24:49 | 36.9997 | 36.128 | Y | 124.1332 | 19161 | 1009 | 38645 | 32750 | 18155.2504 | Y | 6.6089 | 19290 | 1001 | 39143 | 32701 | 18884.8879
8 | 85 | C08 | HIGH PFPA 2 | 01:24:49 | 36.9997 | 36.128 | Y | 125.7853 | 18949 | 989 | 40708 | 32719 | 17941.0249 | Y | 6.6378 | 19341 | 1001 | 37820 | 32710 | 19176.4699
8 | 85 | C09 | PFOA + PFHPA 2 | 01:24:49 | 36.9997 | 36.128 | Y | 121.8936 | 19443 | 992 | 39327 | 32781 | 18453.9702 | Y | 6.518 | 17836 | 993 | 38796 | 32689 | 17605.2721
8 | 85 | C10 | PFOA + PFPA 1 | 01:24:49 | 36.9997 | 36.128 | Y | 136.6722 | 17642 | 1000 | 40430 | 32756 | 16646.5979 | Y | 6.8099 | 22175 | 1005 | 38116 | 32703 | 21727.1402
8 | 85 | C11 | PFHPA + PFPA 3 | 01:24:49 | 36.9997 | 36.128 | Y | 121.0935 | 19591 | 1011 | 40829 | 32720 | 18563.0883 | Y | 6.5877 | 19311 | 998 | 40480 | 32781 | 18641.5805
8 | 85 | C12 | PFOA + PFHPA + PFPA 2 | 01:24:49 | 36.9997 | 36.128 | Y | 150.5511 | 16244 | 1002 | 39333 | 32709 | 15244.4523 | Y | 6.8544 | 23060 | 998 | 39536 | 32757 | 22364.7497
8 | 85 | D01 | CTL 1 | 01:24:49 | 36.9997 | 36.128 | Y | 141.7129 | 17091 | 1002 | 40597 | 32705 | 16108.4905 | Y | 6.7893 | 21716 | 990 | 38860 | 32639 | 21368.2993
8 | 85 | D02 | VC 1 | 01:24:49 | 36.9997 | 36.128 | Y | 139.8599 | 17280 | 988 | 42891 | 32730 | 16302.2037 | Y | 6.7299 | 21198 | 994 | 40355 | 32713 | 20625.6299
8 | 85 | D03 | LOW PFOA 1 | 01:24:49 | 36.9997 | 36.128 | Y | 132.3292 | 18108 | 980 | 43363 | 32719 | 17139.9087 | Y | 6.6757 | 20468 | 1009 | 42122 | 32743 | 19897.6468
8 | 85 | D04 | HIGH PFOA 1 | 01:24:49 | 36.9997 | 36.128 | Y | 140.7147 | 17196 | 1006 | 38924 | 32747 | 16212.271 | Y | 6.7009 | 20877 | 995 | 38763 | 32783 | 20234.6048
8 | 85 | D05 | LOW PFHPA 1 | 01:24:49 | 36.9997 | 36.128 | Y | 134.8772 | 17843 | 996 | 40932 | 32707 | 16847 | Y | 6.6858 | 20274 | 1007 | 39056 | 32730 | 19962.4565
8 | 85 | D06 | HIGH PFHPA 1 | 01:24:49 | 36.9997 | 36.128 | Y | 139.8433 | 17294 | 1003 | 40745 | 32744 | 16303.9689 | Y | 6.6931 | 20601 | 993 | 40882 | 32760 | 20127.9711
8 | 85 | D07 | LOW PFPA 1 | 01:24:49 | 36.9997 | 36.128 | Y | 123.0848 | 19274 | 1009 | 40091 | 32750 | 18293.8808 | Y | 6.6539 | 19915 | 1001 | 39504 | 32701 | 19473.1305
8 | 85 | D08 | HIGH PFPA 2 | 01:24:49 | 36.9997 | 36.128 | Y | 121.3297 | 19561 | 989 | 38883 | 32719 | 18530.7455 | Y | 6.5917 | 19200 | 1001 | 39833 | 32710 | 18662.6249
8 | 85 | D09 | PFOA + PFHPA 3 | 01:24:49 | 36.9997 | 36.128 | Y | 121.9535 | 19423 | 992 | 39316 | 32781 | 18445.8607 | Y | 6.6153 | 19375 | 993 | 38948 | 32689 | 19016.5862
8 | 85 | D10 | PFOA + PFPA 1 | 01:24:49 | 36.9997 | 36.128 | Y | 137.3841 | 17576 | 1000 | 39718 | 32756 | 16568.4263 | Y | 6.7676 | 21768 | 1005 | 39670 | 32703 | 21172.3021
8 | 85 | D11 | PFHPA + PFPA 3 | 01:24:49 | 36.9997 | 36.128 | Y | 121.0776 | 19568 | 1011 | 39816 | 32720 | 18565.2728 | Y | 6.5125 | 18412 | 998 | 37523 | 32781 | 17608.1375
8 | 85 | D12 | PFOA + PFHPA + PFPA 2 | 01:24:49 | 36.9997 | 36.128 | Y | 164.3428 | 15078 | 1002 | 39436 | 32709 | 14067.0343 | Y | 6.7441 | 21557 | 998 | 37699 | 32757 | 20807.634
8 | 85 | E01 | CTL 2 | 01:24:49 | 36.9997 | 36.128 | Y | 135.1146 | 17812 | 1002 | 41421 | 32705 | 16820.218 | Y | 6.7267 | 21226 | 990 | 41204 | 32639 | 20597.8209
8 | 85 | E02 | VC 1 | 01:24:49 | 36.9997 | 36.128 | Y | 138.084 | 17482 | 988 | 42968 | 32730 | 16492.2924 | Y | 6.745 | 21292 | 994 | 40084 | 32713 | 20858.3918
8 | 85 | E03 | LOW PFOA 1 | 01:24:49 | 36.9997 | 36.128 | Y | 111.5107 | 20947 | 980 | 40421 | 32719 | 19977.8787 | Y | 6.8801 | 23522 | 1009 | 40442 | 32743 | 22732.9745
8 | 85 | E04 | HIGH PFOA 1 | 01:24:49 | 36.9997 | 36.128 | Y | 142.1505 | 17056 | 1006 | 41653 | 32747 | 16063.4058 | Y | 6.7061 | 21055 | 995 | 39157 | 32783 | 20337.4741
8 | 85 | E05 | LOW PFHPA 1 | 01:24:49 | 36.9997 | 36.128 | Y | 132.56 | 18099 | 996 | 43612 | 32707 | 17112.9582 | Y | 6.6628 | 20263 | 1007 | 40272 | 32730 | 19701.9902
8 | 85 | E06 | HIGH PFHPA 1 | 01:24:49 | 36.9997 | 36.128 | Y | 123.9061 | 19174 | 1003 | 42262 | 32744 | 18185.1015 | Y | 6.9296 | 23882 | 993 | 40198 | 32760 | 23428.416
8 | 85 | E07 | LOW PFPA 2 | 01:24:49 | 36.9997 | 36.128 | Y | 133.5259 | 17991 | 1009 | 41234 | 32750 | 17001.0852 | Y | 6.674 | 20465 | 1001 | 40974 | 32701 | 19840.0039
8 | 85 | E08 | HIGH PFPA 2 | 01:24:49 | 36.9997 | 36.128 | Y | 132.1375 | 18143 | 989 | 41395 | 32719 | 17162.3647 | Y | 6.6292 | 19824 | 1001 | 39593 | 32710 | 19208.9387
8 | 85 | E09 | PFOA + PFHPA 3 | 01:24:49 | 36.9997 | 36.128 | Y | 120.2845 | 19656 | 992 | 41939 | 32781 | 18674.7316 | Y | 6.5727 | 19098 | 993 | 40327 | 32689 | 18450.0542
8 | 85 | E10 | PFHPA + PFPA 1 | 01:24:49 | 36.9997 | 36.128 | Y | 134.4352 | 17876 | 1000 | 38689 | 32756 | 16897.0908 | Y | 6.7386 | 21246 | 1005 | 40971 | 32703 | 20762.6422
8 | 85 | E11 | PFHPA + PFPA 3 | 01:24:49 | 36.9997 | 36.128 | Y | 185.2645 | 13591 | 1011 | 38519 | 32720 | 12591.7184 | Y | 6.4779 | 17950 | 998 | 38990 | 32781 | 17116.785
8 | 85 | E12 | PFOA + PFHPA + PFPA 3 | 01:24:49 | 36.9997 | 36.128 | Y | 151.9097 | 16116 | 1002 | 41058 | 32709 | 15119.7909 | Y | 6.7949 | 22385 | 998 | 38665 | 32757 | 21549.924
8 | 85 | F01 | CTL 2 | 01:24:49 | 36.9997 | 36.128 | Y | 133.4528 | 18007 | 1002 | 40712 | 32705 | 17009.4978 | Y | 6.6394 | 20134 | 990 | 41008 | 32639 | 19374.9552
8 | 85 | F02 | VC 2 | 01:24:49 | 36.9997 | 36.128 | Y | 136.076 | 17698 | 988 | 39454 | 32730 | 16712.6321 | Y | 6.6953 | 20852 | 994 | 37541 | 32713 | 20134.4143
8 | 85 | F03 | LOW PFOA 2 | 01:24:49 | 36.9997 | 36.128 | Y | 137.725 | 17514 | 980 | 39103 | 32719 | 16531.2566 | Y | 6.6784 | 20522 | 1009 | 40182 | 32743 | 19924.0469
8 | 85 | F04 | HIGH PFOA 2 | 01:24:49 | 36.9997 | 36.128 | Y | 124.7665 | 19071 | 1006 | 40346 | 32747 | 18072.529 | Y | 6.5958 | 19335 | 995 | 38434 | 32783 | 18774.5328
8 | 85 | F05 | LOW PFHPA 2 | 01:24:49 | 36.9997 | 36.128 | Y | 108.3863 | 21473 | 996 | 41326 | 32707 | 20486.9654 | Y | 6.4827 | 17903 | 1007 | 39629 | 32730 | 17194.4266
8 | 85 | F06 | HIGH PFHPA 1 | 01:24:49 | 36.9997 | 36.128 | Y | 139.645 | 17311 | 1003 | 39883 | 32744 | 16324.9739 | Y | 6.7625 | 21706 | 993 | 39861 | 32760 | 21098.1508
8 | 85 | F07 | LOW PFPA 2 | 01:24:49 | 36.9997 | 36.128 | Y | 133.7929 | 17965 | 1009 | 41469 | 32750 | 16970.4231 | Y | 6.6856 | 20853 | 1001 | 39907 | 32701 | 20092.1886
8 | 85 | F08 | PFOA + PFHPA 1 | 01:24:49 | 36.9997 | 36.128 | Y | 124.1694 | 19137 | 989 | 40360 | 32719 | 18150.5045 | Y | 6.6117 | 19646 | 1001 | 38800 | 32710 | 18957.9166
8 | 85 | F09 | PFOA + PFHPA 3 | 01:24:49 | 36.9997 | 36.128 | Y | 120.2497 | 19656 | 992 | 40353 | 32781 | 18679.5753 | Y | 6.6064 | 19611 | 993 | 40972 | 32689 | 18923.423
8 | 85 | F10 | PFHPA + PFPA 1 | 01:24:49 | 36.9997 | 36.128 | Y | 130.1921 | 18370 | 1000 | 39775 | 32756 | 17393.5546 | Y | 6.703 | 20944 | 1005 | 39364 | 32703 | 20259.7158
8 | 85 | F11 | PFOA + PFHPA + PFPA 1 | 01:24:49 | 36.9997 | 36.128 | Y | 174.1906 | 14328 | 1011 | 39501 | 32720 | 13331.7907 | Y | 6.4375 | 17421 | 998 | 40275 | 32781 | 16592.7002
8 | 85 | F12 | PFOA + PFHPA + PFPA 3 | 01:24:49 | 36.9997 | 36.128 | Y | 149.8167 | 16300 | 1002 | 39360 | 32709 | 15312.7046 | Y | 6.8203 | 22784 | 998 | 37167 | 32757 | 21863.4966
8 | 85 | G01 | CTL 2 | 01:24:49 | 36.9997 | 36.128 | Y | 136.1489 | 17699 | 1002 | 42110 | 32705 | 16704.5275 | Y | 6.6726 | 20627 | 990 | 45140 | 32639 | 19846.5536
8 | 85 | G02 | VC 2 | 01:24:49 | 36.9997 | 36.128 | Y | 132.3969 | 18120 | 988 | 43526 | 32730 | 17132 | Y | 6.7051 | 21186 | 994 | 45107 | 32713 | 20299.6907
8 | 85 | G03 | LOW PFOA 2 | 01:24:49 | 36.9997 | 36.128 | Y | 134.621 | 17856 | 980 | 39860 | 32719 | 16876 | Y | 6.6767 | 20706 | 1009 | 41164 | 32743 | 19903.5436
8 | 85 | G04 | HIGH PFOA 2 | 01:24:49 | 36.9997 | 36.128 | Y | 124.8288 | 19079 | 1006 | 39431 | 32747 | 18064.4367 | Y | 6.5842 | 19361 | 995 | 39821 | 32783 | 18602.5794
8 | 85 | G05 | LOW PFHPA 2 | 01:24:49 | 36.9997 | 36.128 | Y | 103.9479 | 22244 | 996 | 40609 | 32707 | 21256.445 | Y | 6.4671 | 17740 | 1007 | 38542 | 32730 | 16946.6614
8 | 85 | G06 | HIGH PFHPA 2 | 01:24:49 | 36.9997 | 36.128 | Y | 125.009 | 19028 | 1003 | 38671 | 32744 | 18041.052 | Y | 6.6141 | 19686 | 993 | 39181 | 32760 | 19021.0489
8 | 85 | G07 | LOW PFPA 2 | 01:24:49 | 36.9997 | 36.128 | Y | 133.0366 | 18050 | 1009 | 40374 | 32750 | 17057.5727 | Y | 6.7095 | 20825 | 1001 | 38646 | 32701 | 20251.3591
8 | 85 | G08 | PFOA + PFHPA 1 | 01:24:49 | 36.9997 | 36.128 | Y | 121.6834 | 19467 | 989 | 41348 | 32719 | 18482.512 | Y | 6.5842 | 19295 | 1001 | 39060 | 32710 | 18558.3567
8 | 85 | G09 | PFOA + PFPA 1 | 01:24:49 | 36.9997 | 36.128 | Y | 134.644 | 17857 | 992 | 41291 | 32781 | 16873.3934 | Y | 6.8119 | 22532 | 993 | 39260 | 32689 | 21785.8884
8 | 85 | G10 | PFHPA + PFPA 1 | 01:24:49 | 36.9997 | 36.128 | Y | 138.1727 | 17477 | 1000 | 41958 | 32756 | 16482.6978 | Y | 6.7757 | 22167 | 1005 | 44341 | 32703 | 21381.0415
8 | 85 | G11 | PFOA + PFHPA + PFPA 1 | 01:24:49 | 36.9997 | 36.128 | Y | 128.0293 | 18669 | 1011 | 41613 | 32720 | 17658 | Y | 6.6334 | 20038 | 998 | 40510 | 32781 | 19296.6648
8 | 85 | G12 | PFOA + PFHPA + PFPA 3 | 01:24:49 | 36.9997 | 36.128 | Y | 144.3589 | 16844 | 1002 | 40081 | 32709 | 15839.7151 | Y | 6.9341 | 24275 | 998 | 38926 | 32757 | 23458.0099
8 | 85 | H01 | Background | 01:24:49 | 36.9997 | 36.128 | Y | 137.1987 | 17589 | 1002 | 42964 | 32705 | 16588.7145 | Y | 7.3804 | 30478 | 990 | 45654 | 32639 | 29780.7199
8 | 85 | H02 | VC 2 | 01:24:49 | 36.9997 | 36.128 | Y | 126.5457 | 18838 | 988 | 39131 | 32730 | 17844.114 | Y | 6.7385 | 21512 | 994 | 39105 | 32713 | 20746.8511
8 | 85 | H03 | LOW PFOA 2 | 01:24:49 | 36.9997 | 36.128 | Y | 146.806 | 16579 | 980 | 40051 | 32719 | 15599 | Y | 6.6715 | 20595 | 1009 | 41287 | 32743 | 19831.8673
8 | 85 | H04 | HIGH PFOA 2 | 01:24:49 | 36.9997 | 36.128 | Y | 139.6036 | 17323 | 1006 | 39749 | 32747 | 16329.37 | Y | 6.6338 | 20101 | 995 | 39028 | 32783 | 19302.3428
8 | 85 | H05 | LOW PFHPA 2 | 01:24:49 | 36.9997 | 36.128 | Y | 142.124 | 17073 | 996 | 40559 | 32707 | 16066.1282 | Y | 6.5464 | 18673 | 1007 | 37855 | 32730 | 18023.0642
8 | 85 | H06 | HIGH PFHPA 2 | 01:24:49 | 36.9997 | 36.128 | Y | 125.6156 | 18960 | 1003 | 39295 | 32744 | 17962.7884 | Y | 6.8796 | 23314 | 993 | 39200 | 32760 | 22697.4994
8 | 85 | H07 | HIGH PFPA 1 | 01:24:49 | 36.9997 | 36.128 | Y | 112.2409 | 20861 | 1009 | 38696 | 32750 | 19862.5252 | Y | 6.5439 | 18817 | 1001 | 38653 | 32701 | 18005.6875
8 | 85 | H08 | PFOA + PFHPA 1 | 01:24:49 | 36.9997 | 36.128 | Y | 125.1314 | 19038 | 989 | 39120 | 32719 | 18025.2062 | Y | 6.6067 | 19605 | 1001 | 39182 | 32710 | 18843.307
8 | 85 | H09 | PFOA + PFPA 1 | 01:24:49 | 36.9997 | 36.128 | Y | 142.6193 | 17016 | 992 | 38717 | 32781 | 16015.4003 | Y | 6.7716 | 21608 | 993 | 39654 | 32689 | 21108.2767
8 | 85 | H10 | PFHPA + PFPA 2 | 01:24:49 | 36.9997 | 36.128 | Y | 138.1679 | 17480 | 1000 | 43628 | 32756 | 16483.2156 | Y | 6.7897 | 22236 | 1005 | 39872 | 32703 | 21479.135
8 | 85 | H11 | PFOA + PFHPA + PFPA 1 | 01:24:49 | 36.9997 | 36.128 | Y | 120.1427 | 19691 | 1011 | 39534 | 32720 | 18694.4489 | Y | 6.7214 | 21105 | 998 | 37803 | 32781 | 20325.5305
8 | 85 | H12 | Background | 01:24:49 | 36.9997 | 36.128 | Y | 139.7485 | 17316 | 1002 | 38102 | 32709 | 16314 | Y | 7.1959 | 28071 | 998 | 38053 | 32757 | 27110.1029
8 | 86 | A01 | Background | 01:25:05 | 36.9997 | 36.1256 | Y | 166.0696 | 14933 | 1002 | 40521 | 32705 | 13929.0894 | Y | 7.194 | 26586 | 990 | 39598 | 32639 | 26982.7967
8 | 86 | A02 | CTL 3 | 01:25:05 | 36.9997 | 36.1256 | Y | 144.2301 | 16918 | 988 | 40818 | 32730 | 15848.4221 | Y | 6.8214 | 22258 | 994 | 39349 | 32713 | 21924.7634
8 | 86 | A03 | VC 3 | 01:25:05 | 36.9997 | 36.1256 | Y | 140.7171 | 17174 | 980 | 39003 | 32719 | 16207.6649 | Y | 6.7726 | 21647 | 1009 | 40023 | 32743 | 21202.9629
8 | 86 | A04 | LOW PFOA 3 | 01:25:05 | 36.9997 | 36.1256 | Y | 135.7238 | 17768 | 1006 | 38764 | 32747 | 16747.2352 | Y | 6.6943 | 20657 | 995 | 39566 | 32783 | 20134.0382
8 | 86 | A05 | HIGH PFOA 3 | 01:25:05 | 36.9997 | 36.1256 | Y | 126.4985 | 18822 | 996 | 40711 | 32707 | 17844.8126 | Y | 6.6203 | 19672 | 1007 | 40389 | 32730 | 19122.1897
8 | 86 | A06 | LOW PFHPA 3 | 01:25:05 | 36.9997 | 36.1256 | Y | 117.6792 | 20054 | 1003 | 41713 | 32744 | 19037.5845 | Y | 6.5056 | 17239 | 993 | 38144 | 32760 | 17440.3066
8 | 86 | A07 | HIGH PFHPA 2 | 01:25:05 | 36.9997 | 36.1256 | Y | 132.0494 | 18194 | 1009 | 41220 | 32750 | 17167.8156 | Y | 6.6562 | 19729 | 1001 | 38678 | 32701 | 19546.6033
8 | 86 | A08 | HIGH PFPA 1 | 01:25:05 | 36.9997 | 36.1256 | Y | 112.6071 | 20889 | 989 | 39728 | 32719 | 19798.6694 | Y | 6.4599 | 17348 | 1001 | 39398 | 32710 | 16777.5873
8 | 86 | A09 | PFOA + PFHPA 2 | 01:25:05 | 36.9997 | 36.1256 | Y | 122.1338 | 19410 | 992 | 41774 | 32781 | 18415.8417 | Y | 6.6781 | 20079 | 993 | 40483 | 32689 | 19797.0346
8 | 86 | A10 | PFOA + PFPA 1 | 01:25:05 | 36.9997 | 36.1256 | Y | 148.2481 | 16446 | 1000 | 42085 | 32756 | 15456.5773 | Y | 6.8127 | 22013 | 1005 | 41931 | 32703 | 21745.1063
8 | 86 | A11 | PFHPA + PFPA 2 | 01:25:05 | 36.9997 | 36.1256 | Y | 143.8461 | 16873 | 1011 | 40170 | 32720 | 15886.9132 | Y | 6.7336 | 21223 | 998 | 41574 | 32781 | 20702.8976
8 | 86 | A12 | Background | 01:25:05 | 36.9997 | 36.1256 | Y | 169.3328 | 14678 | 1002 | 43358 | 32709 | 13681.5134 | Y | 7.1854 | 27530 | 998 | 42922 | 32757 | 27008.6631
8 | 86 | B01 | CTL 1 | 01:25:05 | 36.9997 | 36.1256 | Y | 146.1503 | 16625 | 1002 | 41084 | 32705 | 15658.7143 | Y | 6.8188 | 22136 | 990 | 39751 | 32639 | 21805.847
8 | 86 | B02 | CTL 3 | 01:25:05 | 36.9997 | 36.1256 | Y | 146.0216 | 16631 | 988 | 45077 | 32730 | 15671.2863 | Y | 6.857 | 22781 | 994 | 41340 | 32713 | 22412.8371
8 | 86 | B03 | VC 3 | 01:25:05 | 36.9997 | 36.1256 | Y | 137.2492 | 17532 | 980 | 40621 | 32719 | 16578.6241 | Y | 6.8468 | 22972 | 1009 | 40159 | 32743 | 22272.7627
8 | 86 | B04 | LOW PFOA 3 | 01:25:05 | 36.9997 | 36.1256 | Y | 129.7794 | 18450 | 1006 | 42552 | 32747 | 17438.3549 | Y | 6.8277 | 22099 | 995 | 39688 | 32783 | 21958.516
8 | 86 | B05 | HIGH PFOA 3 | 01:25:05 | 36.9997 | 36.1256 | Y | 121.6197 | 19456 | 996 | 45670 | 32707 | 18485.5151 | Y | 6.5916 | 18332 | 1007 | 38340 | 32730 | 18596.1494
8 | 86 | B06 | LOW PFHPA 3 | 01:25:05 | 36.9997 | 36.1256 | Y | 100.6955 | 22850 | 1003 | 40064 | 32744 | 21850.1216 | Y | 6.451 | 16837 | 993 | 40204 | 32760 | 16683.1358
8 | 86 | B07 | LOW PFPA 1 | 01:25:05 | 36.9997 | 36.1256 | Y | 134.4077 | 17864 | 1009 | 42015 | 32750 | 16895.4904 | Y | 6.5578 | 17983 | 1001 | 39651 | 32701 | 18079.0924
8 | 86 | B08 | HIGH PFPA 1 | 01:25:05 | 36.9997 | 36.1256 | Y | 115.7465 | 20357 | 989 | 40878 | 32719 | 19320.5943 | Y | 6.4435 | 17207 | 1001 | 40590 | 32710 | 16618.706
8 | 86 | B09 | PFOA + PFHPA 2 | 01:25:05 | 36.9997 | 36.1256 | Y | 109.7125 | 21239 | 992 | 40405 | 32781 | 20260.929 | Y | 6.6001 | 18753 | 993 | 39036 | 32689 | 18732.0714
8 | 86 | B10 | PFOA + PFPA 1 | 01:25:05 | 36.9997 | 36.1256 | Y | 139.1594 | 17355 | 1000 | 41829 | 32756 | 16372.2154 | Y | 6.7722 | 21820 | 1005 | 41346 | 32703 | 21221.4584
8 | 86 | B11 | PFHPA + PFPA 2 | 01:25:05 | 36.9997 | 36.1256 | Y | 134.3914 | 17881 | 1011 | 40567 | 32720 | 16897.3445 | Y | 6.6619 | 19915 | 998 | 39848 | 32781 | 19604.5987
8 | 86 | B12 | PFOA + PFHPA + PFPA 2 | 01:25:05 | 36.9997 | 36.1256 | Y | 150.5987 | 16228 | 1002 | 47029 | 32709 | 15236.1992 | Y | 6.9377 | 24453 | 998 | 41088 | 32757 | 23578.2776
8 | 86 | C01 | CTL 1 | 01:25:05 | 36.9997 | 36.1256 | Y | 139.9283 | 17312 | 1002 | 38051 | 32705 | 16290.5701 | Y | 6.7587 | 21287 | 990 | 38034 | 32639 | 20936.2019
8 | 86 | C02 | VC 1 | 01:25:05 | 36.9997 | 36.1256 | Y | 138.5704 | 17394 | 988 | 38664 | 32730 | 16435.3124 | Y | 6.7477 | 21096 | 994 | 39321 | 32713 | 20861.8136
8 | 86 | C03 | LOW PFOA 1 | 01:25:05 | 36.9997 | 36.1256 | Y | 129.087 | 18499 | 980 | 43035 | 32719 | 17522.5865 | Y | 6.6528 | 19948 | 1009 | 41350 | 32743 | 19590.2592
8 | 86 | C04 | HIGH PFOA 1 | 01:25:05 | 36.9997 | 36.1256 | Y | 142.095 | 17051 | 1006 | 39624 | 32747 | 16064.8354 | Y | 6.7046 | 20574 | 995 | 38910 | 32783 | 20227.0793
8 | 86 | C05 | LOW PFHPA 1 | 01:25:05 | 36.9997 | 36.1256 | Y | 139.4443 | 17304 | 996 | 44969 | 32707 | 16341.8685 | Y | 6.695 | 20479 | 1007 | 41238 | 32730 | 20131.5259
8 | 86 | C06 | LOW PFHPA 3 | 01:25:05 | 36.9997 | 36.1256 | Y | 93.0195 | 24367 | 1003 | 41118 | 32744 | 23413.4673 | Y | 6.3749 | 16230 | 993 | 42599 | 32760 | 15680.7311
8 | 86 | C07 | LOW PFPA 1 | 01:25:05 | 36.9997 | 36.1256 | Y | 120.049 | 19704 | 1009 | 38644 | 32750 | 18701.6861 | Y | 6.5492 | 18487 | 1001 | 39144 | 32701 | 18054.1245
8 | 86 | C08 | HIGH PFPA 2 | 01:25:05 | 36.9997 | 36.1256 | Y | 120.1708 | 19691 | 989 | 40707 | 32719 | 18684.7445 | Y | 6.5719 | 18466 | 1001 | 37820 | 32710 | 18263.6274
8 | 86 | C09 | PFOA + PFHPA 2 | 01:25:05 | 36.9997 | 36.1256 | Y | 114.4702 | 20501 | 992 | 39327 | 32781 | 19512.1318 | Y | 6.4446 | 16857 | 993 | 38796 | 32689 | 16584.4318
8 | 86 | C10 | PFOA + PFPA 1 | 01:25:05 | 36.9997 | 36.1256 | Y | 133.8682 | 17950 | 1000 | 40429 | 32756 | 16957.0181 | Y | 6.7669 | 21582 | 1005 | 38114 | 32703 | 21127.4188
8 | 86 | C11 | PFHPA + PFPA 3 | 01:25:05 | 36.9997 | 36.1256 | Y | 115.1319 | 20441 | 1011 | 40829 | 32720 | 19412.3545 | Y | 6.5222 | 18408 | 998 | 40478 | 32781 | 17728.0803
8 | 86 | C12 | PFOA + PFHPA + PFPA 2 | 01:25:05 | 36.9997 | 36.1256 | Y | 150.0352 | 16288 | 1002 | 39333 | 32709 | 15288.4589 | Y | 6.8247 | 22644 | 998 | 39534 | 32757 | 21950.0584
8 | 86 | D01 | CTL 1 | 01:25:05 | 36.9997 | 36.1256 | Y | 138.092 | 17469 | 1002 | 40597 | 32705 | 16486.9216 | Y | 6.7435 | 21091 | 990 | 38858 | 32639 | 20731.7969
8 | 86 | D02 | VC 1 | 01:25:05 | 36.9997 | 36.1256 | Y | 136.6776 | 17619 | 988 | 42891 | 32730 | 16641.4039 | Y | 6.6757 | 20451 | 994 | 40353 | 32713 | 19869.2322
8 | 86 | D03 | LOW PFOA 1 | 01:25:05 | 36.9997 | 36.1256 | Y | 126.9772 | 18752 | 980 | 43363 | 32719 | 17784.3322 | Y | 6.6272 | 19799 | 1009 | 42119 | 32743 | 19220.7803
8 | 86 | D04 | HIGH PFOA 1 | 01:25:05 | 36.9997 | 36.1256 | Y | 137.7715 | 17505 | 1006 | 38924 | 32747 | 16521.6712 | Y | 6.6478 | 20145 | 995 | 38762 | 32783 | 19493.6678
8 | 86 | D05 | LOW PFHPA 1 | 01:25:05 | 36.9997 | 36.1256 | Y | 130.513 | 18346 | 996 | 40932 | 32707 | 17350 | Y | 6.6285 | 19493 | 1007 | 39053 | 32730 | 19164.2319
8 | 86 | D06 | HIGH PFHPA 1 | 01:25:05 | 36.9997 | 36.1256 | Y | 136.5505 | 17643 | 1003 | 40744 | 32744 | 16655.4376 | Y | 6.6321 | 19763 | 993 | 40879 | 32760 | 19276.3067
8 | 86 | D07 | LOW PFPA 1 | 01:25:05 | 36.9997 | 36.1256 | Y | 118.3741 | 19917 | 1009 | 40091 | 32750 | 18937.8443 | Y | 6.5852 | 18981 | 1001 | 39502 | 32701 | 18518.6462
8 | 86 | D08 | HIGH PFPA 2 | 01:25:05 | 36.9997 | 36.1256 | Y | 115.7365 | 20354 | 989 | 38883 | 32719 | 19322.073 | Y | 6.5264 | 18307 | 1001 | 39831 | 32710 | 17753.3273
8 | 86 | D09 | PFOA + PFHPA 3 | 01:25:05 | 36.9997 | 36.1256 | Y | 116.2268 | 20226 | 992 | 39316 | 32781 | 19249.4751 | Y | 6.545 | 18417 | 993 | 38945 | 32689 | 18036.3299
8 | 86 | D10 | PFOA + PFPA 1 | 01:25:05 | 36.9997 | 36.1256 | Y | 134.0898 | 17942 | 1000 | 39719 | 32756 | 16931.6929 | Y | 6.725 | 21175 | 1005 | 39667 | 32703 | 20577.4454
8 | 86 | D11 | PFHPA + PFPA 3 | 01:25:05 | 36.9997 | 36.1256 | Y | 115.565 | 20350 | 1011 | 39816 | 32720 | 19347.6034 | Y | 6.4514 | 17561 | 998 | 37521 | 32781 | 16755.6523
8 | 86 | D12 | PFOA + PFHPA + PFPA 2 | 01:25:05 | 36.9997 | 36.1256 | Y | 163.647 | 15132 | 1002 | 39437 | 32709 | 14118.7545 | Y | 6.7229 | 21261 | 998 | 37698 | 32757 | 20512.5726
8 | 86 | E01 | CTL 2 | 01:25:05 | 36.9997 | 36.1256 | Y | 131.6785 | 18203 | 1002 | 41421 | 32705 | 17211.4423 | Y | 6.6734 | 20488 | 990 | 41201 | 32639 | 19854.5419
8 | 86 | E02 | VC 1 | 01:25:05 | 36.9997 | 36.1256 | Y | 134.5837 | 17867 | 988 | 42969 | 32730 | 16875.51 | Y | 6.6855 | 20468 | 994 | 40079 | 32713 | 20026.9639
8 | 86 | E03 | LOW PFOA 1 | 01:25:05 | 36.9997 | 36.1256 | Y | 106.9817 | 21686 | 980 | 40421 | 32719 | 20717.2625 | Y | 6.7969 | 22359 | 1009 | 40438 | 32743 | 21570.8296
8 | 86 | E04 | HIGH PFOA 1 | 01:25:05 | 36.9997 | 36.1256 | Y | 138.9961 | 17382 | 1006 | 41653 | 32747 | 16389.662 | Y | 6.6492 | 20258 | 995 | 39153 | 32783 | 19542.8593
8 | 86 | E05 | LOW PFHPA 1 | 01:25:05 | 36.9997 | 36.1256 | Y | 127.9373 | 18650 | 996 | 43612 | 32707 | 17664.2613 | Y | 6.597 | 19356 | 1007 | 40269 | 32730 | 18782.8989
8 | 86 | E06 | HIGH PFHPA 1 | 01:25:05 | 36.9997 | 36.1256 | Y | 121.232 | 19525 | 1003 | 42261 | 32744 | 18538.4127 | Y | 6.8644 | 22982 | 993 | 40195 | 32760 | 22517.5705
8 | 86 | E07 | LOW PFPA 2 | 01:25:05 | 36.9997 | 36.1256 | Y | 129.3163 | 18484 | 1009 | 41234 | 32750 | 17494.6082 | Y | 6.6162 | 19669 | 1001 | 40972 | 32701 | 19034.2225
8 | 86 | E08 | HIGH PFPA 2 | 01:25:05 | 36.9997 | 36.1256 | Y | 126.2488 | 18859 | 989 | 41396 | 32719 | 17876.5203 | Y | 6.5662 | 18954 | 1001 | 39590 | 32710 | 18330.427
8 | 86 | E09 | PFOA + PFHPA 3 | 01:25:05 | 36.9997 | 36.1256 | Y | 114.0045 | 20566 | 992 | 41940 | 32781 | 19582.9818 | Y | 6.5073 | 18194 | 993 | 40324 | 32689 | 17536.9992
8 | 86 | E10 | PFHPA + PFPA 1 | 01:25:05 | 36.9997 | 36.1256 | Y | 130.7253 | 18303 | 1000 | 38689 | 32756 | 17324.5946 | Y | 6.6847 | 20499 | 1005 | 40966 | 32703 | 20010.0102
8 | 86 | E11 | PFHPA + PFPA 3 | 01:25:05 | 36.9997 | 36.1256 | Y | 176.9254 | 14137 | 1011 | 38519 | 32720 | 13138.1892 | Y | 6.4248 | 17210 | 998 | 38988 | 32781 | 16375.5879
8 | 86 | E12 | PFOA + PFHPA + PFPA 3 | 01:25:05 | 36.9997 | 36.1256 | Y | 151.0586 | 16190 | 1002 | 41058 | 32709 | 15193.8175 | Y | 6.7695 | 22026 | 998 | 38663 | 32757 | 21195.8242
8 | 86 | F01 | CTL 2 | 01:25:05 | 36.9997 | 36.1256 | Y | 130.1418 | 18392 | 1002 | 40712 | 32705 | 17394.594 | Y | 6.5814 | 19327 | 990 | 41005 | 32639 | 18565.7082
8 | 86 | F02 | VC 2 | 01:25:05 | 36.9997 | 36.1256 | Y | 133.2362 | 18015 | 988 | 39454 | 32730 | 17029.6792 | Y | 6.6483 | 20201 | 994 | 37540 | 32713 | 19479.0251
8 | 86 | F03 | LOW PFOA 2 | 01:25:05 | 36.9997 | 36.1256 | Y | 134.56 | 17861 | 980 | 39103 | 32719 | 16878.2022 | Y | 6.6222 | 19739 | 1009 | 40177 | 32743 | 19138.9058
8 | 86 | F04 | HIGH PFOA 2 | 01:25:05 | 36.9997 | 36.1256 | Y | 118.6266 | 19900 | 1006 | 40346 | 32747 | 18901.8563 | Y | 6.5215 | 18311 | 995 | 38431 | 32783 | 17737.4642
8 | 86 | F05 | LOW PFHPA 2 | 01:25:05 | 36.9997 | 36.1256 | Y | 100.1239 | 22942 | 996 | 41325 | 32707 | 21959.3105 | Y | 6.4025 | 16796 | 1007 | 39627 | 32730 | 16073.9256
8 | 86 | F06 | HIGH PFHPA 1 | 01:25:05 | 36.9997 | 36.1256 | Y | 136.706 | 17624 | 1003 | 39883 | 32744 | 16638.2809 | Y | 6.7128 | 21015 | 993 | 39858 | 32760 | 20403.9294
8 | 86 | F07 | LOW PFPA 2 | 01:25:05 | 36.9997 | 36.1256 | Y | 129.8337 | 18426 | 1009 | 41469 | 32750 | 17431.7932 | Y | 6.6274 | 20038 | 1001 | 39904 | 32701 | 19276.2431
8 | 86 | F08 | PFOA + PFHPA 1 | 01:25:05 | 36.9997 | 36.1256 | Y | 118.3548 | 19927 | 989 | 40360 | 32719 | 18940.6079 | Y | 6.5505 | 18800 | 1001 | 38798 | 32710 | 18104.7162
8 | 86 | F09 | PFOA + PFHPA 3 | 01:25:05 | 36.9997 | 36.1256 | Y | 113.6169 | 20618 | 992 | 40353 | 32781 | 19642.3376 | Y | 6.5396 | 18685 | 993 | 40969 | 32689 | 17989.8768
8 | 86 | F10 | PFHPA + PFPA 1 | 01:25:05 | 36.9997 | 36.1256 | Y | 125.4767 | 18951 | 1000 | 39775 | 32756 | 17975.2996 | Y | 6.6505 | 20217 | 1005 | 39362 | 32703 | 19527.7483
8 | 86 | F11 | PFOA + PFHPA + PFPA 1 | 01:25:05 | 36.9997 | 36.1256 | Y | 166.9903 | 14854 | 1011 | 39501 | 32720 | 13858.3337 | Y | 6.383 | 16659 | 998 | 40272 | 32781 | 15830.014
8 | 86 | F12 | PFOA + PFHPA + PFPA 3 | 01:25:05 | 36.9997 | 36.1256 | Y | 148.5512 | 16415 | 1002 | 39360 | 32709 | 15427.8083 | Y | 6.797 | 22456 | 998 | 37166 | 32757 | 21539.4915
8 | 86 | G01 | CTL 2 | 01:25:05 | 36.9997 | 36.1256 | Y | 132.7699 | 18078 | 1002 | 42110 | 32705 | 17083.6887 | Y | 6.617 | 19852 | 990 | 45136 | 32639 | 19070.0989
8 | 86 | G02 | VC 2 | 01:25:05 | 36.9997 | 36.1256 | Y | 128.9225 | 18529 | 988 | 43525 | 32730 | 17542.7164 | Y | 6.6424 | 20310 | 994 | 45104 | 32713 | 19424.1801
8 | 86 | G03 | LOW PFOA 2 | 01:25:05 | 36.9997 | 36.1256 | Y | 130.965 | 18276 | 980 | 39860 | 32719 | 17296 | Y | 6.619 | 19901 | 1009 | 41161 | 32743 | 19097.6768
8 | 86 | G04 | HIGH PFOA 2 | 01:25:05 | 36.9997 | 36.1256 | Y | 119.3175 | 19819 | 1006 | 39431 | 32747 | 18804.1046 | Y | 6.5179 | 18442 | 995 | 39819 | 32783 | 17677.6561
8 | 86 | G05 | LOW PFHPA 2 | 01:25:05 | 36.9997 | 36.1256 | Y | 95.1904 | 23936 | 996 | 40609 | 32707 | 22949.0873 | Y | 6.3916 | 16694 | 1007 | 38540 | 32730 | 15893.8792
8 | 86 | G06 | HIGH PFHPA 2 | 01:25:05 | 36.9997 | 36.1256 | Y | 119.5269 | 19761 | 1003 | 38671 | 32744 | 18774.6703 | Y | 6.5495 | 18794 | 993 | 39179 | 32760 | 18120.1379
8 | 86 | G07 | LOW PFPA 2 | 01:25:05 | 36.9997 | 36.1256 | Y | 129.0719 | 18514 | 1009 | 40373 | 32750 | 17524.4296 | Y | 6.6541 | 20064 | 1001 | 38644 | 32701 | 19481.633
8 | 86 | G08 | PFOA + PFHPA 1 | 01:25:05 | 36.9997 | 36.1256 | Y | 115.665 | 20317 | 989 | 41348 | 32719 | 19332.709 | Y | 6.5182 | 18385 | 1001 | 39059 | 32710 | 17638.8244
8 | 86 | G09 | PFOA + PFPA 1 | 01:25:05 | 36.9997 | 36.1256 | Y | 132.0421 | 18150 | 992 | 41290 | 32781 | 17168.6652 | Y | 6.763 | 21850 | 993 | 39258 | 32689 | 21103.141
8 | 86 | G10 | PFHPA + PFPA 1 | 01:25:05 | 36.9997 | 36.1256 | Y | 135.7272 | 17743 | 1000 | 41959 | 32756 | 16746.8559 | Y | 6.7287 | 21509 | 1005 | 44338 | 32703 | 20722.1403
8 | 86 | G11 | PFOA + PFHPA + PFPA 1 | 01:25:05 | 36.9997 | 36.1256 | Y | 123.759 | 19210 | 1011 | 41613 | 32720 | 18199 | Y | 6.5737 | 19210 | 998 | 40508 | 32781 | 18463.0949
8 | 86 | G12 | PFOA + PFHPA + PFPA 3 | 01:25:05 | 36.9997 | 36.1256 | Y | 143.053 | 16969 | 1002 | 40080 | 32709 | 15967 | Y | 6.9021 | 23828 | 998 | 38925 | 32757 | 23011.5687
8 | 86 | H01 | Background | 01:25:05 | 36.9997 | 36.1256 | Y | 136.9409 | 17611 | 1002 | 42963 | 32705 | 16612.4336 | Y | 7.3756 | 30405 | 990 | 45651 | 32639 | 29714.0962
8 | 86 | H02 | VC 2 | 01:25:05 | 36.9997 | 36.1256 | Y | 116.5311 | 20199 | 988 | 39131 | 32730 | 19204.6888 | Y | 6.6898 | 20833 | 994 | 39103 | 32713 | 20067.2175
8 | 86 | H03 | LOW PFOA 2 | 01:25:05 | 36.9997 | 36.1256 | Y | 145.0789 | 16744 | 980 | 40051 | 32719 | 15764 | Y | 6.6043 | 19663 | 1009 | 41285 | 32743 | 18893.3997
8 | 86 | H04 | HIGH PFOA 2 | 01:25:05 | 36.9997 | 36.1256 | Y | 138.0128 | 17489 | 1006 | 39749 | 32747 | 16495.4886 | Y | 6.5673 | 19178 | 995 | 39027 | 32783 | 18373.4286
8 | 86 | H05 | LOW PFHPA 2 | 01:25:05 | 36.9997 | 36.1256 | Y | 139.3609 | 17360 | 996 | 40560 | 32707 | 16350.7363 | Y | 6.4761 | 17709 | 1007 | 37854 | 32730 | 17044.1528
8 | 86 | H06 | HIGH PFHPA 2 | 01:25:05 | 36.9997 | 36.1256 | Y | 120.0395 | 19700 | 1003 | 39295 | 32744 | 18703.0143 | Y | 6.8032 | 22262 | 993 | 39199 | 32760 | 21632.0238
8 | 86 | H07 | HIGH PFPA 1 | 01:25:05 | 36.9997 | 36.1256 | Y | 104.4678 | 22150 | 1009 | 38695 | 32750 | 21155.9033 | Y | 6.4746 | 17859 | 1001 | 38652 | 32701 | 17041.0615
8 | 86 | H08 | PFOA + PFHPA 1 | 01:25:05 | 36.9997 | 36.1256 | Y | 118.9416 | 19871 | 989 | 39120 | 32719 | 18857.1651 | Y | 6.5562 | 18905 | 1001 | 39180 | 32710 | 18140.6777
8 | 86 | H09 | PFOA + PFPA 1 | 01:25:05 | 36.9997 | 36.1256 | Y | 139.7895 | 17306 | 992 | 38717 | 32781 | 16305.2537 | Y | 6.7293 | 21027 | 993 | 39652 | 32689 | 20520.1909
8 | 86 | H10 | PFHPA + PFPA 2 | 01:25:05 | 36.9997 | 36.1256 | Y | 135.3661 | 17784 | 1000 | 43628 | 32756 | 16787.2715 | Y | 6.7461 | 21632 | 1005 | 39871 | 32703 | 20871.4464
8 | 86 | H11 | PFOA + PFHPA + PFPA 1 | 01:25:05 | 36.9997 | 36.1256 | Y | 116.2987 | 20238 | 1011 | 39535 | 32720 | 19238.8785 | Y | 6.6767 | 20484 | 998 | 37801 | 32781 | 19706.3458
8 | 86 | H12 | Background | 01:25:05 | 36.9997 | 36.1256 | Y | 139.6408 | 17323 | 1002 | 38102 | 32709 | 16321 | Y | 7.1901 | 27990 | 998 | 38053 | 32757 | 27028.9958
8 | 87 | A01 | Background | 01:25:21 | 36.9972 | 36.1256 | Y | 166.2188 | 14914 | 1002 | 40521 | 32705 | 13910.0919 | Y | 7.1903 | 26553 | 990 | 39602 | 32639 | 26932.0259
8 | 87 | A02 | CTL 3 | 01:25:21 | 36.9972 | 36.1256 | Y | 141.9927 | 17136 | 988 | 40818 | 32730 | 16065.3709 | Y | 6.784 | 21757 | 994 | 39351 | 32713 | 21402.1406
8 | 87 | A03 | VC 3 | 01:25:21 | 36.9972 | 36.1256 | Y | 138.0765 | 17447 | 980 | 39004 | 32719 | 16478.1039 | Y | 6.7294 | 21071 | 1009 | 40027 | 32743 | 20600.0568
8 | 87 | A04 | LOW PFOA 3 | 01:25:21 | 36.9972 | 36.1256 | Y | 132.4303 | 18136 | 1006 | 38765 | 32747 | 17111.9182 | Y | 6.6455 | 20000 | 995 | 39569 | 32783 | 19452.9811
8 | 87 | A05 | HIGH PFOA 3 | 01:25:21 | 36.9972 | 36.1256 | Y | 122.1175 | 19384 | 996 | 40712 | 32707 | 18404.9504 | Y | 6.5665 | 18945 | 1007 | 40392 | 32730 | 18370.7036
8 | 87 | A06 | LOW PFHPA 3 | 01:25:21 | 36.9972 | 36.1256 | Y | 111.2606 | 21015 | 1003 | 41714 | 32744 | 19995.6003 | Y | 6.4528 | 16562 | 993 | 38147 | 32760 | 16706.5422
8 | 87 | A07 | HIGH PFHPA 2 | 01:25:21 | 36.9972 | 36.1256 | Y | 128.099 | 18661 | 1009 | 41221 | 32750 | 17632.1737 | Y | 6.6105 | 19124 | 1001 | 38680 | 32701 | 18909.8379
8 | 87 | A08 | HIGH PFPA 1 | 01:25:21 | 36.9972 | 36.1256 | Y | 106.473 | 21883 | 989 | 39728 | 32719 | 20787.8476 | Y | 6.4089 | 16659 | 1001 | 39399 | 32710 | 16068.9336
8 | 87 | A09 | PFOA + PFHPA 2 | 01:25:21 | 36.9972 | 36.1256 | Y | 117.2077 | 20086 | 992 | 41774 | 32781 | 19091.7665 | Y | 6.62 | 19303 | 993 | 40484 | 32689 | 18990.991
8 | 87 | A10 | PFOA + PFPA 1 | 01:25:21 | 36.9972 | 36.1256 | Y | 146.6398 | 16591 | 1000 | 42085 | 32756 | 15601.6706 | Y | 6.782 | 21600 | 1005 | 41931 | 32703 | 21318.277
8 | 87 | A11 | PFHPA + PFPA 2 | 01:25:21 | 36.9972 | 36.1256 | Y | 141.7513 | 17076 | 1011 | 40170 | 32720 | 16090.2129 | Y | 6.702 | 20790 | 998 | 41573 | 32781 | 20262.5653
8 | 87 | A12 | Background | 01:25:21 | 36.9972 | 36.1256 | Y | 169.5367 | 14657 | 1002 | 43359 | 32709 | 13659.1287 | Y | 7.1803 | 27454 | 998 | 42920 | 32757 | 26936.8435
8 | 87 | B01 | CTL 1 | 01:25:21 | 36.9972 | 36.1256 | Y | 143.4675 | 16883 | 1002 | 41085 | 32705 | 15915.2495 | Y | 6.7831 | 21665 | 990 | 39755 | 32639 | 21308.2659
8 | 87 | B02 | CTL 3 | 01:25:21 | 36.9972 | 36.1256 | Y | 143.5562 | 16867 | 988 | 45078 | 32730 | 15906.3194 | Y | 6.8181 | 22261 | 994 | 41343 | 32713 | 21870.6007
8 | 87 | B03 | VC 3 | 01:25:21 | 36.9972 | 36.1256 | Y | 134.0852 | 17874 | 980 | 40621 | 32719 | 16921.1435 | Y | 6.8009 | 22349 | 1009 | 40162 | 32743 | 21632.2029
8 | 87 | B04 | LOW PFOA 3 | 01:25:21 | 36.9972 | 36.1256 | Y | 125.5511 | 18967 | 1006 | 42553 | 32747 | 17953.2631 | Y | 6.7725 | 21367 | 995 | 39691 | 32783 | 21188.5732
8 | 87 | B05 | HIGH PFOA 3 | 01:25:21 | 36.9972 | 36.1256 | Y | 116.4122 | 20179 | 996 | 45671 | 32707 | 19207.9047 | Y | 6.5344 | 17599 | 1007 | 38343 | 32730 | 17802.2644
8 | 87 | B06 | LOW PFHPA 3 | 01:25:21 | 36.9972 | 36.1256 | Y | 92.7537 | 24450 | 1003 | 40064 | 32744 | 23450.3402 | Y | 6.3853 | 15976 | 993 | 40208 | 32760 | 15770.217
8 | 87 | B07 | LOW PFPA 1 | 01:25:21 | 36.9972 | 36.1256 | Y | 131.3456 | 18209 | 1009 | 42016 | 32750 | 17239.3028 | Y | 6.517 | 17461 | 1001 | 39655 | 32701 | 17514.5902
8 | 87 | B08 | HIGH PFPA 1 | 01:25:21 | 36.9972 | 36.1256 | Y | 108.993 | 21402 | 989 | 40878 | 32719 | 20363.1608 | Y | 6.3822 | 16376 | 1001 | 40592 | 32710 | 15763.5197
8 | 87 | B09 | PFOA + PFHPA 2 | 01:25:21 | 36.9972 | 36.1256 | Y | 104.5467 | 22105 | 992 | 40406 | 32781 | 21124.5961 | Y | 6.542 | 17988 | 993 | 39037 | 32689 | 17924.4367
8 | 87 | B10 | PFOA + PFPA 1 | 01:25:21 | 36.9972 | 36.1256 | Y | 137.2731 | 17548 | 1000 | 41829 | 32756 | 16565.4068 | Y | 6.7389 | 21364 | 1005 | 41346 | 32703 | 20756.9641
8 | 87 | B11 | PFHPA + PFPA 2 | 01:25:21 | 36.9972 | 36.1256 | Y | 131.2197 | 18235 | 1011 | 40566 | 32720 | 17254.2135 | Y | 6.627 | 19440 | 998 | 39846 | 32781 | 19118.8917
8 | 87 | B12 | PFOA + PFHPA + PFPA 2 | 01:25:21 | 36.9972 | 36.1256 | Y | 149.9083 | 16283 | 1002 | 47029 | 32709 | 15291.2337 | Y | 6.9195 | 24197 | 998 | 41087 | 32757 | 23323.9065
8 | 87 | C01 | CTL 1 | 01:25:21 | 36.9972 | 36.1256 | Y | 136.5464 | 17667 | 1002 | 38051 | 32705 | 16645.1717 | Y | 6.7326 | 20939 | 990 | 38035 | 32639 | 20573.7552
8 | 87 | C02 | VC 1 | 01:25:21 | 36.9972 | 36.1256 | Y | 135.442 | 17729 | 988 | 38665 | 32730 | 16767.8848 | Y | 6.7132 | 20634 | 994 | 39322 | 32713 | 20379.9392
8 | 87 | C03 | LOW PFOA 1 | 01:25:21 | 36.9972 | 36.1256 | Y | 124.7652 | 19031 | 980 | 43035 | 32719 | 18054.6896 | Y | 6.5979 | 19205 | 1009 | 41350 | 32743 | 18823.0019
8 | 87 | C04 | HIGH PFOA 1 | 01:25:21 | 36.9972 | 36.1256 | Y | 139.7127 | 17289 | 1006 | 39624 | 32747 | 16303.1123 | Y | 6.6606 | 19981 | 995 | 38910 | 32783 | 19615.3999
8 | 87 | C05 | LOW PFHPA 1 | 01:25:21 | 36.9972 | 36.1256 | Y | 135.7666 | 17693 | 996 | 44969 | 32707 | 16731.6299 | Y | 6.6423 | 19769 | 1007 | 41239 | 32730 | 19396.2622
8 | 87 | C06 | LOW PFHPA 3 | 01:25:21 | 36.9972 | 36.1256 | Y | 83.9295 | 26508 | 1003 | 41119 | 32744 | 25555.6421 | Y | 6.303 | 15254 | 993 | 42600 | 32760 | 14676.4545
8 | 87 | C07 | LOW PFPA 1 | 01:25:21 | 36.9972 | 36.1256 | Y | 116.4427 | 20209 | 1009 | 38645 | 32750 | 19203.4282 | Y | 6.4994 | 17815 | 1001 | 39144 | 32701 | 17361.4732
8 | 87 | C08 | HIGH PFPA 2 | 01:25:21 | 36.9972 | 36.1256 | Y | 115.2834 | 20382 | 989 | 40707 | 32719 | 19375.139 | Y | 6.5158 | 17722 | 1001 | 37820 | 32710 | 17487.4505
8 | 87 | C09 | PFOA + PFHPA 2 | 01:25:21 | 36.9972 | 36.1256 | Y | 108.0801 | 21507 | 992 | 39328 | 32781 | 20515 | Y | 6.3848 | 16057 | 993 | 38795 | 32689 | 15752.9836
8 | 87 | C10 | PFOA + PFPA 1 | 01:25:21 | 36.9972 | 36.1256 | Y | 131.4433 | 18223 | 1000 | 40430 | 32756 | 17227.7493 | Y | 6.7286 | 21058 | 1005 | 38113 | 32703 | 20594.0466
8 | 87 | C11 | PFHPA + PFPA 3 | 01:25:21 | 36.9972 | 36.1256 | Y | 109.9138 | 21239 | 1011 | 40828 | 32720 | 20212.2829 | Y | 6.4675 | 17656 | 998 | 40477 | 32781 | 16965.42
8 | 87 | C12 | PFOA + PFHPA + PFPA 2 | 01:25:21 | 36.9972 | 36.1256 | Y | 149.3861 | 16342 | 1002 | 39334 | 32709 | 15340 | Y | 6.8022 | 22331 | 998 | 39533 | 32757 | 21636.1954
8 | 87 | D01 | CTL 1 | 01:25:21 | 36.9972 | 36.1256 | Y | 134.7179 | 17831 | 1002 | 40597 | 32705 | 16849.3344 | Y | 6.7017 | 20524 | 990 | 38857 | 32639 | 20151.2383
8 | 87 | D02 | VC 1 | 01:25:21 | 36.9972 | 36.1256 | Y | 133.7991 | 17933 | 988 | 42892 | 32730 | 16953.8236 | Y | 6.6311 | 19836 | 994 | 40351 | 32713 | 19247.1343
8 | 87 | D03 | LOW PFOA 1 | 01:25:21 | 36.9972 | 36.1256 | Y | 122.409 | 19333 | 980 | 43363 | 32719 | 18365.7143 | Y | 6.5808 | 19163 | 1009 | 42118 | 32743 | 18573.0309
8 | 87 | D04 | HIGH PFOA 1 | 01:25:21 | 36.9972 | 36.1256 | Y | 135.1198 | 17787 | 1006 | 38924 | 32747 | 16804.0364 | Y | 6.6025 | 19520 | 995 | 38761 | 32783 | 18861.3265
8 | 87 | D05 | LOW PFHPA 1 | 01:25:21 | 36.9972 | 36.1256 | Y | 126.7162 | 18801 | 996 | 40932 | 32707 | 17805 | Y | 6.5795 | 18828 | 1007 | 39051 | 32730 | 18482.2587
8 | 87 | D06 | HIGH PFHPA 1 | 01:25:21 | 36.9972 | 36.1256 | Y | 133.8023 | 17943 | 1003 | 40745 | 32744 | 16953.4556 | Y | 6.5821 | 19080 | 993 | 40878 | 32760 | 18578.2195
8 | 87 | D07 | LOW PFPA 1 | 01:25:21 | 36.9972 | 36.1256 | Y | 114.2308 | 20512 | 1009 | 40091 | 32750 | 19533.7359 | Y | 6.5277 | 18199 | 1001 | 39500 | 32701 | 17719.9598
8 | 87 | D08 | HIGH PFPA 2 | 01:25:21 | 36.9972 | 36.1256 | Y | 110.8603 | 21093 | 989 | 38883 | 32719 | 20059.5144 | Y | 6.4726 | 17571 | 1001 | 39829 | 32710 | 17004.4003
8 | 87 | D09 | PFOA + PFHPA 3 | 01:25:21 | 36.9972 | 36.1256 | Y | 111.181 | 20981 | 992 | 39315 | 32781 | 20008.2663 | Y | 6.4876 | 17637 | 993 | 38943 | 32689 | 17236.2242
8 | 87 | D10 | PFOA + PFPA 1 | 01:25:21 | 36.9972 | 36.1256 | Y | 131.0856 | 18278 | 1000 | 39718 | 32756 | 17270.1238 | Y | 6.6878 | 20659 | 1005 | 39665 | 32703 | 20057.5656
8 | 87 | D11 | PFHPA + PFPA 3 | 01:25:21 | 36.9972 | 36.1256 | Y | 110.7518 | 21079 | 1011 | 39816 | 32720 | 20076.9116 | Y | 6.4012 | 16864 | 998 | 37520 | 32781 | 16054.6035
8 | 87 | D12 | PFOA + PFHPA + PFPA 2 | 01:25:21 | 36.9972 | 36.1256 | Y | 162.6355 | 15205 | 1002 | 39437 | 32709 | 14191.7002 | Y | 6.7056 | 21014 | 998 | 37696 | 32757 | 20271.2824
8 | 87 | E01 | CTL 2 | 01:25:21 | 36.9972 | 36.1256 | Y | 128.4352 | 18582 | 1002 | 41421 | 32705 | 17590.6597 | Y | 6.6285 | 19866 | 990 | 41199 | 32639 | 19226.44
8 | 87 | E02 | VC 1 | 01:25:21 | 36.9972 | 36.1256 | Y | 131.3444 | 18231 | 988 | 42969 | 32730 | 17239.4389 | Y | 6.6344 | 19763 | 994 | 40075 | 32713 | 19313.9455
8 | 87 | E03 | LOW PFOA 1 | 01:25:21 | 36.9972 | 36.1256 | Y | 102.9911 | 22373 | 980 | 40421 | 32719 | 21404.6193 | Y | 6.7267 | 21386 | 1009 | 40437 | 32743 | 20591.0268
8 | 87 | E04 | HIGH PFOA 1 | 01:25:21 | 36.9972 | 36.1256 | Y | 136.2504 | 17670 | 1006 | 41653 | 32747 | 16677.8884 | Y | 6.5999 | 19569 | 995 | 39150 | 32783 | 18853.6889
8 | 87 | E05 | LOW PFHPA 1 | 01:25:21 | 36.9972 | 36.1256 | Y | 123.7488 | 19173 | 996 | 43612 | 32707 | 18187.5491 | Y | 6.5415 | 18591 | 1007 | 40266 | 32730 | 18008.3169
8 | 87 | E06 | HIGH PFHPA 1 | 01:25:21 | 36.9972 | 36.1256 | Y | 118.8692 | 19840 | 1003 | 42261 | 32744 | 18853.6775 | Y | 6.8086 | 22212 | 993 | 40192 | 32760 | 21739.0334
8 | 87 | E07 | LOW PFPA 2 | 01:25:21 | 36.9972 | 36.1256 | Y | 125.5993 | 18936 | 1009 | 41234 | 32750 | 17947.0877 | Y | 6.5686 | 19011 | 1001 | 40969 | 32701 | 18370.9975
8 | 87 | E08 | HIGH PFPA 2 | 01:25:21 | 36.9972 | 36.1256 | Y | 121.0886 | 19527 | 989 | 41396 | 32719 | 18544.7513 | Y | 6.5115 | 18200 | 1001 | 39588 | 32710 | 17566.8104
8 | 87 | E09 | PFOA + PFHPA 3 | 01:25:21 | 36.9972 | 36.1256 | Y | 108.419 | 21441 | 992 | 41940 | 32781 | 20458.3639 | Y | 6.45 | 17404 | 993 | 40322 | 32689 | 16737.0542
8 | 87 | E10 | PFHPA + PFPA 1 | 01:25:21 | 36.9972 | 36.1256 | Y | 127.3592 | 18699 | 1000 | 38688 | 32756 | 17724.2178 | Y | 6.6386 | 19862 | 1005 | 40962 | 32703 | 19366.837
8 | 87 | E11 | PFHPA + PFPA 3 | 01:25:21 | 36.9972 | 36.1256 | Y | 169.5298 | 14658 | 1011 | 38519 | 32720 | 13659.6384 | Y | 6.3791 | 16574 | 998 | 38986 | 32781 | 15738.9354
8 | 87 | E12 | PFOA + PFHPA + PFPA 3 | 01:25:21 | 36.9972 | 36.1256 | Y | 150.2463 | 16256 | 1002 | 41058 | 32709 | 15259.8412 | Y | 6.7491 | 21739 | 998 | 38662 | 32757 | 20910.347
8 | 87 | F01 | CTL 2 | 01:25:21 | 36.9972 | 36.1256 | Y | 126.917 | 18777 | 1002 | 40712 | 32705 | 17779.6901 | Y | 6.5334 | 18663 | 990 | 41004 | 32639 | 17896.1082
8 | 87 | F02 | VC 2 | 01:25:21 | 36.9972 | 36.1256 | Y | 130.5268 | 18322 | 988 | 39454 | 32730 | 17336.7249 | Y | 6.608 | 19639 | 994 | 37538 | 32713 | 18917.7074
8 | 87 | F03 | LOW PFOA 2 | 01:25:21 | 36.9972 | 36.1256 | Y | 131.6263 | 18189 | 980 | 39103 | 32719 | 17206.1508 | Y | 6.5759 | 19098 | 1009 | 40174 | 32743 | 18492.497
8 | 87 | F04 | HIGH PFOA 2 | 01:25:21 | 36.9972 | 36.1256 | Y | 113.2416 | 20683 | 1006 | 40346 | 32747 | 19685.1654 | Y | 6.459 | 17449 | 995 | 38428 | 32783 | 16865.1102
8 | 87 | F05 | LOW PFHPA 2 | 01:25:21 | 36.9972 | 36.1256 | Y | 92.7964 | 24420 | 996 | 41324 | 32707 | 23441.0036 | Y | 6.34 | 15934 | 1007 | 39625 | 32730 | 15202.003
8 | 87 | F06 | HIGH PFHPA 1 | 01:25:21 | 36.9972 | 36.1256 | Y | 134.0465 | 17911 | 1003 | 39883 | 32744 | 16925.5623 | Y | 6.6696 | 20418 | 993 | 39856 | 32760 | 19801.9388
8 | 87 | F07 | LOW PFPA 2 | 01:25:21 | 36.9972 | 36.1256 | Y | 126.2715 | 18853 | 1009 | 41468 | 32750 | 17861.3003 | Y | 6.5793 | 19368 | 1001 | 39902 | 32701 | 18603.6871
8 | 87 | F08 | PFOA + PFHPA 1 | 01:25:21 | 36.9972 | 36.1256 | Y | 113.2316 | 20673 | 989 | 40360 | 32719 | 19686.7055 | Y | 6.497 | 18060 | 1001 | 38796 | 32710 | 17358.7141
8 | 87 | F09 | PFOA + PFHPA 3 | 01:25:21 | 36.9972 | 36.1256 | Y | 107.8593 | 21527 | 992 | 40353 | 32781 | 20552.0578 | Y | 6.4824 | 17893 | 993 | 40966 | 32689 | 17191.8394
8 | 87 | F10 | PFHPA + PFPA 1 | 01:25:21 | 36.9972 | 36.1256 | Y | 121.343 | 19485 | 1000 | 39775 | 32756 | 18509.9843 | Y | 6.6034 | 19560 | 1005 | 39359 | 32703 | 18869.4411
8 | 87 | F11 | PFOA + PFHPA + PFPA 1 | 01:25:21 | 36.9972 | 36.1256 | Y | 160.5873 | 15353 | 1011 | 39501 | 32720 | 14357.8488 | Y | 6.3369 | 16015 | 998 | 40269 | 32781 | 15185.9617
8 | 87 | F12 | PFOA + PFHPA + PFPA 3 | 01:25:21 | 36.9972 | 36.1256 | Y | 147.5036 | 16508 | 1002 | 39361 | 32709 | 15518.4083 | Y | 6.7754 | 22156 | 998 | 37166 | 32757 | 21238.4028
8 | 87 | G01 | CTL 2 | 01:25:21 | 36.9972 | 36.1256 | Y | 129.5793 | 18445 | 1002 | 42110 | 32705 | 17450.8448 | Y | 6.5713 | 19215 | 990 | 45132 | 32639 | 18432.6383
8 | 87 | G02 | VC 2 | 01:25:21 | 36.9972 | 36.1256 | Y | 125.8363 | 18903 | 988 | 43525 | 32730 | 17916.7511 | Y | 6.592 | 19607 | 994 | 45102 | 32713 | 18720.6177
8 | 87 | G03 | LOW PFOA 2 | 01:25:21 | 36.9972 | 36.1256 | Y | 127.778 | 18652 | 980 | 39860 | 32719 | 17672 | Y | 6.5711 | 19234 | 1009 | 41159 | 32743 | 18428.4014
8 | 87 | G04 | HIGH PFOA 2 | 01:25:21 | 36.9972 | 36.1256 | Y | 114.4415 | 20517 | 1006 | 39431 | 32747 | 19501.7913 | Y | 6.4617 | 17662 | 995 | 39817 | 32783 | 16892.9852
8 | 87 | G05 | LOW PFHPA 2 | 01:25:21 | 36.9972 | 36.1256 | Y | 87.3436 | 25684 | 996 | 40609 | 32707 | 24697.7509 | Y | 6.3293 | 15833 | 1007 | 38539 | 32730 | 15024.9687
8 | 87 | G06 | HIGH PFHPA 2 | 01:25:21 | 36.9972 | 36.1256 | Y | 114.6302 | 20459 | 1003 | 38671 | 32744 | 19473.2592 | Y | 6.494 | 18026 | 993 | 39177 | 32760 | 17344.8102
8 | 87 | G07 | LOW PFPA 2 | 01:25:21 | 36.9972 | 36.1256 | Y | 125.4216 | 18959 | 1009 | 40373 | 32750 | 17969.8966 | Y | 6.6055 | 19395 | 1001 | 38642 | 32701 | 18805.3398
8 | 87 | G08 | PFOA + PFHPA 1 | 01:25:21 | 36.9972 | 36.1256 | Y | 110.3357 | 21128 | 989 | 41348 | 32719 | 20143.897 | Y | 6.4629 | 17621 | 1001 | 39057 | 32710 | 16869.8645
8 | 87 | G09 | PFOA + PFPA 1 | 01:25:21 | 36.9972 | 36.1256 | Y | 129.6207 | 18427 | 992 | 41290 | 32781 | 17445.8279 | Y | 6.7185 | 21232 | 993 | 39257 | 32689 | 20481.4482
8 | 87 | G10 | PFHPA + PFPA 1 | 01:25:21 | 36.9972 | 36.1256 | Y | 133.4148 | 17994 | 1000 | 41959 | 32756 | 16997.9105 | Y | 6.6888 | 20950 | 1005 | 44335 | 32703 | 20162.929
8 | 87 | G11 | PFOA + PFHPA + PFPA 1 | 01:25:21 | 36.9972 | 36.1256 | Y | 119.8851 | 19722 | 1011 | 41613 | 32720 | 18711 | Y | 6.5237 | 18513 | 998 | 40505 | 32781 | 17764.2688
8 | 87 | G12 | PFOA + PFHPA + PFPA 3 | 01:25:21 | 36.9972 | 36.1256 | Y | 141.8147 | 17088 | 1002 | 40081 | 32709 | 16083.682 | Y | 6.8752 | 23448 | 998 | 38923 | 32757 | 22636.3367
8 | 87 | H01 | Background | 01:25:21 | 36.9972 | 36.1256 | Y | 136.7892 | 17617 | 1002 | 42963 | 32705 | 16618.4348 | Y | 7.3704 | 30326 | 990 | 45648 | 32639 | 29641.3814
8 | 87 | H02 | VC 2 | 01:25:21 | 36.9972 | 36.1256 | Y | 113.8382 | 20588 | 988 | 39131 | 32730 | 19593.5673 | Y | 6.6494 | 20269 | 994 | 39101 | 32713 | 19503.4546
8 | 87 | H03 | LOW PFOA 2 | 01:25:21 | 36.9972 | 36.1256 | Y | 143.5097 | 16891 | 980 | 40051 | 32719 | 15911 | Y | 6.547 | 18868 | 1009 | 41283 | 32743 | 18093.193
8 | 87 | H04 | HIGH PFOA 2 | 01:25:21 | 36.9972 | 36.1256 | Y | 136.6152 | 17631 | 1006 | 39749 | 32747 | 16637.59 | Y | 6.5103 | 18388 | 995 | 39026 | 32783 | 17578.5589
8 | 87 | H05 | LOW PFHPA 2 | 01:25:21 | 36.9972 | 36.1256 | Y | 136.8338 | 17623 | 996 | 40560 | 32707 | 16613.5353 | Y | 6.413 | 16842 | 1007 | 37852 | 32730 | 16167.105
8 | 87 | H06 | HIGH PFHPA 2 | 01:25:21 | 36.9972 | 36.1256 | Y | 115.1425 | 20393 | 1003 | 39295 | 32744 | 19396.2259 | Y | 6.7366 | 21342 | 993 | 39197 | 32760 | 20703.7606
8 | 87 | H07 | HIGH PFPA 1 | 01:25:21 | 36.9972 | 36.1256 | Y | 97.4776 | 23457 | 1009 | 38696 | 32750 | 22459.835 | Y | 6.4153 | 17038 | 1001 | 38651 | 32701 | 16214.5388
8 | 87 | H08 | PFOA + PFHPA 1 | 01:25:21 | 36.9972 | 36.1256 | Y | 113.4948 | 20661 | 989 | 39120 | 32719 | 19646.1778 | Y | 6.5093 | 18258 | 1001 | 39179 | 32710 | 17488.4355
8 | 87 | H09 | PFOA + PFPA 1 | 01:25:21 | 36.9972 | 36.1256 | Y | 137.3031 | 17563 | 992 | 38717 | 32781 | 16562.1238 | Y | 6.6905 | 20491 | 993 | 39649 | 32689 | 19980.8339
8 | 87 | H10 | PFHPA + PFPA 2 | 01:25:21 | 36.9972 | 36.1256 | Y | 132.7448 | 18072 | 1000 | 43628 | 32756 | 17075.3245 | Y | 6.708 | 21102 | 1005 | 39870 | 32703 | 20338.4349
8 | 87 | H11 | PFOA + PFHPA + PFPA 1 | 01:25:21 | 36.9972 | 36.1256 | Y | 112.7443 | 20761 | 1011 | 39535 | 32720 | 19762.1855 | Y | 6.6345 | 19906 | 998 | 37801 | 32781 | 19122.1283
8 | 87 | H12 | Background | 01:25:21 | 36.9972 | 36.1256 | Y | 139.5438 | 17323 | 1002 | 38102 | 32709 | 16321 | Y | 7.1837 | 27895 | 998 | 38052 | 32757 | 26939.1454
8 | 88 | A01 | Background | 01:25:36 | 36.9972 | 36.1244 | Y | 166.3656 | 14894 | 1002 | 40521 | 32705 | 13890.0944 | Y | 7.1821 | 26459 | 990 | 39606 | 32639 | 26817.2051
8 | 88 | A02 | CTL 3 | 01:25:36 | 36.9972 | 36.1244 | Y | 139.8623 | 17347 | 988 | 40818 | 32730 | 16275.3535 | Y | 6.7464 | 21254 | 994 | 39353 | 32713 | 20877.7744
8 | 88 | A03 | VC 3 | 01:25:36 | 36.9972 | 36.1244 | Y | 135.5491 | 17712 | 980 | 39004 | 32719 | 16743.2726 | Y | 6.6839 | 20458 | 1009 | 40029 | 32743 | 19965.6445
8 | 88 | A04 | LOW PFOA 3 | 01:25:36 | 36.9972 | 36.1244 | Y | 129.5101 | 18473 | 1006 | 38766 | 32747 | 17445.5162 | Y | 6.6 | 19383 | 995 | 39570 | 32783 | 18819.241
8 | 88 | A05 | HIGH PFOA 3 | 01:25:36 | 36.9972 | 36.1244 | Y | 118.1004 | 19923 | 996 | 40711 | 32707 | 18946.913 | Y | 6.5143 | 18239 | 1007 | 40395 | 32730 | 17641.277
8 | 88 | A06 | LOW PFHPA 3 | 01:25:36 | 36.9972 | 36.1244 | Y | 105.4769 | 21961 | 1003 | 41714 | 32744 | 20940.8621 | Y | 6.4005 | 15887 | 993 | 38149 | 32760 | 15978.8796
8 | 88 | A07 | HIGH PFHPA 2 | 01:25:36 | 36.9972 | 36.1244 | Y | 124.3982 | 19117 | 1009 | 41221 | 32750 | 18087.6892 | Y | 6.5644 | 18512 | 1001 | 38681 | 32701 | 18269.4348
8 | 88 | A08 | HIGH PFPA 1 | 01:25:36 | 36.9972 | 36.1244 | Y | 100.945 | 22863 | 989 | 39728 | 32719 | 21763.0937 | Y | 6.3589 | 15986 | 1001 | 39401 | 32710 | 15374.4363
8 | 88 | A09 | PFOA + PFHPA 2 | 01:25:36 | 36.9972 | 36.1244 | Y | 112.6793 | 20749 | 992 | 41774 | 32781 | 19754.6928 | Y | 6.5639 | 18556 | 993 | 40486 | 32689 | 18212.7099
8 | 88 | A10 | PFOA + PFPA 1 | 01:25:36 | 36.9972 | 36.1244 | Y | 145.1729 | 16725 | 1000 | 42086 | 32756 | 15733.963 | Y | 6.748 | 21143 | 1005 | 41932 | 32703 | 20843.6067
8 | 88 | A11 | PFHPA + PFPA 2 | 01:25:36 | 36.9972 | 36.1244 | Y | 139.7347 | 17272 | 1011 | 40169 | 32720 | 16288.8244 | Y | 6.6696 | 20345 | 998 | 41572 | 32781 | 19809.8597
8 | 88 | A12 | Background | 01:25:36 | 36.9972 | 36.1244 | Y | 169.6527 | 14640 | 1002 | 43359 | 32709 | 13642.1239 | Y | 7.1719 | 27336 | 998 | 42919 | 32757 | 26819.5139
8 | 88 | B01 | CTL 1 | 01:25:36 | 36.9972 | 36.1244 | Y | 141.1111 | 17112 | 1002 | 41085 | 32705 | 16144.7141 | Y | 6.7463 | 21171 | 990 | 39756 | 32639 | 20796.7646
8 | 88 | B02 | CTL 3 | 01:25:36 | 36.9972 | 36.1244 | Y | 141.3276 | 17084 | 988 | 45079 | 32730 | 16122.2852 | Y | 6.7797 | 21744 | 994 | 41345 | 32713 | 21334.4078
8 | 88 | B03 | VC 3 | 01:25:36 | 36.9972 | 36.1244 | Y | 131.1958 | 18196 | 980 | 40621 | 32719 | 17243.6325 | Y | 6.7525 | 21687 | 1009 | 40164 | 32743 | 20955.6263
8 | 88 | B04 | LOW PFOA 3 | 01:25:36 | 36.9972 | 36.1244 | Y | 121.7813 | 19449 | 1006 | 42553 | 32747 | 18435.0665 | Y | 6.7184 | 20645 | 995 | 39692 | 32783 | 20435.8786
8 | 88 | B05 | HIGH PFOA 3 | 01:25:36 | 36.9972 | 36.1244 | Y | 111.6889 | 20880 | 996 | 45671 | 32707 | 19909.7698 | Y | 6.4808 | 16909 | 1007 | 38345 | 32730 | 17058.3768
8 | 88 | B06 | LOW PFHPA 3 | 01:25:36 | 36.9972 | 36.1244 | Y | 85.6604 | 26088 | 1003 | 40065 | 32744 | 25085 | Y | 6.326 | 15194 | 993 | 40210 | 32760 | 14945.404
8 | 88 | B07 | LOW PFPA 1 | 01:25:36 | 36.9972 | 36.1244 | Y | 128.4654 | 18542 | 1009 | 42016 | 32750 | 17573.0216 | Y | 6.4775 | 16952 | 1001 | 39658 | 32701 | 16967.0966
8 | 88 | B08 | HIGH PFPA 1 | 01:25:36 | 36.9972 | 36.1244 | Y | 102.8445 | 22452 | 989 | 40878 | 32719 | 21410.7157 | Y | 6.3283 | 15645 | 1001 | 40593 | 32710 | 15013.145
8 | 88 | B09 | PFOA + PFHPA 2 | 01:25:36 | 36.9972 | 36.1244 | Y | 99.8995 | 22942 | 992 | 40406 | 32781 | 21962.0351 | Y | 6.4872 | 17266 | 993 | 39038 | 32689 | 17162.2711
8 | 88 | B10 | PFOA + PFPA 1 | 01:25:36 | 36.9972 | 36.1244 | Y | 135.3761 | 17745 | 1000 | 41829 | 32756 | 16762.6022 | Y | 6.7053 | 20901 | 1005 | 41345 | 32703 | 20287.8031
8 | 88 | B11 | PFHPA + PFPA 2 | 01:25:36 | 36.9972 | 36.1244 | Y | 128.2591 | 18581 | 1011 | 40567 | 32720 | 17598.4149 | Y | 6.5923 | 18969 | 998 | 39844 | 32781 | 18637.0501
8 | 88 | B12 | PFOA + PFHPA + PFPA 2 | 01:25:36 | 36.9972 | 36.1244 | Y | 149.0568 | 16352 | 1002 | 47029 | 32709 | 15360.2771 | Y | 6.8999 | 23919 | 998 | 41085 | 32757 | 23050.2453
8 | 88 | C01 | CTL 1 | 01:25:36 | 36.9972 | 36.1244 | Y | 133.4126 | 18004 | 1002 | 38050 | 32705 | 16985.1581 | Y | 6.7042 | 20556 | 990 | 38035 | 32639 | 20179.3277
8 | 88 | C02 | VC 1 | 01:25:36 | 36.9972 | 36.1244 | Y | 132.6573 | 18033 | 988 | 38665 | 32730 | 17072.3457 | Y | 6.6772 | 20153 | 994 | 39323 | 32713 | 19878.5322
8 | 88 | C03 | LOW PFOA 1 | 01:25:36 | 36.9972 | 36.1244 | Y | 121.0117 | 19516 | 980 | 43035 | 32719 | 18539.7836 | Y | 6.5444 | 18483 | 1009 | 41351 | 32743 | 18075.2128
8 | 88 | C04 | HIGH PFOA 1 | 01:25:36 | 36.9972 | 36.1244 | Y | 137.4169 | 17523 | 1006 | 39624 | 32747 | 16537.3845 | Y | 6.6168 | 19390 | 995 | 38910 | 32783 | 19005.7834
8 | 88 | C05 | LOW PFHPA 1 | 01:25:36 | 36.9972 | 36.1244 | Y | 132.4119 | 18063 | 996 | 44970 | 32707 | 17100.8783 | Y | 6.5917 | 19088 | 1007 | 41240 | 32730 | 18691.0982
8 | 88 | C06 | LOW PFHPA 3 | 01:25:36 | 36.9972 | 36.1244 | Y | 75.8994 | 28739 | 1003 | 41118 | 32744 | 27794.3428 | Y | 6.2404 | 14406 | 993 | 42601 | 32760 | 13803.8548
8 | 88 | C07 | LOW PFPA 1 | 01:25:36 | 36.9972 | 36.1244 | Y | 113.1586 | 20686 | 1009 | 38645 | 32750 | 19680.5091 | Y | 6.4532 | 17194 | 1001 | 39145 | 32701 | 16718.639
8 | 88 | C08 | HIGH PFPA 2 | 01:25:36 | 36.9972 | 36.1244 | Y | 111.0761 | 21017 | 989 | 40708 | 32719 | 20006.9541 | Y | 6.4629 | 17020 | 1001 | 37820 | 32710 | 16755.09
8 | 88 | C09 | PFOA + PFHPA 2 | 01:25:36 | 36.9972 | 36.1244 | Y | 102.3356 | 22496 | 992 | 39328 | 32781 | 21504 | Y | 6.3301 | 15330 | 993 | 38796 | 32689 | 14992.1711
8 | 88 | C10 | PFOA + PFPA 1 | 01:25:36 | 36.9972 | 36.1244 | Y | 129.2029 | 18478 | 1000 | 40430 | 32756 | 17482.8157 | Y | 6.6887 | 20515 | 1005 | 38113 | 32703 | 20037.0952
8 | 88 | C11 | PFHPA + PFPA 3 | 01:25:36 | 36.9972 | 36.1244 | Y | 105.2303 | 22014 | 1011 | 40829 | 32720 | 20983.9967 | Y | 6.4176 | 16967 | 998 | 40475 | 32781 | 16268.9106
8 | 88 | C12 | PFOA + PFHPA + PFPA 2 | 01:25:36 | 36.9972 | 36.1244 | Y | 148.7092 | 16395 | 1002 | 39334 | 32709 | 15393 | Y | 6.7809 | 22031 | 998 | 39531 | 32757 | 21338.7151
8 | 88 | D01 | CTL 1 | 01:25:36 | 36.9972 | 36.1244 | Y | 131.7063 | 18167 | 1002 | 40598 | 32705 | 17183.4133 | Y | 6.6601 | 19962 | 990 | 38857 | 32639 | 19572.3368
8 | 88 | D02 | VC 1 | 01:25:36 | 36.9972 | 36.1244 | Y | 131.2455 | 18215 | 988 | 42891 | 32730 | 17237.7558 | Y | 6.5875 | 19239 | 994 | 40351 | 32713 | 18637.9411
8 | 88 | D03 | LOW PFOA 1 | 01:25:36 | 36.9972 | 36.1244 | Y | 118.2884 | 19887 | 980 | 43363 | 32719 | 18920.0786 | Y | 6.5359 | 18547 | 1009 | 42117 | 32743 | 17945.5829
8 | 88 | D04 | HIGH PFOA 1 | 01:25:36 | 36.9972 | 36.1244 | Y | 132.7174 | 18048 | 1006 | 38924 | 32747 | 17065.3745 | Y | 6.5585 | 18913 | 995 | 38760 | 32783 | 18247.0868
8 | 88 | D05 | LOW PFHPA 1 | 01:25:36 | 36.9972 | 36.1244 | Y | 123.2461 | 19235 | 996 | 40932 | 32707 | 18239 | Y | 6.5329 | 18199 | 1007 | 39050 | 32730 | 17834.1483
8 | 88 | D06 | HIGH PFHPA 1 | 01:25:36 | 36.9972 | 36.1244 | Y | 131.1363 | 18240 | 1003 | 40745 | 32744 | 17250.6783 | Y | 6.5351 | 18438 | 993 | 40877 | 32760 | 17922.0211
8 | 88 | D07 | LOW PFPA 1 | 01:25:36 | 36.9972 | 36.1244 | Y | 110.6097 | 21059 | 1009 | 40091 | 32750 | 20081.5555 | Y | 6.4752 | 17487 | 1001 | 39499 | 32701 | 16990.1853
8 | 88 | D08 | HIGH PFPA 2 | 01:25:36 | 36.9972 | 36.1244 | Y | 106.5391 | 21792 | 989 | 38883 | 32719 | 20757.0402 | Y | 6.423 | 16894 | 1001 | 39828 | 32710 | 16313.0953
8 | 88 | D09 | PFOA + PFHPA 3 | 01:25:36 | 36.9972 | 36.1244 | Y | 106.6642 | 21711 | 992 | 39316 | 32781 | 20735.6113 | Y | 6.4353 | 16926 | 993 | 38941 | 32689 | 16506.9463
8 | 88 | D10 | PFOA + PFPA 1 | 01:25:36 | 36.9972 | 36.1244 | Y | 128.3925 | 18590 | 1000 | 39718 | 32756 | 17581.9894 | Y | 6.6513 | 20156 | 1005 | 39664 | 32703 | 19547.6919
8 | 88 | D11 | PFHPA + PFPA 3 | 01:25:36 | 36.9972 | 36.1244 | Y | 106.3577 | 21790 | 1011 | 39816 | 32720 | 20788.2122 | Y | 6.3541 | 16210 | 998 | 37519 | 32781 | 15396.7488
8 | 88 | D12 | PFOA + PFHPA + PFPA 2 | 01:25:36 | 36.9972 | 36.1244 | Y | 161.7901 | 15264 | 1002 | 39437 | 32709 | 14250.6564 | Y | 6.6876 | 20765 | 998 | 37696 | 32757 | 20019.2575
8 | 88 | E01 | CTL 2 | 01:25:36 | 36.9972 | 36.1244 | Y | 125.3787 | 18952 | 1002 | 41421 | 32705 | 17960.872 | Y | 6.5868 | 19292 | 990 | 41198 | 32639 | 18644.6082
8 | 88 | E02 | VC 1 | 01:25:36 | 36.9972 | 36.1244 | Y | 128.4071 | 18570 | 988 | 42968 | 32730 | 17580.1862 | Y | 6.5852 | 19088 | 994 | 40073 | 32713 | 18625.663
8 | 88 | E03 | LOW PFOA 1 | 01:25:36 | 36.9972 | 36.1244 | Y | 99.4279 | 23021 | 980 | 40421 | 32719 | 22052.9559 | Y | 6.661 | 20473 | 1009 | 40435 | 32743 | 19674.2661
8 | 88 | E04 | HIGH PFOA 1 | 01:25:36 | 36.9972 | 36.1244 | Y | 133.666 | 17948 | 1006 | 41653 | 32747 | 16956.1069 | Y | 6.5529 | 18915 | 995 | 39148 | 32783 | 18196.37
8 | 88 | E05 | LOW PFHPA 1 | 01:25:36 | 36.9972 | 36.1244 | Y | 120.0393 | 19659 | 996 | 43612 | 32707 | 18673.8165 | Y | 6.4897 | 17880 | 1007 | 40264 | 32730 | 17285.944
8 | 88 | E06 | HIGH PFHPA 1 | 01:25:36 | 36.9972 | 36.1244 | Y | 116.7292 | 20131 | 1003 | 42261 | 32744 | 19144.9221 | Y | 6.7557 | 21485 | 993 | 40190 | 32760 | 21000.9314
8 | 88 | E07 | LOW PFPA 2 | 01:25:36 | 36.9972 | 36.1244 | Y | 122.2302 | 19363 | 1009 | 41234 | 32750 | 18374.5407 | Y | 6.5235 | 18391 | 1001 | 40968 | 32701 | 17741.4912
8 | 88 | E08 | HIGH PFPA 2 | 01:25:36 | 36.9972 | 36.1244 | Y | 116.3712 | 20177 | 989 | 41395 | 32719 | 19197.3024 | Y | 6.4596 | 17486 | 1001 | 39586 | 32710 | 16843.5698
8 | 88 | E09 | PFOA + PFHPA 3 | 01:25:36 | 36.9972 | 36.1244 | Y | 103.4836 | 22277 | 992 | 41940 | 32781 | 21294.729 | Y | 6.3964 | 16667 | 993 | 40321 | 32689 | 15988.4717
8 | 88 | E10 | PFHPA + PFPA 1 | 01:25:36 | 36.9972 | 36.1244 | Y | 124.3135 | 19073 | 1000 | 38688 | 32756 | 18098.7222 | Y | 6.5949 | 19260 | 1005 | 40959 | 32703 | 18756.5625
8 | 88 | E11 | PFHPA + PFPA 3 | 01:25:36 | 36.9972 | 36.1244 | Y | 162.8551 | 15163 | 1011 | 38519 | 32720 | 14165.0738 | Y | 6.3351 | 15960 | 998 | 38984 | 32781 | 15124.0958
8 | 88 | E12 | PFOA + PFHPA + PFPA 3 | 01:25:36 | 36.9972 | 36.1244 | Y | 149.3491 | 16329 | 1002 | 41058 | 32709 | 15332.8674 | Y | 6.7282 | 21442 | 998 | 38660 | 32757 | 20618.3547
8 | 88 | F01 | CTL 2 | 01:25:36 | 36.9972 | 36.1244 | Y | 123.8346 | 19161 | 1002 | 40713 | 32705 | 18161.3927 | Y | 6.489 | 18046 | 990 | 41002 | 32639 | 17276.0995
8 | 88 | F02 | VC 2 | 01:25:36 | 36.9972 | 36.1244 | Y | 127.9891 | 18617 | 988 | 39454 | 32730 | 17631.7687 | Y | 6.5689 | 19093 | 994 | 37536 | 32713 | 18372.153
8 | 88 | F03 | LOW PFOA 2 | 01:25:36 | 36.9972 | 36.1244 | Y | 128.9143 | 18498 | 980 | 39102 | 32719 | 17518 | Y | 6.5326 | 18498 | 1009 | 40171 | 32743 | 17887.4491
8 | 88 | F04 | HIGH PFOA 2 | 01:25:36 | 36.9972 | 36.1244 | Y | 108.4555 | 21431 | 1006 | 40346 | 32747 | 20433.4607 | Y | 6.4016 | 16660 | 995 | 38426 | 32783 | 16063.5646
8 | 88 | F05 | LOW PFHPA 2 | 01:25:36 | 36.9972 | 36.1244 | Y | 86.1254 | 25950 | 996 | 41325 | 32707 | 24969.0557 | Y | 6.2853 | 15179 | 1007 | 39623 | 32730 | 14438.4528
8 | 88 | F06 | HIGH PFHPA 1 | 01:25:36 | 36.9972 | 36.1244 | Y | 131.5714 | 18187 | 1003 | 39884 | 32744 | 17199.2832 | Y | 6.6274 | 19834 | 993 | 39854 | 32760 | 19212.8526
8 | 88 | F07 | LOW PFPA 2 | 01:25:36 | 36.9972 | 36.1244 | Y | 123.1295 | 19248 | 1009 | 41469 | 32750 | 18254.4531 | Y | 6.5338 | 18730 | 1001 | 39899 | 32701 | 17965.7922
8 | 88 | F08 | PFOA + PFHPA 1 | 01:25:36 | 36.9972 | 36.1244 | Y | 108.6402 | 21389 | 989 | 40360 | 32719 | 20402.7992 | Y | 6.4473 | 17376 | 1001 | 38795 | 32710 | 16666.2657
8 | 88 | F09 | PFOA + PFHPA 3 | 01:25:36 | 36.9972 | 36.1244 | Y | 102.7458 | 22403 | 992 | 40353 | 32781 | 21428.752 | Y | 6.4294 | 17163 | 993 | 40965 | 32689 | 16452.0406
8 | 88 | F10 | PFHPA + PFPA 1 | 01:25:36 | 36.9972 | 36.1244 | Y | 117.6154 | 19988 | 1000 | 39774 | 32756 | 19016.481 | Y | 6.557 | 18921 | 1005 | 39358 | 32703 | 18223.0576
8 | 88 | F11 | PFOA + PFHPA + PFPA 1 | 01:25:36 | 36.9972 | 36.1244 | Y | 154.8318 | 15831 | 1011 | 39501 | 32720 | 14836.3423 | Y | 6.294 | 15415 | 998 | 40266 | 32781 | 14585.8751
8 | 88 | F12 | PFOA + PFHPA + PFPA 3 | 01:25:36 | 36.9972 | 36.1244 | Y | 146.2349 | 16617 | 1002 | 39360 | 32709 | 15629.9905 | Y | 6.7543 | 21857 | 998 | 37165 | 32757 | 20943.2942
8 | 88 | G01 | CTL 2 | 01:25:36 | 36.9972 | 36.1244 | Y | 126.5001 | 18812 | 1002 | 42110 | 32705 | 17818.0009 | Y | 6.5292 | 18630 | 990 | 45130 | 32639 | 17844.3319
8 | 88 | G02 | VC 2 | 01:25:36 | 36.9972 | 36.1244 | Y | 122.8411 | 19279 | 988 | 43525 | 32730 | 18292.7859 | Y | 6.5456 | 18960 | 994 | 45100 | 32713 | 18073.1446
8 | 88 | G03 | LOW PFOA 2 | 01:25:36 | 36.9972 | 36.1244 | Y | 124.7421 | 19023 | 980 | 39860 | 32719 | 18043 | Y | 6.5257 | 18605 | 1009 | 41158 | 32743 | 17794.984
8 | 88 | G04 | HIGH PFOA 2 | 01:25:36 | 36.9972 | 36.1244 | Y | 110.0469 | 21191 | 1006 | 39432 | 32747 | 20172.3203 | Y | 6.4098 | 16944 | 995 | 39816 | 32783 | 16168.2384
8 | 88 | G05 | LOW PFHPA 2 | 01:25:36 | 36.9972 | 36.1244 | Y | 80.2155 | 27513 | 996 | 40609 | 32707 | 26527.4453 | Y | 6.2739 | 15068 | 1007 | 38538 | 32730 | 14252.9821
8 | 88 | G06 | HIGH PFHPA 2 | 01:25:36 | 36.9972 | 36.1244 | Y | 110.285 | 21119 | 1003 | 38671 | 32744 | 20133.8159 | Y | 6.442 | 17307 | 993 | 39175 | 32760 | 16618.8622
8 | 88 | G07 | LOW PFPA 2 | 01:25:36 | 36.9972 | 36.1244 | Y | 122.1797 | 19370 | 1009 | 40373 | 32750 | 18381.328 | Y | 6.5591 | 18755 | 1001 | 38639 | 32701 | 18161.4427
8 | 88 | G08 | PFOA + PFHPA 1 | 01:25:36 | 36.9972 | 36.1244 | Y | 105.5673 | 21909 | 989 | 41348 | 32719 | 20925.078 | Y | 6.4108 | 16900 | 1001 | 39055 | 32710 | 16144.0433
8 | 88 | G09 | PFOA + PFPA 1 | 01:25:36 | 36.9972 | 36.1244 | Y | 127.5943 | 18664 | 992 | 41291 | 32781 | 17680.7727 | Y | 6.6733 | 20605 | 993 | 39256 | 32689 | 19850.462
8 | 88 | G10 | PFHPA + PFPA 1 | 01:25:36 | 36.9972 | 36.1244 | Y | 131.1424 | 18246 | 1000 | 41959 | 32756 | 17249.9652 | Y | 6.6506 | 20416 | 1005 | 44333 | 32703 | 19626.9216
8 | 88 | G11 | PFOA + PFHPA + PFPA 1 | 01:25:36 | 36.9972 | 36.1244 | Y | 116.3392 | 20213 | 1011 | 41613 | 32720 | 19202 | Y | 6.4763 | 17858 | 998 | 40504 | 32781 | 17102.793
8 | 88 | G12 | PFOA + PFHPA + PFPA 3 | 01:25:36 | 36.9972 | 36.1244 | Y | 140.5834 | 17204 | 1002 | 40081 | 32709 | 16199.6663 | Y | 6.8483 | 23073 | 998 | 38922 | 32757 | 22262.129
8 | 88 | H01 | Background | 01:25:36 | 36.9972 | 36.1244 | Y | 136.6306 | 17622 | 1002 | 42963 | 32705 | 16623.4358 | Y | 7.364 | 30233 | 990 | 45646 | 32639 | 29552.1404
8 | 88 | H02 | VC 2 | 01:25:36 | 36.9972 | 36.1244 | Y | 111.2993 | 20966 | 988 | 39131 | 32730 | 19971.4491 | Y | 6.6082 | 19698 | 994 | 39100 | 32713 | 18929.1376
8 | 88 | H03 | LOW PFOA 2 | 01:25:36 | 36.9972 | 36.1244 | Y | 142.1042 | 17020 | 980 | 40050 | 32719 | 16042.3216 | Y | 6.4937 | 18129 | 1009 | 41281 | 32743 | 17349.3197
8 | 88 | H04 | HIGH PFOA 2 | 01:25:36 | 36.9972 | 36.1244 | Y | 135.3396 | 17760 | 1006 | 39749 | 32747 | 16766.6821 | Y | 6.4553 | 17625 | 995 | 39025 | 32783 | 16810.7113
8 | 88 | H05 | LOW PFHPA 2 | 01:25:36 | 36.9972 | 36.1244 | Y | 134.5957 | 17860 | 996 | 40560 | 32707 | 16850.3543 | Y | 6.3523 | 16006 | 1007 | 37850 | 32730 | 15320.9957
8 | 88 | H06 | HIGH PFHPA 2 | 01:25:36 | 36.9972 | 36.1244 | Y | 110.8552 | 21042 | 1003 | 39296 | 32744 | 20042.2115 | Y | 6.6731 | 20468 | 993 | 39196 | 32760 | 19818.4655
8 | 88 | H07 | HIGH PFPA 1 | 01:25:36 | 36.9972 | 36.1244 | Y | 91.109 | 24787 | 1009 | 38696 | 32750 | 23790.5061 | Y | 6.3612 | 16289 | 1001 | 38650 | 32701 | 15460.5008
8 | 88 | H08 | PFOA + PFHPA 1 | 01:25:36 | 36.9972 | 36.1244 | Y | 108.6436 | 21418 | 989 | 39120 | 32719 | 20402.2317 | Y | 6.4639 | 17629 | 1001 | 39177 | 32710 | 16856.9835
8 | 88 | H09 | PFOA + PFPA 1 | 01:25:36 | 36.9972 | 36.1244 | Y | 135.0336 | 17802 | 992 | 38717 | 32781 | 16801.003 | Y | 6.6517 | 19959 | 993 | 39647 | 32689 | 19442.1705
8 | 88 | H10 | PFHPA + PFPA 2 | 01:25:36 | 36.9972 | 36.1244 | Y | 130.2746 | 18350 | 1000 | 43628 | 32756 | 17353.3756 | Y | 6.6702 | 20578 | 1005 | 39869 | 32703 | 19811.3441
8 | 88 | H11 | PFOA + PFHPA + PFPA 1 | 01:25:36 | 36.9972 | 36.1244 | Y | 109.4928 | 21261 | 1011 | 39535 | 32720 | 20262.4789 | Y | 6.5929 | 19329 | 998 | 37799 | 32781 | 18546.7083
8 | 88 | H12 | Background | 01:25:36 | 36.9972 | 36.1244 | Y | 139.5175 | 17317 | 1002 | 38103 | 32709 | 16311.7896 | Y | 7.1761 | 27789 | 998 | 38052 | 32757 | 26832.9853
8 | 89 | A01 | Background | 01:25:52 | 36.9972 | 36.1244 | Y | 166.4319 | 14886 | 1002 | 40521 | 32705 | 13882.0954 | Y | 7.1791 | 26427 | 990 | 39608 | 32639 | 26775.604
8 | 89 | A02 | CTL 3 | 01:25:52 | 36.9972 | 36.1244 | Y | 137.8845 | 17553 | 988 | 40817 | 32730 | 16482.5202 | Y | 6.7165 | 20848 | 994 | 39353 | 32713 | 20459.9735
8 | 89 | A03 | VC 3 | 01:25:52 | 36.9972 | 36.1244 | Y | 133.1908 | 17972 | 980 | 39003 | 32719 | 17006.2998 | Y | 6.6487 | 19986 | 1009 | 40031 | 32743 | 19476.1015
8 | 89 | A04 | LOW PFOA 3 | 01:25:52 | 36.9972 | 36.1244 | Y | 126.7307 | 18812 | 1006 | 38766 | 32747 | 17784.1219 | Y | 6.5629 | 18881 | 995 | 39572 | 32783 | 18300.3864
8 | 89 | A05 | HIGH PFOA 3 | 01:25:52 | 36.9972 | 36.1244 | Y | 114.25 | 20486 | 996 | 40712 | 32707 | 19507.9141 | Y | 6.4724 | 17671 | 1007 | 40397 | 32730 | 17055.8182
8 | 89 | A06 | LOW PFHPA 3 | 01:25:52 | 36.9972 | 36.1244 | Y | 100.005 | 22958 | 1003 | 41715 | 32744 | 21934.5269 | Y | 6.3588 | 15349 | 993 | 38151 | 32760 | 15398.0579
8 | 89 | A07 | HIGH PFHPA 2 | 01:25:52 | 36.9972 | 36.1244 | Y | 120.9584 | 19574 | 1009 | 41222 | 32750 | 18541.8957 | Y | 6.5278 | 18025 | 1001 | 38682 | 32701 | 17759.3453
8 | 89 | A08 | HIGH PFPA 1 | 01:25:52 | 36.9972 | 36.1244 | Y | 95.7155 | 23893 | 989 | 39728 | 32719 | 22788.0973 | Y | 6.3198 | 15456 | 1001 | 39401 | 32710 | 14831.5249
8 | 89 | A09 | PFOA + PFHPA 2 | 01:25:52 | 36.9972 | 36.1244 | Y | 108.437 | 21427 | 992 | 41775 | 32781 | 20430.2353 | Y | 6.5183 | 17946 | 993 | 40487 | 32689 | 17578.9697
8 | 89 | A10 | PFOA + PFPA 1 | 01:25:52 | 36.9972 | 36.1244 | Y | 143.876 | 16850 | 1000 | 42086 | 32756 | 15859.03 | Y | 6.7225 | 20797 | 1005 | 41931 | 32703 | 20488.3885
8 | 89 | A11 | PFHPA + PFPA 2 | 01:25:52 | 36.9972 | 36.1244 | Y | 137.8418 | 17470 | 1011 | 40169 | 32720 | 16487.1434 | Y | 6.643 | 19982 | 998 | 41572 | 32781 | 19438.6013
8 | 89 | A12 | Background | 01:25:52 | 36.9972 | 36.1244 | Y | 169.804 | 14626 | 1002 | 43359 | 32709 | 13628.12 | Y | 7.1676 | 27274 | 998 | 42918 | 32757 | 26759.1532
8 | 89 | B01 | CTL 1 | 01:25:52 | 36.9972 | 36.1244 | Y | 138.8654 | 17346 | 1002 | 41086 | 32705 | 16377.1149 | Y | 6.7122 | 20716 | 990 | 39758 | 32639 | 20322.5416
8 | 89 | B02 | CTL 3 | 01:25:52 | 36.9972 | 36.1244 | Y | 139.2645 | 17296 | 988 | 45079 | 32730 | 16334.6114 | Y | 6.7462 | 21294 | 994 | 41347 | 32713 | 20867.2481
8 | 89 | B03 | VC 3 | 01:25:52 | 36.9972 | 36.1244 | Y | 128.5162 | 18514 | 980 | 40621 | 32719 | 17562.1154 | Y | 6.7103 | 21109 | 1009 | 40165 | 32743 | 20367.3465
8 | 89 | B04 | LOW PFOA 3 | 01:25:52 | 36.9972 | 36.1244 | Y | 118.3435 | 19923 | 1006 | 42554 | 32747 | 18906.8425 | Y | 6.6711 | 20013 | 995 | 39693 | 32783 | 19776.8142
8 | 89 | B05 | HIGH PFOA 3 | 01:25:52 | 36.9972 | 36.1244 | Y | 107.154 | 21615 | 996 | 45671 | 32707 | 20645.677 | Y | 6.4346 | 16314 | 1007 | 38347 | 32730 | 16416.4798
8 | 89 | B06 | LOW PFHPA 3 | 01:25:52 | 36.9972 | 36.1244 | Y | 78.9774 | 27871 | 1003 | 40065 | 32744 | 26868 | Y | 6.278 | 14559 | 993 | 40211 | 32760 | 14277.2436
8 | 89 | B07 | LOW PFPA 1 | 01:25:52 | 36.9972 | 36.1244 | Y | 125.7086 | 18882 | 1009 | 42016 | 32750 | 17913.7555 | Y | 6.4446 | 16527 | 1001 | 39660 | 32701 | 16511.5877
8 | 89 | B08 | HIGH PFPA 1 | 01:25:52 | 36.9972 | 36.1244 | Y | 97.0469 | 23560 | 989 | 40878 | 32719 | 22516.1354 | Y | 6.2835 | 15036 | 1001 | 40594 | 32710 | 14387.8234
8 | 89 | B09 | PFOA + PFHPA 2 | 01:25:52 | 36.9972 | 36.1244 | Y | 95.4723 | 23818 | 992 | 40406 | 32781 | 22838.4947 | Y | 6.4406 | 16654 | 993 | 39039 | 32689 | 16515.9928
8 | 89 | B10 | PFOA + PFPA 1 | 01:25:52 | 36.9972 | 36.1244 | Y | 133.6395 | 17937 | 1000 | 41829 | 32756 | 16954.7927 | Y | 6.6753 | 20491 | 1005 | 41345 | 32703 | 19870.1173
8 | 89 | B11 | PFHPA + PFPA 2 | 01:25:52 | 36.9972 | 36.1244 | Y | 125.5118 | 18921 | 1011 | 40567 | 32720 | 17938.9349 | Y | 6.5608 | 18543 | 998 | 39843 | 32781 | 18198.8101
8 | 89 | B12 | PFOA + PFHPA + PFPA 2 | 01:25:52 | 36.9972 | 36.1244 | Y | 148.4154 | 16410 | 1002 | 47030 | 32709 | 15417.167 | Y | 6.8821 | 23671 | 998 | 41085 | 32757 | 22800.9053
8 | 89 | C01 | CTL 1 | 01:25:52 | 36.9972 | 36.1244 | Y | 130.6509 | 18323 | 1002 | 38050 | 32705 | 17303.8597 | Y | 6.6763 | 20183 | 990 | 38036 | 32639 | 19791.3472
8 | 89 | C02 | VC 1 | 01:25:52 | 36.9972 | 36.1244 | Y | 130.0415 | 18337 | 988 | 38665 | 32730 | 17376.8067 | Y | 6.6436 | 19700 | 994 | 39323 | 32713 | 19409.3585
8 | 89 | C03 | LOW PFOA 1 | 01:25:52 | 36.9972 | 36.1244 | Y | 117.4776 | 20007 | 980 | 43035 | 32719 | 19030.8788 | Y | 6.4999 | 17883 | 1009 | 41352 | 32743 | 17453.5513
8 | 89 | C04 | HIGH PFOA 1 | 01:25:52 | 36.9972 | 36.1244 | Y | 135.2841 | 17754 | 1006 | 39624 | 32747 | 16768.6532 | Y | 6.5781 | 18867 | 995 | 38910 | 32783 | 18466.309
8 | 89 | C05 | LOW PFHPA 1 | 01:25:52 | 36.9972 | 36.1244 | Y | 129.2451 | 18433 | 996 | 44969 | 32707 | 17473.0783 | Y | 6.5481 | 18498 | 1007 | 41240 | 32730 | 18082.2404
8 | 89 | C06 | LOW PFHPA 3 | 01:25:52 | 36.9972 | 36.1244 | Y | 68.5014 | 31202 | 1003 | 41119 | 32744 | 30258.6098 | Y | 6.1894 | 13712 | 993 | 42601 | 32760 | 13091.0256
8 | 89 | C07 | LOW PFPA 1 | 01:25:52 | 36.9972 | 36.1244 | Y | 110.0814 | 21166 | 1009 | 38645 | 32750 | 20160.5905 | Y | 6.413 | 16651 | 1001 | 39145 | 32701 | 16159.039
8 | 89 | C08 | HIGH PFPA 2 | 01:25:52 | 36.9972 | 36.1244 | Y | 107.2386 | 21642 | 989 | 40708 | 32719 | 20631.3282 | Y | 6.4162 | 16401 | 1001 | 37820 | 32710 | 16109.3192
8 | 89 | C09 | PFOA + PFHPA 2 | 01:25:52 | 36.9972 | 36.1244 | Y | 97.0942 | 23495 | 992 | 39327 | 32781 | 22506.5892 | Y | 6.2843 | 14718 | 993 | 38795 | 32689 | 14356.529
8 | 89 | C10 | PFOA + PFPA 1 | 01:25:52 | 36.9972 | 36.1244 | Y | 126.9872 | 18747 | 1000 | 40430 | 32756 | 17751.8858 | Y | 6.6539 | 20039 | 1005 | 38112 | 32703 | 19552.6652
8 | 89 | C11 | PFHPA + PFPA 3 | 01:25:52 | 36.9972 | 36.1244 | Y | 100.996 | 22777 | 1011 | 40829 | 32720 | 21746.338 | Y | 6.3746 | 16375 | 998 | 40474 | 32781 | 15668.6125
8 | 89 | C12 | PFOA + PFHPA + PFPA 2 | 01:25:52 | 36.9972 | 36.1244 | Y | 148.1534 | 16444 | 1002 | 39334 | 32709 | 15442 | Y | 6.7636 | 21791 | 998 | 39530 | 32757 | 21098.6467
8 | 89 | D01 | CTL 1 | 01:25:52 | 36.9972 | 36.1244 | Y | 128.933 | 18492 | 1002 | 40597 | 32705 | 17511.0882 | Y | 6.6224 | 19451 | 990 | 38856 | 32639 | 19049.1917
8 | 89 | D02 | VC 1 | 01:25:52 | 36.9972 | 36.1244 | Y | 128.8265 | 18503 | 988 | 42892 | 32730 | 17524.104 | Y | 6.5488 | 18710 | 994 | 40351 | 32713 | 18098.1367
8 | 89 | D03 | LOW PFOA 1 | 01:25:52 | 36.9972 | 36.1244 | Y | 114.5376 | 20431 | 980 | 43363 | 32719 | 19464.4364 | Y | 6.4941 | 17973 | 1009 | 42116 | 32743 | 17360.9285
8 | 89 | D04 | HIGH PFOA 1 | 01:25:52 | 36.9972 | 36.1244 | Y | 130.493 | 18305 | 1006 | 38924 | 32747 | 17322.7073 | Y | 6.5201 | 18385 | 995 | 38760 | 32783 | 17709.8996
8 | 89 | D05 | LOW PFHPA 1 | 01:25:52 | 36.9972 | 36.1244 | Y | 119.9784 | 19673 | 996 | 40932 | 32707 | 18677 | Y | 6.4921 | 17650 | 1007 | 39050 | 32730 | 17265.7769
8 | 89 | D06 | HIGH PFHPA 1 | 01:25:52 | 36.9972 | 36.1244 | Y | 128.7792 | 18519 | 1003 | 40745 | 32744 | 17529.8875 | Y | 6.4945 | 17883 | 993 | 40876 | 32760 | 17354.9227
8 | 89 | D07 | LOW PFPA 1 | 01:25:52 | 36.9972 | 36.1244 | Y | 107.2147 | 21612 | 1009 | 40091 | 32750 | 20635.3841 | Y | 6.4308 | 16888 | 1001 | 39499 | 32701 | 16373.915
8 | 89 | D08 | HIGH PFPA 2 | 01:25:52 | 36.9972 | 36.1244 | Y | 102.5051 | 22506 | 989 | 38884 | 32719 | 21465.8915 | Y | 6.3799 | 16308 | 1001 | 39828 | 32710 | 15712.5235
8 | 89 | D09 | PFOA + PFHPA 3 | 01:25:52 | 36.9972 | 36.1244 | Y | 102.4163 | 22457 | 992 | 39316 | 32781 | 21482.1821 | Y | 6.3902 | 16315 | 993 | 38940 | 32689 | 15877.9263
8 | 89 | D10 | PFOA + PFPA 1 | 01:25:52 | 36.9972 | 36.1244 | Y | 125.8097 | 18909 | 1000 | 39718 | 32756 | 17900.8519 | Y | 6.62 | 19725 | 1005 | 39663 | 32703 | 19111.0991
8 | 89 | D11 | PFHPA + PFPA 3 | 01:25:52 | 36.9972 | 36.1244 | Y | 102.2623 | 22512 | 1011 | 39816 | 32720 | 21510.5175 | Y | 6.3139 | 15651 | 998 | 37518 | 32781 | 14834.7194
8 | 89 | D12 | PFOA + PFHPA + PFPA 2 | 01:25:52 | 36.9972 | 36.1244 | Y | 160.977 | 15327 | 1002 | 39437 | 32709 | 14313.6095 | Y | 6.6718 | 20539 | 998 | 37694 | 32757 | 19798.9336
8 | 89 | E01 | CTL 2 | 01:25:52 | 36.9972 | 36.1244 | Y | 122.4939 | 19325 | 1002 | 41421 | 32705 | 18334.0859 | Y | 6.5503 | 18787 | 990 | 41196 | 32639 | 18135.1089
8 | 89 | E02 | VC 1 | 01:25:52 | 36.9972 | 36.1244 | Y | 125.6652 | 18911 | 988 | 42969 | 32730 | 17919.3061 | Y | 6.542 | 18497 | 994 | 40071 | 32713 | 18023.3695
8 | 89 | E03 | LOW PFOA 1 | 01:25:52 | 36.9972 | 36.1244 | Y | 96.1272 | 23671 | 980 | 40421 | 32719 | 22703.2934 | Y | 6.6044 | 19689 | 1009 | 40434 | 32743 | 18884.8004
8 | 89 | E04 | HIGH PFOA 1 | 01:25:52 | 36.9972 | 36.1244 | Y | 131.3467 | 18213 | 1006 | 41653 | 32747 | 17221.3152 | Y | 6.5109 | 18334 | 995 | 39147 | 32783 | 17609.8039
8 | 89 | E05 | LOW PFHPA 1 | 01:25:52 | 36.9972 | 36.1244 | Y | 116.5807 | 20146 | 996 | 43612 | 32707 | 19161.0845 | Y | 6.4455 | 17272 | 1007 | 40262 | 32730 | 16668.5943
8 | 89 | E06 | HIGH PFHPA 1 | 01:25:52 | 36.9972 | 36.1244 | Y | 114.7586 | 20417 | 1003 | 42261 | 32744 | 19431.1626 | Y | 6.7083 | 20836 | 993 | 40189 | 32760 | 20339.4291
8 | 89 | E07 | LOW PFPA 2 | 01:25:52 | 36.9972 | 36.1244 | Y | 119.1389 | 19780 | 1009 | 41233 | 32750 | 18794.3172 | Y | 6.4842 | 17849 | 1001 | 40966 | 32701 | 17193.5342
8 | 89 | E08 | HIGH PFPA 2 | 01:25:52 | 36.9972 | 36.1244 | Y | 112.119 | 20818 | 989 | 41396 | 32719 | 19836.1976 | Y | 6.414 | 16863 | 1001 | 39586 | 32710 | 16207.7945
8 | 89 | E09 | PFOA + PFHPA 3 | 01:25:52 | 36.9972 | 36.1244 | Y | 98.9161 | 23127 | 992 | 41940 | 32781 | 22145.1002 | Y | 6.3506 | 16037 | 993 | 40320 | 32689 | 15348.7261
8 | 89 | E10 | PFHPA + PFPA 1 | 01:25:52 | 36.9972 | 36.1244 | Y | 121.4546 | 19448 | 1000 | 38688 | 32756 | 18474.2279 | Y | 6.5571 | 18741 | 1005 | 40957 | 32703 | 18228.7062
8 | 89 | E11 | PFHPA + PFPA 3 | 01:25:52 | 36.9972 | 36.1244 | Y | 156.6376 | 15674 | 1011 | 38519 | 32720 | 14676.5144 | Y | 6.2965 | 15424 | 998 | 38983 | 32781 | 14585.1641
8 | 89 | E12 | PFOA + PFHPA + PFPA 3 | 01:25:52 | 36.9972 | 36.1244 | Y | 148.5982 | 16396 | 1002 | 41058 | 32709 | 15399.8915 | Y | 6.7091 | 21174 | 998 | 38659 | 32757 | 20351.7923
8 | 89 | F01 | CTL 2 | 01:25:52 | 36.9972 | 36.1244 | Y | 120.8782 | 19550 | 1002 | 40712 | 32705 | 18552.8832 | Y | 6.4501 | 17507 | 990 | 41001 | 32639 | 16732.6447
8 | 89 | F02 | VC 2 | 01:25:52 | 36.9972 | 36.1244 | Y | 125.7004 | 18900 | 988 | 39454 | 32730 | 17914.8108 | Y | 6.5329 | 18598 | 994 | 37536 | 32713 | 17870.0713
8 | 89 | F03 | LOW PFOA 2 | 01:25:52 | 36.9972 | 36.1244 | Y | 126.4697 | 18800 | 980 | 39103 | 32719 | 17817.0551 | Y | 6.4953 | 17981 | 1009 | 40168 | 32743 | 17366.7344
8 | 89 | F04 | HIGH PFOA 2 | 01:25:52 | 36.9972 | 36.1244 | Y | 104.0636 | 22181 | 1006 | 40346 | 32747 | 21183.7568 | Y | 6.3527 | 15987 | 995 | 38424 | 32783 | 15380.2679
8 | 89 | F05 | LOW PFHPA 2 | 01:25:52 | 36.9972 | 36.1244 | Y | 79.8412 | 27602 | 996 | 41325 | 32707 | 26622.0142 | Y | 6.2411 | 14570 | 1007 | 39622 | 32730 | 13820.9135
8 | 89 | F06 | HIGH PFHPA 1 | 01:25:52 | 36.9972 | 36.1244 | Y | 129.2861 | 18453 | 1003 | 39883 | 32744 | 17468.0937 | Y | 6.589 | 19305 | 993 | 39853 | 32760 | 18676.7075
8 | 89 | F07 | LOW PFPA 2 | 01:25:52 | 36.9972 | 36.1244 | Y | 120.1387 | 19648 | 1009 | 41469 | 32750 | 18654.7743 | Y | 6.4945 | 18182 | 1001 | 39897 | 32701 | 17415.9814
8 | 89 | F08 | PFOA + PFHPA 1 | 01:25:52 | 36.9972 | 36.1244 | Y | 104.4785 | 22096 | 989 | 40360 | 32719 | 21109.8918 | Y | 6.403 | 16766 | 1001 | 38794 | 32710 | 16048.8425
8 | 89 | F09 | PFOA + PFHPA 3 | 01:25:52 | 36.9972 | 36.1244 | Y | 98.0199 | 23295 | 992 | 40353 | 32781 | 22321.4588 | Y | 6.3842 | 16536 | 993 | 40962 | 32689 | 15820.832
8 | 89 | F10 | PFHPA + PFPA 1 | 01:25:52 | 36.9972 | 36.1244 | Y | 114.2879 | 20473 | 1000 | 39774 | 32756 | 19502.1721 | Y | 6.5159 | 18353 | 1005 | 39357 | 32703 | 17648.6428
8 | 89 | F11 | PFOA + PFHPA + PFPA 1 | 01:25:52 | 36.9972 | 36.1244 | Y | 149.4077 | 16318 | 1011 | 39501 | 32720 | 15323.845 | Y | 6.2566 | 14894 | 998 | 40264 | 32781 | 14063.1918
8 | 89 | F12 | PFOA + PFHPA + PFPA 3 | 01:25:52 | 36.9972 | 36.1244 | Y | 145.2609 | 16711 | 1002 | 39361 | 32709 | 15721.5609 | Y | 6.7334 | 21562 | 998 | 37164 | 32757 | 20652.0681
8 | 89 | G01 | CTL 2 | 01:25:52 | 36.9972 | 36.1244 | Y | 123.54 | 19189 | 1002 | 42110 | 32705 | 18195.1612 | Y | 6.4928 | 18123 | 990 | 45127 | 32639 | 17336.1726
8 | 89 | G02 | VC 2 | 01:25:52 | 36.9972 | 36.1244 | Y | 120.0446 | 19654 | 988 | 43525 | 32730 | 18667.8207 | Y | 6.5053 | 18399 | 994 | 45099 | 32713 | 17510.4682
8 | 89 | G03 | LOW PFOA 2 | 01:25:52 | 36.9972 | 36.1244 | Y | 121.929 | 19390 | 980 | 39860 | 32719 | 18410 | Y | 6.4862 | 18057 | 1009 | 41157 | 32743 | 17243.292
8 | 89 | G04 | HIGH PFOA 2 | 01:25:52 | 36.9972 | 36.1244 | Y | 105.9202 | 21873 | 1006 | 39431 | 32747 | 20857.1827 | Y | 6.3645 | 16316 | 995 | 39814 | 32783 | 15536.814
8 | 89 | G05 | LOW PFHPA 2 | 01:25:52 | 36.9972 | 36.1244 | Y | 73.4504 | 29541 | 996 | 40609 | 32707 | 28556.2153 | Y | 6.2276 | 14426 | 1007 | 38536 | 32730 | 13607.835
8 | 89 | G06 | HIGH PFHPA 2 | 01:25:52 | 36.9972 | 36.1244 | Y | 106.2026 | 21793 | 1003 | 38671 | 32744 | 20808.3845 | Y | 6.3971 | 16686 | 993 | 39173 | 32760 | 15992.2188
8 | 89 | G07 | LOW PFPA 2 | 01:25:52 | 36.9972 | 36.1244 | Y | 119.1386 | 19780 | 1009 | 40372 | 32750 | 18794.3561 | Y | 6.5178 | 18190 | 1001 | 38638 | 32701 | 17587.2988
8 | 89 | G08 | PFOA + PFHPA 1 | 01:25:52 | 36.9972 | 36.1244 | Y | 101.0742 | 22718 | 989 | 41349 | 32719 | 21731.6324 | Y | 6.3654 | 16274 | 1001 | 39054 | 32710 | 15511.569
8 | 89 | G09 | PFOA + PFPA 1 | 01:25:52 | 36.9972 | 36.1244 | Y | 125.6198 | 18906 | 992 | 41290 | 32781 | 17925.1094 | Y | 6.6337 | 20052 | 993 | 39254 | 32689 | 19297.2416
8 | 89 | G10 | PFHPA + PFPA 1 | 01:25:52 | 36.9972 | 36.1244 | Y | 128.9254 | 18508 | 1000 | 41959 | 32756 | 17512.0222 | Y | 6.6175 | 19953 | 1005 | 44331 | 32703 | 19162.493
8 | 89 | G11 | PFOA + PFHPA + PFPA 1 | 01:25:52 | 36.9972 | 36.1244 | Y | 113.0981 | 20695 | 1011 | 41613 | 32720 | 19684 | Y | 6.4347 | 17280 | 998 | 40502 | 32781 | 16521.4716
8 | 89 | G12 | PFOA + PFHPA + PFPA 3 | 01:25:52 | 36.9972 | 36.1244 | Y | 139.4243 | 17322 | 1002 | 40081 | 32709 | 16317.6503 | Y | 6.8241 | 22734 | 998 | 38921 | 32757 | 21924.0977
8 | 89 | H01 | Background | 01:25:52 | 36.9972 | 36.1244 | Y | 136.5291 | 17629 | 1002 | 42963 | 32705 | 16630.4371 | Y | 7.3583 | 30149 | 990 | 45644 | 32639 | 29471.9654
8 | 89 | H02 | VC 2 | 01:25:52 | 36.9972 | 36.1244 | Y | 108.9925 | 21333 | 988 | 39131 | 32730 | 20338.3345 | Y | 6.5717 | 19191 | 994 | 39099 | 32713 | 18419.3824
8 | 89 | H03 | LOW PFOA 2 | 01:25:52 | 36.9972 | 36.1244 | Y | 140.8588 | 17147 | 980 | 40051 | 32719 | 16167 | Y | 6.4476 | 17489 | 1009 | 41279 | 32743 | 16705.3737
8 | 89 | H04 | HIGH PFOA 2 | 01:25:52 | 36.9972 | 36.1244 | Y | 134.0866 | 17897 | 1006 | 39749 | 32747 | 16903.7799 | Y | 6.407 | 16954 | 995 | 39024 | 32783 | 16135.5759
8 | 89 | H05 | LOW PFHPA 2 | 01:25:52 | 36.9972 | 36.1244 | Y | 132.423 | 18105 | 996 | 40560 | 32707 | 17095.1671 | Y | 6.2981 | 15264 | 1007 | 37849 | 32730 | 14567.1106
8 | 89 | H06 | HIGH PFHPA 2 | 01:25:52 | 36.9972 | 36.1244 | Y | 106.915 | 21686 | 1003 | 39296 | 32744 | 20686.3098 | Y | 6.6172 | 19696 | 993 | 39194 | 32760 | 19039.7361
8 | 89 | H07 | HIGH PFPA 1 | 01:25:52 | 36.9972 | 36.1244 | Y | 85.0682 | 26216 | 1009 | 38695 | 32750 | 25224.639 | Y | 6.3145 | 15645 | 1001 | 38650 | 32701 | 14809.6808
8 | 89 | H08 | PFOA + PFHPA 1 | 01:25:52 | 36.9972 | 36.1244 | Y | 104.268 | 22164 | 989 | 39120 | 32719 | 21147.2993 | Y | 6.4221 | 17050 | 1001 | 39175 | 32710 | 16275.8059
8 | 89 | H09 | PFOA + PFPA 1 | 01:25:52 | 36.9972 | 36.1244 | Y | 133.0382 | 18025 | 992 | 38717 | 32781 | 17023.8903 | Y | 6.6161 | 19471 | 993 | 39645 | 32689 | 18948.2599
8 | 89 | H10 | PFHPA + PFPA 2 | 01:25:52 | 36.9972 | 36.1244 | Y | 128.0348 | 18618 | 1000 | 43628 | 32756 | 17621.4249 | Y | 6.6361 | 20105 | 1005 | 39868 | 32703 | 19335.7041
8 | 89 | H11 | PFOA + PFHPA + PFPA 1 | 01:25:52 | 36.9972 | 36.1244 | Y | 106.4142 | 21767 | 1011 | 39534 | 32720 | 20771.9723 | Y | 6.5543 | 18797 | 998 | 37798 | 32781 | 18012.5597
8 | 89 | H12 | Background | 01:25:52 | 36.9972 | 36.1244 | Y | 139.4682 | 17315 | 1002 | 38102 | 32709 | 16313 | Y | 7.1689 | 27684 | 998 | 38051 | 32757 | 26733.0638
8 | 90 | A01 | Background | 01:26:08 | 36.9972 | 36.1293 | Y | 166.585 | 14869 | 1002 | 40521 | 32705 | 13865.0976 | Y | 7.1721 | 26339 | 990 | 39609 | 32639 | 26679.1762
8 | 90 | A02 | CTL 3 | 01:26:08 | 36.9972 | 36.1293 | Y | 136.008 | 17754 | 988 | 40818 | 32730 | 16680.3909 | Y | 6.6844 | 20418 | 994 | 39355 | 32713 | 20011.1481
8 | 90 | A03 | VC 3 | 01:26:08 | 36.9972 | 36.1293 | Y | 130.9713 | 18226 | 980 | 39004 | 32719 | 17257.5997 | Y | 6.6095 | 19458 | 1009 | 40033 | 32743 | 18929.4444
8 | 90 | A04 | LOW PFOA 3 | 01:26:08 | 36.9972 | 36.1293 | Y | 124.1453 | 19135 | 1006 | 38766 | 32747 | 18106.7463 | Y | 6.5245 | 18360 | 995 | 39573 | 32783 | 17765.1885
8 | 90 | A05 | HIGH PFOA 3 | 01:26:08 | 36.9972 | 36.1293 | Y | 110.6475 | 21036 | 996 | 40712 | 32707 | 20058.395 | Y | 6.4304 | 17099 | 1007 | 40398 | 32730 | 16468.8559
8 | 90 | A06 | LOW PFHPA 3 | 01:26:08 | 36.9972 | 36.1293 | Y | 94.809 | 23987 | 1003 | 41715 | 32744 | 22962.6093 | Y | 6.3164 | 14800 | 993 | 38152 | 32760 | 14808.8546
8 | 90 | A07 | HIGH PFHPA 2 | 01:26:08 | 36.9972 | 36.1293 | Y | 117.6556 | 20028 | 1009 | 41222 | 32750 | 18995.3598 | Y | 6.4888 | 17504 | 1001 | 38682 | 32701 | 17217.0906
8 | 90 | A08 | HIGH PFPA 1 | 01:26:08 | 36.9972 | 36.1293 | Y | 90.8405 | 24937 | 989 | 39728 | 32719 | 23827.033 | Y | 6.2795 | 14911 | 1001 | 39402 | 32710 | 14270.9656
8 | 90 | A09 | PFOA + PFHPA 2 | 01:26:08 | 36.9972 | 36.1293 | Y | 104.4312 | 22103 | 992 | 41775 | 32781 | 21106.0849 | Y | 6.4728 | 17338 | 993 | 40488 | 32689 | 16947.4616
8 | 90 | A10 | PFOA + PFPA 1 | 01:26:08 | 36.9972 | 36.1293 | Y | 142.5581 | 16976 | 1000 | 42086 | 32756 | 15985.0975 | Y | 6.6913 | 20377 | 1005 | 41931 | 32703 | 20054.3248
8 | 90 | A11 | PFHPA + PFPA 2 | 01:26:08 | 36.9972 | 36.1293 | Y | 136.0074 | 17663 | 1011 | 40169 | 32720 | 16680.4543 | Y | 6.6132 | 19573 | 998 | 41571 | 32781 | 19022.5737
8 | 90 | A12 | Background | 01:26:08 | 36.9972 | 36.1293 | Y | 169.8706 | 14616 | 1002 | 43359 | 32709 | 13618.1172 | Y | 7.1597 | 27163 | 998 | 42917 | 32757 | 26648.9078
8 | 90 | B01 | CTL 1 | 01:26:08 | 36.9972 | 36.1293 | Y | 136.7506 | 17567 | 1002 | 41086 | 32705 | 16598.5368 | Y | 6.6775 | 20246 | 990 | 39758 | 32639 | 19839.0074
8 | 90 | B02 | CTL 3 | 01:26:08 | 36.9972 | 36.1293 | Y | 137.2263 | 17509 | 988 | 45080 | 32730 | 16546.5192 | Y | 6.712 | 20829 | 994 | 41347 | 32713 | 20389.861
8 | 90 | B03 | VC 3 | 01:26:08 | 36.9972 | 36.1293 | Y | 126.018 | 18817 | 980 | 40621 | 32719 | 17865.5756 | Y | 6.6672 | 20520 | 1009 | 40167 | 32743 | 19765.2888
8 | 90 | B04 | LOW PFOA 3 | 01:26:08 | 36.9972 | 36.1293 | Y | 115.1877 | 20373 | 1006 | 42554 | 32747 | 19356.613 | Y | 6.6235 | 19379 | 995 | 39695 | 32783 | 19112.9554
8 | 90 | B05 | HIGH PFOA 3 | 01:26:08 | 36.9972 | 36.1293 | Y | 103.0023 | 22331 | 996 | 45671 | 32707 | 21362.5606 | Y | 6.3907 | 15746 | 1007 | 38348 | 32730 | 15806.858
8 | 90 | B06 | LOW PFHPA 3 | 01:26:08 | 36.9972 | 36.1293 | Y | 72.81 | 29746 | 1003 | 40065 | 32744 | 28743 | Y | 6.2324 | 13954 | 993 | 40211 | 32760 | 13642.6878
8 | 90 | B07 | LOW PFPA 1 | 01:26:08 | 36.9972 | 36.1293 | Y | 123.1133 | 19210 | 1009 | 42016 | 32750 | 18242.4634 | Y | 6.4118 | 16101 | 1001 | 39661 | 32701 | 16057.7319
8 | 90 | B08 | HIGH PFPA 1 | 01:26:08 | 36.9972 | 36.1293 | Y | 91.614 | 24700 | 989 | 40878 | 32719 | 23653.4807 | Y | 6.2417 | 14468 | 1001 | 40595 | 32710 | 13804.6172
8 | 90 | B09 | PFOA + PFHPA 2 | 01:26:08 | 36.9972 | 36.1293 | Y | 91.2985 | 24703 | 992 | 40406 | 32781 | 23723.959 | Y | 6.3956 | 16061 | 993 | 39040 | 32689 | 15889.8903
8 | 90 | B10 | PFOA + PFPA 1 | 01:26:08 | 36.9972 | 36.1293 | Y | 131.9872 | 18120 | 1000 | 41829 | 32756 | 17137.9742 | Y | 6.6445 | 20068 | 1005 | 41345 | 32703 | 19439.1879
8 | 90 | B11 | PFHPA + PFPA 2 | 01:26:08 | 36.9972 | 36.1293 | Y | 122.7894 | 19267 | 1011 | 40567 | 32720 | 18285.464 | Y | 6.5281 | 18101 | 998 | 39842 | 32781 | 17743.8795
8 | 90 | B12 | PFOA + PFHPA + PFPA 2 | 01:26:08 | 36.9972 | 36.1293 | Y | 147.6832 | 16473 | 1002 | 47030 | 32709 | 15480.2022 | Y | 6.8625 | 23396 | 998 | 41084 | 32757 | 22527.2441
8 | 90 | C01 | CTL 1 | 01:26:08 | 36.9972 | 36.1293 | Y | 128.1145 | 18626 | 1002 | 38051 | 32705 | 17603.0954 | Y | 6.6467 | 19784 | 990 | 38036 | 32639 | 19380.5184
8 | 90 | C02 | VC 1 | 01:26:08 | 36.9972 | 36.1293 | Y | 127.6458 | 18624 | 988 | 38666 | 32730 | 17661.0997 | Y | 6.6089 | 19236 | 994 | 39324 | 32713 | 18925.7786
8 | 90 | C03 | LOW PFOA 1 | 01:26:08 | 36.9972 | 36.1293 | Y | 114.2204 | 20478 | 980 | 43035 | 32719 | 19501.9701 | Y | 6.4569 | 17303 | 1009 | 41353 | 32743 | 16852.6799
8 | 90 | C04 | HIGH PFOA 1 | 01:26:08 | 36.9972 | 36.1293 | Y | 133.2733 | 17974 | 1006 | 39624 | 32747 | 16988.9091 | Y | 6.5402 | 18356 | 995 | 38910 | 32783 | 17939.2125
8 | 90 | C05 | LOW PFHPA 1 | 01:26:08 | 36.9972 | 36.1293 | Y | 126.3204 | 18788 | 996 | 44970 | 32707 | 17827.238 | Y | 6.5048 | 17915 | 1007 | 41241 | 32730 | 17478.4341
8 | 90 | C06 | LOW PFHPA 3 | 01:26:08 | 36.9972 | 36.1293 | Y | 61.6874 | 33873 | 1003 | 41119 | 32744 | 32934.7126 | Y | 6.1435 | 13089 | 993 | 42601 | 32760 | 12451.1228
8 | 90 | C07 | LOW PFPA 1 | 01:26:08 | 36.9972 | 36.1293 | Y | 107.2151 | 21629 | 1009 | 38645 | 32750 | 20623.669 | Y | 6.3754 | 16144 | 1001 | 39145 | 32701 | 15636.5394
8 | 90 | C08 | HIGH PFPA 2 | 01:26:08 | 36.9972 | 36.1293 | Y | 103.7381 | 22241 | 989 | 40708 | 32719 | 21229.7284 | Y | 6.3726 | 15822 | 1001 | 37820 | 32710 | 15505.2783
8 | 90 | C09 | PFOA + PFHPA 2 | 01:26:08 | 36.9972 | 36.1293 | Y | 92.3621 | 24480 | 992 | 39328 | 32781 | 23488 | Y | 6.2424 | 14156 | 993 | 38794 | 32689 | 13772.8326
8 | 90 | C10 | PFOA + PFPA 1 | 01:26:08 | 36.9972 | 36.1293 | Y | 124.9917 | 18992 | 1000 | 40430 | 32756 | 17996.9497 | Y | 6.6177 | 19546 | 1005 | 38112 | 32703 | 19046.905
8 | 90 | C11 | PFHPA + PFPA 3 | 01:26:08 | 36.9972 | 36.1293 | Y | 97.0399 | 23535 | 1011 | 40829 | 32720 | 22503.6837 | Y | 6.3332 | 15806 | 998 | 40473 | 32781 | 15091.571
8 | 90 | C12 | PFOA + PFHPA + PFPA 2 | 01:26:08 | 36.9972 | 36.1293 | Y | 147.6016 | 16490 | 1002 | 39334 | 32709 | 15488 | Y | 6.7456 | 21539 | 998 | 39529 | 32757 | 20846.3373
8 | 90 | D01 | CTL 1 | 01:26:08 | 36.9972 | 36.1293 | Y | 126.3455 | 18807 | 1002 | 40598 | 32705 | 17824.062 | Y | 6.5848 | 18943 | 990 | 38856 | 32639 | 18525.83
8 | 90 | D02 | VC 1 | 01:26:08 | 36.9972 | 36.1293 | Y | 126.5182 | 18781 | 988 | 42892 | 32730 | 17802.2408 | Y | 6.5118 | 18203 | 994 | 40350 | 32713 | 17583.2138
8 | 90 | D03 | LOW PFOA 1 | 01:26:08 | 36.9972 | 36.1293 | Y | 111.0773 | 20956 | 980 | 43363 | 32719 | 19989.7817 | Y | 6.4534 | 17415 | 1009 | 42115 | 32743 | 16792.5045
8 | 90 | D04 | HIGH PFOA 1 | 01:26:08 | 36.9972 | 36.1293 | Y | 128.3994 | 18550 | 1006 | 38924 | 32747 | 17568.0246 | Y | 6.4816 | 17857 | 995 | 38760 | 32783 | 17172.7124
8 | 90 | D05 | LOW PFHPA 1 | 01:26:08 | 36.9972 | 36.1293 | Y | 117.0552 | 20078 | 996 | 40932 | 32707 | 19082 | Y | 6.4536 | 17133 | 1007 | 39050 | 32730 | 16730.5347
8 | 90 | D06 | HIGH PFHPA 1 | 01:26:08 | 36.9972 | 36.1293 | Y | 126.6464 | 18775 | 1003 | 40745 | 32744 | 17786.0795 | Y | 6.4557 | 17353 | 993 | 40875 | 32760 | 16813.3378
8 | 90 | D07 | LOW PFPA 1 | 01:26:08 | 36.9972 | 36.1293 | Y | 104.1326 | 22135 | 1009 | 40091 | 32750 | 21159.1678 | Y | 6.388 | 16308 | 1001 | 39498 | 32701 | 15779.6609
8 | 90 | D08 | HIGH PFPA 2 | 01:26:08 | 36.9972 | 36.1293 | Y | 98.8052 | 23195 | 989 | 38884 | 32719 | 22153.3268 | Y | 6.3396 | 15759 | 1001 | 39827 | 32710 | 15152.1411
8 | 90 | D09 | PFOA + PFHPA 3 | 01:26:08 | 36.9972 | 36.1293 | Y | 98.4459 | 23198 | 992 | 39316 | 32781 | 22223.749 | Y | 6.3483 | 15745 | 993 | 38938 | 32689 | 15293.7147
8 | 90 | D10 | PFOA + PFPA 1 | 01:26:08 | 36.9972 | 36.1293 | Y | 123.3836 | 19215 | 1000 | 39718 | 32756 | 18206.7201 | Y | 6.5881 | 19285 | 1005 | 39662 | 32703 | 18665.2012
8 | 90 | D11 | PFHPA + PFPA 3 | 01:26:08 | 36.9972 | 36.1293 | Y | 98.4506 | 23224 | 1011 | 39816 | 32720 | 22222.8185 | Y | 6.2752 | 15115 | 998 | 37517 | 32781 | 14295.7247
8 | 90 | D12 | PFOA + PFHPA + PFPA 2 | 01:26:08 | 36.9972 | 36.1293 | Y | 160.1432 | 15392 | 1002 | 39438 | 32709 | 14376.2755 | Y | 6.6558 | 20320 | 998 | 37694 | 32757 | 19577.1833
8 | 90 | E01 | CTL 2 | 01:26:08 | 36.9972 | 36.1293 | Y | 119.7206 | 19694 | 1002 | 41421 | 32705 | 18703.2976 | Y | 6.5143 | 18293 | 990 | 41196 | 32639 | 17632.2184
8 | 90 | E02 | VC 1 | 01:26:08 | 36.9972 | 36.1293 | Y | 123.1149 | 19234 | 988 | 42969 | 32730 | 18242.243 | Y | 6.5016 | 17943 | 994 | 40069 | 32713 | 17458.7998
8 | 90 | E03 | LOW PFOA 1 | 01:26:08 | 36.9972 | 36.1293 | Y | 93.0512 | 24305 | 980 | 40421 | 32719 | 23337.6227 | Y | 6.5513 | 18953 | 1009 | 40433 | 32743 | 18143.635
8 | 90 | E04 | HIGH PFOA 1 | 01:26:08 | 36.9972 | 36.1293 | Y | 129.1727 | 18465 | 1006 | 41653 | 32747 | 17473.5132 | Y | 6.4704 | 17773 | 995 | 39146 | 32783 | 17043.352
8 | 90 | E05 | LOW PFHPA 1 | 01:26:08 | 36.9972 | 36.1293 | Y | 113.2674 | 20632 | 996 | 43612 | 32707 | 19647.3519 | Y | 6.4031 | 16691 | 1007 | 40261 | 32730 | 16076.2862
8 | 90 | E06 | HIGH PFHPA 1 | 01:26:08 | 36.9972 | 36.1293 | Y | 112.9621 | 20680 | 1003 | 42261 | 32744 | 19694.3836 | Y | 6.663 | 20213 | 993 | 40187 | 32760 | 19707.1586
8 | 90 | E07 | LOW PFPA 2 | 01:26:08 | 36.9972 | 36.1293 | Y | 116.309 | 20176 | 1009 | 41233 | 32750 | 19190.784 | Y | 6.4462 | 17327 | 1001 | 40965 | 32701 | 16663.5662
8 | 90 | E08 | HIGH PFPA 2 | 01:26:08 | 36.9972 | 36.1293 | Y | 108.1569 | 21447 | 989 | 41396 | 32719 | 20465.4151 | Y | 6.3708 | 16271 | 1001 | 39585 | 32710 | 15606.0701
8 | 90 | E09 | PFOA + PFHPA 3 | 01:26:08 | 36.9972 | 36.1293 | Y | 94.6907 | 23969 | 992 | 41940 | 32781 | 22987.468 | Y | 6.3067 | 15432 | 993 | 40318 | 32689 | 14736.3527
8 | 90 | E10 | PFHPA + PFPA 1 | 01:26:08 | 36.9972 | 36.1293 | Y | 118.8804 | 19791 | 1000 | 38687 | 32756 | 18821.0319 | Y | 6.5199 | 18231 | 1005 | 40955 | 32703 | 17709.8329
8 | 90 | E11 | PFHPA + PFPA 3 | 01:26:08 | 36.9972 | 36.1293 | Y | 150.7511 | 16190 | 1011 | 38519 | 32720 | 15192.9593 | Y | 6.2589 | 14903 | 998 | 38982 | 32781 | 14061.2159
8 | 90 | E12 | PFOA + PFHPA + PFPA 3 | 01:26:08 | 36.9972 | 36.1293 | Y | 147.8121 | 16464 | 1002 | 41058 | 32709 | 15467.9159 | Y | 6.6907 | 20913 | 998 | 38657 | 32757 | 20095.7734
8 | 90 | F01 | CTL 2 | 01:26:08 | 36.9972 | 36.1293 | Y | 117.9653 | 19948 | 1002 | 40712 | 32705 | 18950.9826 | Y | 6.4127 | 16989 | 990 | 41000 | 32639 | 16210.3211
8 | 90 | F02 | VC 2 | 01:26:08 | 36.9972 | 36.1293 | Y | 123.3144 | 19201 | 988 | 39454 | 32730 | 18215.8556 | Y | 6.4982 | 18117 | 994 | 37535 | 32713 | 17386.0008
8 | 90 | F03 | LOW PFOA 2 | 01:26:08 | 36.9972 | 36.1293 | Y | 123.9215 | 19119 | 980 | 39103 | 32719 | 18136.0052 | Y | 6.4598 | 17492 | 1009 | 40166 | 32743 | 16871.8158
8 | 90 | F04 | HIGH PFOA 2 | 01:26:08 | 36.9972 | 36.1293 | Y | 100.0223 | 22915 | 1006 | 40346 | 32747 | 21918.0466 | Y | 6.306 | 15347 | 995 | 38423 | 32783 | 14727.5117
8 | 90 | F05 | LOW PFHPA 2 | 01:26:08 | 36.9972 | 36.1293 | Y | 73.8796 | 29371 | 996 | 41324 | 32707 | 28395.451 | Y | 6.2007 | 14016 | 1007 | 39622 | 32730 | 13257.1068
8 | 90 | F06 | HIGH PFHPA 1 | 01:26:08 | 36.9972 | 36.1293 | Y | 127.1753 | 18707 | 1003 | 39884 | 32744 | 17719.7202 | Y | 6.5518 | 18792 | 993 | 39852 | 32760 | 18156.7157
8 | 90 | F07 | LOW PFPA 2 | 01:26:08 | 36.9972 | 36.1293 | Y | 117.3589 | 20031 | 1009 | 41469 | 32750 | 19038.0818 | Y | 6.4567 | 17656 | 1001 | 39896 | 32701 | 16885.6691
8 | 90 | F08 | PFOA + PFHPA 1 | 01:26:08 | 36.9972 | 36.1293 | Y | 100.5532 | 22803 | 989 | 40360 | 32719 | 21816.9843 | Y | 6.362 | 16199 | 1001 | 38792 | 32710 | 15477.6605
8 | 90 | F09 | PFOA + PFHPA 3 | 01:26:08 | 36.9972 | 36.1293 | Y | 93.6246 | 24190 | 992 | 40354 | 32781 | 23213.9712 | Y | 6.3417 | 15950 | 993 | 40961 | 32689 | 15226.9468
8 | 90 | F10 | PFHPA + PFPA 1 | 01:26:08 | 36.9972 | 36.1293 | Y | 111.1965 | 20941 | 1000 | 39774 | 32756 | 19970.839 | Y | 6.4754 | 17795 | 1005 | 39356 | 32703 | 17084.2207
8 | 90 | F11 | PFOA + PFHPA + PFPA 1 | 01:26:08 | 36.9972 | 36.1293 | Y | 144.3855 | 16795 | 1011 | 39501 | 32720 | 15801.3374 | Y | 6.2214 | 14404 | 998 | 40263 | 32781 | 13569.6381
8 | 90 | F12 | PFOA + PFHPA + PFPA 3 | 01:26:08 | 36.9972 | 36.1293 | Y | 144.2566 | 16801 | 1002 | 39360 | 32709 | 15814.1565 | Y | 6.7128 | 21276 | 998 | 37164 | 32757 | 20364.8999
8 | 90 | G01 | CTL 2 | 01:26:08 | 36.9972 | 36.1293 | Y | 120.7771 | 19551 | 1002 | 42110 | 32705 | 18557.3152 | Y | 6.4574 | 17633 | 990 | 45126 | 32639 | 16842.1073
8 | 90 | G02 | VC 2 | 01:26:08 | 36.9972 | 36.1293 | Y | 117.3397 | 20027 | 988 | 43525 | 32730 | 19040.8552 | Y | 6.4681 | 17881 | 994 | 45098 | 32713 | 16990.9509
8 | 90 | G03 | LOW PFOA 2 | 01:26:08 | 36.9972 | 36.1293 | Y | 119.2932 | 19743 | 980 | 39860 | 32719 | 18763 | Y | 6.4481 | 17527 | 1009 | 41155 | 32743 | 16711.7721
8 | 90 | G04 | HIGH PFOA 2 | 01:26:08 | 36.9972 | 36.1293 | Y | 102.0797 | 22551 | 1006 | 39432 | 32747 | 21531.5065 | Y | 6.3221 | 15729 | 995 | 39813 | 32783 | 14944.3166
8 | 90 | G05 | LOW PFHPA 2 | 01:26:08 | 36.9972 | 36.1293 | Y | 67.106 | 31734 | 996 | 40609 | 32707 | 30750.0478 | Y | 6.1849 | 13839 | 1007 | 38536 | 32730 | 13013.1512
8 | 90 | G06 | HIGH PFHPA 2 | 01:26:08 | 36.9972 | 36.1293 | Y | 102.4306 | 22451 | 1003 | 38671 | 32744 | 21466.9396 | Y | 6.3545 | 16102 | 993 | 39173 | 32760 | 15397.7463
8 | 90 | G07 | LOW PFPA 2 | 01:26:08 | 36.9972 | 36.1293 | Y | 116.2337 | 20187 | 1009 | 40372 | 32750 | 19201.8367 | Y | 6.4781 | 17645 | 1001 | 38636 | 32701 | 17036.4414
8 | 90 | G08 | PFOA + PFHPA 1 | 01:26:08 | 36.9972 | 36.1293 | Y | 96.8479 | 23526 | 989 | 41348 | 32719 | 22542.4528 | Y | 6.3217 | 15671 | 1001 | 39053 | 32710 | 14902.2362
8 | 90 | G09 | PFOA + PFPA 1 | 01:26:08 | 36.9972 | 36.1293 | Y | 123.9828 | 19111 | 992 | 41291 | 32781 | 18127.9828 | Y | 6.5939 | 19500 | 993 | 39253 | 32689 | 18741.6892
8 | 90 | G10 | PFHPA + PFPA 1 | 01:26:08 | 36.9972 | 36.1293 | Y | 126.7497 | 18769 | 1000 | 41959 | 32756 | 17773.0789 | Y | 6.5835 | 19481 | 1005 | 44330 | 32703 | 18687.1126
8 | 90 | G11 | PFOA + PFHPA + PFPA 1 | 01:26:08 | 36.9972 | 36.1293 | Y | 109.9978 | 21174 | 1011 | 41613 | 32720 | 20163 | Y | 6.3961 | 16743 | 998 | 40499 | 32781 | 15983.6279
8 | 90 | G12 | PFOA + PFHPA + PFPA 3 | 01:26:08 | 36.9972 | 36.1293 | Y | 138.2632 | 17441 | 1002 | 40082 | 32709 | 16434.269 | Y | 6.7992 | 22386 | 998 | 38920 | 32757 | 21576.8807
8 | 90 | H01 | Background | 01:26:08 | 36.9972 | 36.1293 | Y | 136.4331 | 17632 | 1002 | 42963 | 32705 | 16633.4377 | Y | 7.3527 | 30066 | 990 | 45642 | 32639 | 29392.7763
8 | 90 | H02 | VC 2 | 01:26:08 | 36.9972 | 36.1293 | Y | 106.7588 | 21696 | 988 | 39131 | 32730 | 20701.2211 | Y | 6.5349 | 18681 | 994 | 39098 | 32713 | 17906.4323
8 | 90 | H03 | LOW PFOA 2 | 01:26:08 | 36.9972 | 36.1293 | Y | 139.6169 | 17270 | 980 | 40051 | 32719 | 16290 | Y | 6.403 | 16872 | 1009 | 41278 | 32743 | 16082.425
8 | 90 | H04 | HIGH PFOA 2 | 01:26:08 | 36.9972 | 36.1293 | Y | 132.9176 | 18023 | 1006 | 39749 | 32747 | 17029.8699 | Y | 6.3589 | 16289 | 995 | 39024 | 32783 | 15463.6499
8 | 90 | H05 | LOW PFHPA 2 | 01:26:08 | 36.9972 | 36.1293 | Y | 130.38 | 18338 | 996 | 40560 | 32707 | 17327.989 | Y | 6.2467 | 14560 | 1007 | 37848 | 32730 | 13851.7104
8 | 90 | H06 | HIGH PFHPA 2 | 01:26:08 | 36.9972 | 36.1293 | Y | 103.3709 | 22292 | 1003 | 39295 | 32744 | 21295.8057 | Y | 6.5638 | 18960 | 993 | 39193 | 32760 | 18294.1506
8 | 90 | H07 | HIGH PFPA 1 | 01:26:08 | 36.9972 | 36.1293 | Y | 79.4312 | 27709 | 1009 | 38695 | 32750 | 26718.6436 | Y | 6.2715 | 15050 | 1001 | 38649 | 32701 | 14210.9368
8 | 90 | H08 | PFOA + PFHPA 1 | 01:26:08 | 36.9972 | 36.1293 | Y | 100.1912 | 22907 | 989 | 39121 | 32719 | 21885.7971 | Y | 6.3812 | 16483 | 1001 | 39173 | 32710 | 15706.432
8 | 90 | H09 | PFOA + PFPA 1 | 01:26:08 | 36.9972 | 36.1293 | Y | 131.1133 | 18242 | 992 | 38717 | 32781 | 17240.7807 | Y | 6.5812 | 18992 | 993 | 39643 | 32689 | 18463.2853
8 | 90 | H10 | PFHPA + PFPA 2 | 01:26:08 | 36.9972 | 36.1293 | Y | 125.8773 | 18880 | 1000 | 43628 | 32756 | 17883.4731 | Y | 6.6023 | 19635 | 1005 | 39867 | 32703 | 18862.9669
8 | 90 | H11 | PFOA + PFHPA + PFPA 1 | 01:26:08 | 36.9972 | 36.1293 | Y | 103.597 | 22253 | 1011 | 39535 | 32720 | 21255.0612 | Y | 6.5156 | 18265 | 998 | 37797 | 32781 | 17478.1982
8 | 90 | H12 | Background | 01:26:08 | 36.9972 | 36.1293 | Y | 139.4089 | 17314 | 1002 | 38102 | 32709 | 16312 | Y | 7.1604 | 27566 | 998 | 38051 | 32757 | 26614.8632
8 | 91 | A01 | Background | 01:26:24 | 36.9984 | 36.1293 | Y | 166.6652 | 14857 | 1002 | 40521 | 32705 | 13853.0992 | Y | 7.1685 | 26299 | 990 | 39611 | 32639 | 26629.2309
8 | 91 | A02 | CTL 3 | 01:26:24 | 36.9984 | 36.1293 | Y | 134.103 | 17960 | 988 | 40818 | 32730 | 16885.3976 | Y | 6.6568 | 20044 | 994 | 39355 | 32713 | 19626.3933
8 | 91 | A03 | VC 3 | 01:26:24 | 36.9984 | 36.1293 | Y | 128.7493 | 18484 | 980 | 39004 | 32719 | 17515.7639 | Y | 6.5787 | 19042 | 1009 | 40034 | 32743 | 18500.4966
8 | 91 | A04 | LOW PFOA 3 | 01:26:24 | 36.9984 | 36.1293 | Y | 121.5754 | 19470 | 1006 | 38767 | 32747 | 18438.1262 | Y | 6.4933 | 17937 | 995 | 39574 | 32783 | 17330.2696
8 | 91 | A05 | HIGH PFOA 3 | 01:26:24 | 36.9984 | 36.1293 | Y | 107.1134 | 21605 | 996 | 40712 | 32707 | 20627.8926 | Y | 6.3961 | 16635 | 1007 | 40400 | 32730 | 15990.1962
8 | 91 | A06 | LOW PFHPA 3 | 01:26:24 | 36.9984 | 36.1293 | Y | 89.7619 | 25081 | 1003 | 41715 | 32744 | 24055.6337 | Y | 6.282 | 14354 | 993 | 38153 | 32760 | 14329.8218
8 | 91 | A07 | HIGH PFHPA 2 | 01:26:24 | 36.9984 | 36.1293 | Y | 114.4758 | 20485 | 1009 | 41222 | 32750 | 19451.8203 | Y | 6.4566 | 17076 | 1001 | 38683 | 32701 | 16768.659
8 | 91 | A08 | HIGH PFPA 1 | 01:26:24 | 36.9984 | 36.1293 | Y | 86.0688 | 26053 | 989 | 39728 | 32719 | 24937.6193 | Y | 6.2473 | 14475 | 1001 | 39402 | 32710 | 13824.4109
8 | 91 | A09 | PFOA + PFHPA 2 | 01:26:24 | 36.9984 | 36.1293 | Y | 100.519 | 22806 | 992 | 41775 | 32781 | 21808.9286 | Y | 6.4349 | 16830 | 993 | 40488 | 32689 | 16421.8096
8 | 91 | A10 | PFOA + PFPA 1 | 01:26:24 | 36.9984 | 36.1293 | Y | 141.2711 | 17100 | 1000 | 42086 | 32756 | 16109.164 | Y | 6.6676 | 20058 | 1005 | 41931 | 32703 | 19724.643
8 | 91 | A11 | PFHPA + PFPA 2 | 01:26:24 | 36.9984 | 36.1293 | Y | 134.2709 | 17851 | 1011 | 40170 | 32720 | 16866.3572 | Y | 6.5881 | 19227 | 998 | 41570 | 32781 | 18670.8994
8 | 91 | A12 | Background | 01:26:24 | 36.9984 | 36.1293 | Y | 170.0296 | 14600 | 1002 | 43360 | 32709 | 13600.7415 | Y | 7.1549 | 27098 | 998 | 42917 | 32757 | 26582.7498
8 | 91 | B01 | CTL 1 | 01:26:24 | 36.9984 | 36.1293 | Y | 134.8064 | 17774 | 1002 | 41086 | 32705 | 16805.932 | Y | 6.646 | 19823 | 990 | 39759 | 32639 | 19400.9624
8 | 91 | B02 | CTL 3 | 01:26:24 | 36.9984 | 36.1293 | Y | 135.343 | 17708 | 988 | 45080 | 32730 | 16745.8092 | Y | 6.6813 | 20416 | 994 | 41349 | 32713 | 19961.0051
8 | 91 | B03 | VC 3 | 01:26:24 | 36.9984 | 36.1293 | Y | 123.6496 | 19115 | 980 | 40622 | 32719 | 18161.6057 | Y | 6.6292 | 19999 | 1009 | 40168 | 32743 | 19235.1056
8 | 91 | B04 | LOW PFOA 3 | 01:26:24 | 36.9984 | 36.1293 | Y | 112.2282 | 20813 | 1006 | 42554 | 32747 | 19796.3887 | Y | 6.5808 | 18806 | 995 | 39695 | 32783 | 18518.4016
8 | 91 | B05 | HIGH PFOA 3 | 01:26:24 | 36.9984 | 36.1293 | Y | 98.8659 | 23094 | 996 | 45671 | 32707 | 22126.5023 | Y | 6.3525 | 15255 | 1007 | 38350 | 32730 | 15276.7625
8 | 91 | B06 | LOW PFHPA 3 | 01:26:24 | 36.9984 | 36.1293 | Y | 66.865 | 31815 | 1003 | 40065 | 32744 | 30812 | Y | 6.1947 | 13457 | 993 | 40213 | 32760 | 13117.6206
8 | 91 | B07 | LOW PFPA 1 | 01:26:24 | 36.9984 | 36.1293 | Y | 120.6221 | 19537 | 1009 | 42017 | 32750 | 18568.0564 | Y | 6.3825 | 15720 | 1001 | 39662 | 32701 | 15651.6763
8 | 91 | B08 | HIGH PFPA 1 | 01:26:24 | 36.9984 | 36.1293 | Y | 86.2591 | 25940 | 989 | 40878 | 32719 | 24890.5931 | Y | 6.2071 | 13997 | 1001 | 40595 | 32710 | 13322.6263
8 | 91 | B09 | PFOA + PFHPA 2 | 01:26:24 | 36.9984 | 36.1293 | Y | 87.2464 | 25628 | 992 | 40406 | 32781 | 24649.4442 | Y | 6.3571 | 15550 | 993 | 39039 | 32689 | 15355.315
8 | 91 | B10 | PFOA + PFPA 1 | 01:26:24 | 36.9984 | 36.1293 | Y | 130.4276 | 18295 | 1000 | 41829 | 32756 | 17313.1478 | Y | 6.6171 | 19691 | 1005 | 41344 | 32703 | 19057.4423
8 | 91 | B11 | PFHPA + PFPA 2 | 01:26:24 | 36.9984 | 36.1293 | Y | 120.2231 | 19604 | 1011 | 40567 | 32720 | 18622.9794 | Y | 6.4989 | 17707 | 998 | 39841 | 32781 | 17338.5265
8 | 91 | B12 | PFOA + PFHPA + PFPA 2 | 01:26:24 | 36.9984 | 36.1293 | Y | 146.9173 | 16539 | 1002 | 47030 | 32709 | 15546.239 | Y | 6.844 | 23139 | 998 | 41084 | 32757 | 22268.8244
8 | 91 | C01 | CTL 1 | 01:26:24 | 36.9984 | 36.1293 | Y | 125.7234 | 18913 | 1002 | 38050 | 32705 | 17893.3078 | Y | 6.6189 | 19408 | 990 | 38036 | 32639 | 18993.3715
8 | 91 | C02 | VC 1 | 01:26:24 | 36.9984 | 36.1293 | Y | 125.3231 | 18907 | 988 | 38666 | 32730 | 17944.4811 | Y | 6.5776 | 18815 | 994 | 39324 | 32713 | 18489.8133
8 | 91 | C03 | LOW PFOA 1 | 01:26:24 | 36.9984 | 36.1293 | Y | 111.1058 | 20949 | 980 | 43035 | 32719 | 19973.0615 | Y | 6.4197 | 16799 | 1009 | 41353 | 32743 | 16332.4067
8 | 91 | C04 | HIGH PFOA 1 | 01:26:24 | 36.9984 | 36.1293 | Y | 131.2842 | 18199 | 1006 | 39625 | 32747 | 17211.5218 | Y | 6.5058 | 17892 | 995 | 38910 | 32783 | 17460.5965
8 | 91 | C05 | LOW PFHPA 1 | 01:26:24 | 36.9984 | 36.1293 | Y | 123.48 | 19144 | 996 | 44970 | 32707 | 18183.9057 | Y | 6.467 | 17404 | 1007 | 41241 | 32730 | 16951.1633
8 | 91 | C06 | LOW PFHPA 3 | 01:26:24 | 36.9984 | 36.1293 | Y | 55.2919 | 36838 | 1003 | 41118 | 32744 | 35909.7846 | Y | 6.1056 | 12574 | 993 | 42601 | 32760 | 11922.1501
8 | 91 | C07 | LOW PFPA 1 | 01:26:24 | 36.9984 | 36.1293 | Y | 104.5145 | 22083 | 1009 | 38645 | 32750 | 21077.7461 | Y | 6.3418 | 15690 | 1001 | 39145 | 32701 | 15168.6601
8 | 91 | C08 | HIGH PFPA 2 | 01:26:24 | 36.9984 | 36.1293 | Y | 100.5541 | 22817 | 989 | 40709 | 32719 | 21802.2987 | Y | 6.333 | 15297 | 1001 | 37820 | 32710 | 14957.5728
8 | 91 | C09 | PFOA + PFHPA 2 | 01:26:24 | 36.9984 | 36.1293 | Y | 87.8429 | 25498 | 992 | 39328 | 32781 | 24506 | Y | 6.2058 | 13669 | 993 | 38794 | 32689 | 13264.8529
8 | 91 | C10 | PFOA + PFPA 1 | 01:26:24 | 36.9984 | 36.1293 | Y | 123.0286 | 19236 | 1000 | 40429 | 32756 | 18243.5209 | Y | 6.5851 | 19100 | 1005 | 38111 | 32703 | 18592.9845
8 | 91 | C11 | PFHPA + PFPA 3 | 01:26:24 | 36.9984 | 36.1293 | Y | 93.3243 | 24294 | 1011 | 40829 | 32720 | 23262.0285 | Y | 6.2969 | 15307 | 998 | 40472 | 32781 | 14585.6445
8 | 91 | C12 | PFOA + PFHPA + PFPA 2 | 01:26:24 | 36.9984 | 36.1293 | Y | 146.9614 | 16544 | 1002 | 39334 | 32709 | 15542 | Y | 6.7292 | 21307 | 998 | 39527 | 32757 | 20617.4322
8 | 91 | D01 | CTL 1 | 01:26:24 | 36.9984 | 36.1293 | Y | 123.9261 | 19108 | 1002 | 40598 | 32705 | 18125.367 | Y | 6.5508 | 18485 | 990 | 38856 | 32639 | 18053.9802
8 | 91 | D02 | VC 1 | 01:26:24 | 36.9984 | 36.1293 | Y | 124.2786 | 19058 | 988 | 42892 | 32730 | 18079.3771 | Y | 6.4786 | 17749 | 994 | 40350 | 32713 | 17119.8806
8 | 91 | D03 | LOW PFOA 1 | 01:26:24 | 36.9984 | 36.1293 | Y | 107.7172 | 21494 | 980 | 43364 | 32719 | 20526.115 | Y | 6.4164 | 16910 | 1009 | 42115 | 32743 | 16276.2966
8 | 91 | D04 | HIGH PFOA 1 | 01:26:24 | 36.9984 | 36.1293 | Y | 126.3774 | 18792 | 1006 | 38924 | 32747 | 17810.338 | Y | 6.4472 | 17385 | 995 | 38760 | 32783 | 16692.4996
8 | 91 | D05 | LOW PFHPA 1 | 01:26:24 | 36.9984 | 36.1293 | Y | 114.2195 | 20489 | 996 | 40933 | 32707 | 19490.5092 | Y | 6.4192 | 16665 | 1007 | 39048 | 32730 | 16251.4829
8 | 91 | D06 | HIGH PFHPA 1 | 01:26:24 | 36.9984 | 36.1293 | Y | 124.603 | 19026 | 1003 | 40745 | 32744 | 18037.2677 | Y | 6.4214 | 16886 | 993 | 40875 | 32760 | 16334.1376
8 | 91 | D07 | LOW PFPA 1 | 01:26:24 | 36.9984 | 36.1293 | Y | 101.1508 | 22665 | 1009 | 40091 | 32750 | 21689.962 | Y | 6.3506 | 15803 | 1001 | 39498 | 32701 | 15260.0243
8 | 91 | D08 | HIGH PFPA 2 | 01:26:24 | 36.9984 | 36.1293 | Y | 95.2439 | 23899 | 989 | 38884 | 32719 | 22855.7281 | Y | 6.3051 | 15288 | 1001 | 39826 | 32710 | 14671.5632
8 | 91 | D09 | PFOA + PFHPA 3 | 01:26:24 | 36.9984 | 36.1293 | Y | 94.6813 | 23947 | 992 | 39316 | 32781 | 22973.3221 | Y | 6.3108 | 15240 | 993 | 38938 | 32689 | 14771.3399
8 | 91 | D10 | PFOA + PFPA 1 | 01:26:24 | 36.9984 | 36.1293 | Y | 121.108 | 19510 | 1000 | 39718 | 32756 | 18501.5929 | Y | 6.5599 | 18896 | 1005 | 39661 | 32703 | 18271.2012
8 | 91 | D11 | PFHPA + PFPA 3 | 01:26:24 | 36.9984 | 36.1293 | Y | 94.7632 | 23957 | 1011 | 39816 | 32720 | 22956.1284 | Y | 6.2414 | 14645 | 998 | 37516 | 32781 | 13823.2967
8 | 91 | D12 | PFOA + PFHPA + PFPA 2 | 01:26:24 | 36.9984 | 36.1293 | Y | 159.5666 | 15431 | 1002 | 39437 | 32709 | 14417.5323 | Y | 6.6404 | 20103 | 998 | 37693 | 32757 | 19361.5821
8 | 91 | E01 | CTL 2 | 01:26:24 | 36.9984 | 36.1293 | Y | 117.0302 | 20065 | 1002 | 41421 | 32705 | 19074.5104 | Y | 6.4821 | 17850 | 990 | 41195 | 32639 | 17183.3696
8 | 91 | E02 | VC 1 | 01:26:24 | 36.9984 | 36.1293 | Y | 120.6066 | 19562 | 988 | 42969 | 32730 | 18570.1789 | Y | 6.4644 | 17436 | 994 | 40068 | 32713 | 16939.8328
8 | 91 | E03 | LOW PFOA 1 | 01:26:24 | 36.9984 | 36.1293 | Y | 90.0784 | 24950 | 980 | 40421 | 32719 | 23982.9577 | Y | 6.5057 | 18321 | 1009 | 40432 | 32743 | 17507.3859
8 | 91 | E04 | HIGH PFOA 1 | 01:26:24 | 36.9984 | 36.1293 | Y | 127.1388 | 18706 | 1006 | 41653 | 32747 | 17714.7027 | Y | 6.4344 | 17272 | 995 | 39144 | 32783 | 16540.3837
8 | 91 | E05 | LOW PFHPA 1 | 01:26:24 | 36.9984 | 36.1293 | Y | 110.2643 | 21092 | 996 | 43612 | 32707 | 20107.605 | Y | 6.3664 | 16189 | 1007 | 40260 | 32730 | 15564.6882
8 | 91 | E06 | HIGH PFHPA 1 | 01:26:24 | 36.9984 | 36.1293 | Y | 111.2474 | 20936 | 1003 | 42261 | 32744 | 19950.5988 | Y | 6.6228 | 19662 | 993 | 40186 | 32760 | 19145.5904
8 | 91 | E07 | LOW PFPA 2 | 01:26:24 | 36.9984 | 36.1293 | Y | 113.583 | 20572 | 1009 | 41233 | 32750 | 19587.2509 | Y | 6.4135 | 16878 | 1001 | 40964 | 32701 | 16207.9011
8 | 91 | E08 | HIGH PFPA 2 | 01:26:24 | 36.9984 | 36.1293 | Y | 104.3032 | 22094 | 989 | 41395 | 32719 | 21115.1863 | Y | 6.3325 | 15745 | 1001 | 39584 | 32710 | 15071.5436
8 | 91 | E09 | PFOA + PFHPA 3 | 01:26:24 | 36.9984 | 36.1293 | Y | 90.7292 | 24816 | 992 | 41940 | 32781 | 23834.8379 | Y | 6.2686 | 14909 | 993 | 40318 | 32689 | 14203.2753
8 | 91 | E10 | PFHPA + PFPA 1 | 01:26:24 | 36.9984 | 36.1293 | Y | 116.3772 | 20139 | 1000 | 38687 | 32756 | 19169.5599 | Y | 6.487 | 17779 | 1005 | 40953 | 32703 | 17250.2617
8 | 91 | E11 | PFHPA + PFPA 3 | 01:26:24 | 36.9984 | 36.1293 | Y | 145.2085 | 16709 | 1011 | 38519 | 32720 | 15712.4068 | Y | 6.2268 | 14457 | 998 | 38981 | 32781 | 13612.8971
8 | 91 | E12 | PFOA + PFHPA + PFPA 3 | 01:26:24 | 36.9984 | 36.1293 | Y | 147.1284 | 16524 | 1002 | 41059 | 32709 | 15525.9578 | Y | 6.6729 | 20663 | 998 | 38656 | 32757 | 19847.1454
8 | 91 | F01 | CTL 2 | 01:26:24 | 36.9984 | 36.1293 | Y | 115.1145 | 20353 | 1002 | 40712 | 32705 | 19356.0838 | Y | 6.3793 | 16527 | 990 | 40999 | 32639 | 15744.576
8 | 91 | F02 | VC 2 | 01:26:24 | 36.9984 | 36.1293 | Y | 121.0985 | 19488 | 988 | 39454 | 32730 | 18502.8983 | Y | 6.4667 | 17681 | 994 | 37534 | 32713 | 16947.3922
8 | 91 | F03 | LOW PFOA 2 | 01:26:24 | 36.9984 | 36.1293 | Y | 121.5323 | 19427 | 980 | 39103 | 32719 | 18443.9569 | Y | 6.428 | 17053 | 1009 | 40164 | 32743 | 16427.7557
8 | 91 | F04 | HIGH PFOA 2 | 01:26:24 | 36.9984 | 36.1293 | Y | 96.2552 | 23644 | 1006 | 40346 | 32747 | 22647.3344 | Y | 6.2662 | 14803 | 995 | 38422 | 32783 | 14172.8904
8 | 91 | F05 | LOW PFHPA 2 | 01:26:24 | 36.9984 | 36.1293 | Y | 68.0919 | 31333 | 996 | 41325 | 32707 | 30355.1788 | Y | 6.1672 | 13554 | 1007 | 39621 | 32730 | 12788.9303
8 | 91 | F06 | HIGH PFHPA 1 | 01:26:24 | 36.9984 | 36.1293 | Y | 125.1509 | 18951 | 1003 | 39883 | 32744 | 17966.582 | Y | 6.5183 | 18328 | 993 | 39850 | 32760 | 17689.1518
8 | 91 | F07 | LOW PFPA 2 | 01:26:24 | 36.9984 | 36.1293 | Y | 114.7182 | 20408 | 1009 | 41469 | 32750 | 19415.3844 | Y | 6.4232 | 17191 | 1001 | 39895 | 32701 | 16417.0149
8 | 91 | F08 | PFOA + PFHPA 1 | 01:26:24 | 36.9984 | 36.1293 | Y | 96.8621 | 23510 | 989 | 40360 | 32719 | 22524.0768 | Y | 6.3256 | 15697 | 1001 | 38791 | 32710 | 14969.6198
8 | 91 | F09 | PFOA + PFHPA 3 | 01:26:24 | 36.9984 | 36.1293 | Y | 89.5327 | 25084 | 992 | 40354 | 32781 | 24108.5615 | Y | 6.3046 | 15439 | 993 | 40960 | 32689 | 14709.1966
8 | 91 | F10 | PFHPA + PFPA 1 | 01:26:24 | 36.9984 | 36.1293 | Y | 108.3081 | 21397 | 1000 | 39774 | 32756 | 20427.4887 | Y | 6.4392 | 17292 | 1005 | 39354 | 32703 | 16578.1899
8 | 91 | F11 | PFOA + PFHPA + PFPA 1 | 01:26:24 | 36.9984 | 36.1293 | Y | 139.5417 | 17283 | 1011 | 39501 | 32720 | 16289.8412 | Y | 6.1906 | 13975 | 998 | 40261 | 32781 | 13139.5434
8 | 91 | F12 | PFOA + PFHPA + PFPA 3 | 01:26:24 | 36.9984 | 36.1293 | Y | 143.2902 | 16890 | 1002 | 39360 | 32709 | 15903.2368 | Y | 6.6926 | 20992 | 998 | 37163 | 32757 | 20084.5238
8 | 91 | G01 | CTL 2 | 01:26:24 | 36.9984 | 36.1293 | Y | 118.0111 | 19927 | 1002 | 42110 | 32705 | 18933.4751 | Y | 6.426 | 17195 | 990 | 45123 | 32639 | 16403.3403
8 | 91 | G02 | VC 2 | 01:26:24 | 36.9984 | 36.1293 | Y | 114.7881 | 20391 | 988 | 43525 | 32730 | 19404.8889 | Y | 6.4343 | 17408 | 994 | 45096 | 32713 | 16518.0291
8 | 91 | G03 | LOW PFOA 2 | 01:26:24 | 36.9984 | 36.1293 | Y | 116.6276 | 20113 | 980 | 39860 | 32719 | 19133 | Y | 6.4144 | 17059 | 1009 | 41154 | 32743 | 16240.6487
8 | 91 | G04 | HIGH PFOA 2 | 01:26:24 | 36.9984 | 36.1293 | Y | 98.3471 | 23248 | 1006 | 39432 | 32747 | 22228.0895 | Y | 6.2847 | 15212 | 995 | 39812 | 32783 | 14422.5968
8 | 91 | G05 | LOW PFHPA 2 | 01:26:24 | 36.9984 | 36.1293 | Y | 60.8898 | 34232 | 996 | 40609 | 32707 | 33248.9962 | Y | 6.1493 | 13346 | 1007 | 38535 | 32730 | 12516.027
8 | 91 | G06 | HIGH PFHPA 2 | 01:26:24 | 36.9984 | 36.1293 | Y | 98.8198 | 23119 | 1003 | 38671 | 32744 | 22135.5031 | Y | 6.3168 | 15580 | 993 | 39171 | 32760 | 14871.3332
8 | 91 | G07 | LOW PFPA 2 | 01:26:24 | 36.9984 | 36.1293 | Y | 113.4845 | 20587 | 1009 | 40372 | 32750 | 19602.309 | Y | 6.4419 | 17149 | 1001 | 38635 | 32701 | 16532.3642
8 | 91 | G08 | PFOA + PFHPA 1 | 01:26:24 | 36.9984 | 36.1293 | Y | 92.8363 | 24351 | 989 | 41348 | 32719 | 23367.644 | Y | 6.2845 | 15159 | 1001 | 39052 | 32710 | 14385.0743
8 | 91 | G09 | PFOA + PFPA 1 | 01:26:24 | 36.9984 | 36.1293 | Y | 122.3634 | 19315 | 992 | 41291 | 32781 | 18332.0787 | Y | 6.557 | 18992 | 993 | 39253 | 32689 | 18227.5753
8 | 91 | G10 | PFHPA + PFPA 1 | 01:26:24 | 36.9984 | 36.1293 | Y | 124.6968 | 19021 | 1000 | 41959 | 32756 | 18025.1337 | Y | 6.5528 | 19051 | 1005 | 44328 | 32703 | 18255.7658
8 | 91 | G11 | PFOA + PFHPA + PFPA 1 | 01:26:24 | 36.9984 | 36.1293 | Y | 107.0066 | 21657 | 1011 | 41613 | 32720 | 20646 | Y | 6.3614 | 16262 | 998 | 40498 | 32781 | 15497.9098
8 | 91 | G12 | PFOA + PFHPA + PFPA 3 | 01:26:24 | 36.9984 | 36.1293 | Y | 137.1155 | 17557 | 1002 | 40082 | 32709 | 16550.2375 | Y | 6.7764 | 22067 | 998 | 38919 | 32757 | 21258.8006
8 | 91 | H01 | Background | 01:26:24 | 36.9984 | 36.1293 | Y | 136.2319 | 17644 | 1002 | 42962 | 32705 | 16647.1606 | Y | 7.3465 | 29979 | 990 | 45641 | 32639 | 29307.1897
8 | 91 | H02 | VC 2 | 01:26:24 | 36.9984 | 36.1293 | Y | 104.7503 | 22031 | 988 | 39131 | 32730 | 21036.1164 | Y | 6.5014 | 18213 | 994 | 39096 | 32713 | 17438.7088
8 | 91 | H03 | LOW PFOA 2 | 01:26:24 | 36.9984 | 36.1293 | Y | 138.5059 | 17380 | 980 | 40051 | 32719 | 16400 | Y | 6.3635 | 16326 | 1009 | 41277 | 32743 | 15531.262
8 | 91 | H04 | HIGH PFOA 2 | 01:26:24 | 36.9984 | 36.1293 | Y | 131.8167 | 18142 | 1006 | 39749 | 32747 | 17148.9549 | Y | 6.3167 | 15704 | 995 | 39023 | 32783 | 14875.1
8 | 91 | H05 | LOW PFHPA 2 | 01:26:24 | 36.9984 | 36.1293 | Y | 128.3762 | 18574 | 996 | 40561 | 32707 | 17561.4456 | Y | 6.1999 | 13918 | 1007 | 37847 | 32730 | 13199.315
8 | 91 | H06 | HIGH PFHPA 2 | 01:26:24 | 36.9984 | 36.1293 | Y | 100.0401 | 22896 | 1003 | 39295 | 32744 | 21899.9901 | Y | 6.5167 | 18310 | 993 | 39191 | 32760 | 17638.7276
8 | 91 | H07 | HIGH PFPA 1 | 01:26:24 | 36.9984 | 36.1293 | Y | 73.9706 | 29331 | 1009 | 38695 | 32750 | 28341.7349 | Y | 6.2347 | 14540 | 1001 | 38648 | 32701 | 13697.9205
8 | 91 | H08 | PFOA + PFHPA 1 | 01:26:24 | 36.9984 | 36.1293 | Y | 96.3659 | 23647 | 989 | 39121 | 32719 | 22624.7568 | Y | 6.3441 | 15972 | 1001 | 39172 | 32710 | 15190.9796
8 | 91 | H09 | PFOA + PFPA 1 | 01:26:24 | 36.9984 | 36.1293 | Y | 129.4171 | 18439 | 992 | 38718 | 32781 | 17434.5769 | Y | 6.5489 | 18549 | 993 | 39641 | 32689 | 18014.9223
8 | 91 | H10 | PFHPA + PFPA 2 | 01:26:24 | 36.9984 | 36.1293 | Y | 123.818 | 19136 | 1000 | 43628 | 32756 | 18139.5202 | Y | 6.571 | 19203 | 1005 | 39867 | 32703 | 18425.8413
8 | 91 | H11 | PFOA + PFHPA + PFPA 1 | 01:26:24 | 36.9984 | 36.1293 | Y | 100.8558 | 22743 | 1011 | 39535 | 32720 | 21745.3488 | Y | 6.4794 | 17762 | 998 | 37795 | 32781 | 16976.5489
8 | 91 | H12 | Background | 01:26:24 | 36.9984 | 36.1293 | Y | 139.4475 | 17305 | 1002 | 38103 | 32709 | 16299.7918 | Y | 7.1528 | 27454 | 998 | 38050 | 32757 | 26507.8685
8 | 92 | A01 | Background | 01:26:39 | 36.9984 | 36.1317 | Y | 166.7268 | 14848 | 1002 | 40521 | 32705 | 13844.1003 | Y | 7.1611 | 26204 | 990 | 39612 | 32639 | 26525.5153
8 | 92 | A02 | CTL 3 | 01:26:39 | 36.9984 | 36.1317 | Y | 132.3372 | 18155 | 988 | 40817 | 32730 | 17081.6915 | Y | 6.6274 | 19645 | 994 | 39355 | 32713 | 19215.9195
8 | 92 | A03 | VC 3 | 01:26:39 | 36.9984 | 36.1317 | Y | 126.6339 | 18739 | 980 | 39004 | 32719 | 17770.9262 | Y | 6.5431 | 18560 | 1009 | 40035 | 32743 | 18004.0554
8 | 92 | A04 | LOW PFOA 3 | 01:26:39 | 36.9984 | 36.1317 | Y | 119.1553 | 19796 | 1006 | 38767 | 32747 | 18763.693 | Y | 6.4602 | 17487 | 995 | 39575 | 32783 | 16867.8984
8 | 92 | A05 | HIGH PFOA 3 | 01:26:39 | 36.9984 | 36.1317 | Y | 103.7563 | 22182 | 996 | 40713 | 32707 | 21202.624 | Y | 6.3599 | 16142 | 1007 | 40401 | 32730 | 15484.312
8 | 92 | A06 | LOW PFHPA 3 | 01:26:39 | 36.9984 | 36.1317 | Y | 84.9772 | 26223 | 1003 | 41715 | 32744 | 25196.6153 | Y | 6.2449 | 13874 | 993 | 38154 | 32760 | 13814.6785
8 | 92 | A07 | HIGH PFHPA 2 | 01:26:39 | 36.9984 | 36.1317 | Y | 111.4431 | 20942 | 1009 | 41221 | 32750 | 19910.7502 | Y | 6.422 | 16613 | 1001 | 38683 | 32701 | 16286.8511
8 | 92 | A08 | HIGH PFPA 1 | 01:26:39 | 36.9984 | 36.1317 | Y | 81.5966 | 27202 | 989 | 39728 | 32719 | 26081.0457 | Y | 6.2123 | 14003 | 1001 | 39403 | 32710 | 13338.8419
8 | 92 | A09 | PFOA + PFHPA 2 | 01:26:39 | 36.9984 | 36.1317 | Y | 96.8024 | 23522 | 992 | 41775 | 32781 | 22524.7694 | Y | 6.3953 | 16300 | 993 | 40489 | 32689 | 15871.2308
8 | 92 | A10 | PFOA + PFPA 1 | 01:26:39 | 36.9984 | 36.1317 | Y | 140.2141 | 17204 | 1000 | 42086 | 32756 | 16213.2197 | Y | 6.6384 | 19664 | 1005 | 41931 | 32703 | 19317.4499
8 | 92 | A11 | PFHPA + PFPA 2 | 01:26:39 | 36.9984 | 36.1317 | Y | 132.6397 | 18031 | 1011 | 40170 | 32720 | 17046.623 | Y | 6.5596 | 18838 | 998 | 41570 | 32781 | 18272.9589
8 | 92 | A12 | Background | 01:26:39 | 36.9984 | 36.1317 | Y | 170.0362 | 14594 | 1002 | 43359 | 32709 | 13596.111 | Y | 7.1471 | 26988 | 998 | 42916 | 32757 | 26473.494
8 | 92 | B01 | CTL 1 | 01:26:39 | 36.9984 | 36.1317 | Y | 132.989 | 17974 | 1002 | 41086 | 32705 | 17006.3138 | Y | 6.6134 | 19385 | 990 | 39760 | 32639 | 18947.6127
8 | 92 | B02 | CTL 3 | 01:26:39 | 36.9984 | 36.1317 | Y | 133.5752 | 17901 | 988 | 45080 | 32730 | 16939.0905 | Y | 6.6503 | 19994 | 994 | 41349 | 32713 | 19527.8638
8 | 92 | B03 | VC 3 | 01:26:39 | 36.9984 | 36.1317 | Y | 121.3837 | 19407 | 980 | 40621 | 32719 | 18456.4715 | Y | 6.5898 | 19456 | 1009 | 40168 | 32743 | 18685.4506
8 | 92 | B04 | LOW PFOA 3 | 01:26:39 | 36.9984 | 36.1317 | Y | 109.6047 | 21222 | 1006 | 42554 | 32747 | 20205.1802 | Y | 6.5382 | 18237 | 995 | 39696 | 32783 | 17925.261
8 | 92 | B05 | HIGH PFOA 3 | 01:26:39 | 36.9984 | 36.1317 | Y | 95.0786 | 23845 | 996 | 45671 | 32707 | 22878.4292 | Y | 6.3157 | 14777 | 1007 | 38350 | 32730 | 14766.5272
8 | 92 | B06 | LOW PFHPA 3 | 01:26:39 | 36.9984 | 36.1317 | Y | 61.2884 | 34053 | 1003 | 40065 | 32744 | 33050 | Y | 6.1584 | 12976 | 993 | 40213 | 32760 | 12613.2579
8 | 92 | B07 | LOW PFPA 1 | 01:26:39 | 36.9984 | 36.1317 | Y | 118.2189 | 19862 | 1009 | 42016 | 32750 | 18895.8707 | Y | 6.3534 | 15344 | 1001 | 39664 | 32701 | 15248.6993
8 | 92 | B08 | HIGH PFPA 1 | 01:26:39 | 36.9984 | 36.1317 | Y | 81.2085 | 27239 | 989 | 40878 | 32719 | 26186.5681 | Y | 6.1749 | 13559 | 1001 | 40595 | 32710 | 12874.4053
8 | 92 | B09 | PFOA + PFHPA 2 | 01:26:39 | 36.9984 | 36.1317 | Y | 83.4756 | 26560 | 992 | 40406 | 32781 | 25581.9331 | Y | 6.3184 | 15041 | 993 | 39040 | 32689 | 14817.6937
8 | 92 | B10 | PFOA + PFPA 1 | 01:26:39 | 36.9984 | 36.1317 | Y | 128.9263 | 18469 | 1000 | 41829 | 32756 | 17487.3204 | Y | 6.588 | 19292 | 1005 | 41344 | 32703 | 18650.9158
8 | 92 | B11 | PFHPA + PFPA 2 | 01:26:39 | 36.9984 | 36.1317 | Y | 117.7518 | 19943 | 1011 | 40567 | 32720 | 18962.4978 | Y | 6.4676 | 17284 | 998 | 39840 | 32781 | 16903.0234
8 | 92 | B12 | PFOA + PFHPA + PFPA 2 | 01:26:39 | 36.9984 | 36.1317 | Y | 146.3737 | 16586 | 1002 | 47030 | 32709 | 15593.2653 | Y | 6.8245 | 22865 | 998 | 41083 | 32757 | 21996.0722
8 | 92 | C01 | CTL 1 | 01:26:39 | 36.9984 | 36.1317 | Y | 123.666 | 19172 | 1002 | 38050 | 32705 | 18152.0655 | Y | 6.5893 | 19009 | 990 | 38036 | 32639 | 18582.5427
8 | 92 | C02 | VC 1 | 01:26:39 | 36.9984 | 36.1317 | Y | 123.1891 | 19177 | 988 | 38666 | 32730 | 18214.845 | Y | 6.5454 | 18384 | 994 | 39325 | 32713 | 18040.6134
8 | 92 | C03 | LOW PFOA 1 | 01:26:39 | 36.9984 | 36.1317 | Y | 108.1997 | 21412 | 980 | 43035 | 32719 | 20436.1512 | Y | 6.3835 | 16311 | 1009 | 41354 | 32743 | 15826.6948
8 | 92 | C04 | HIGH PFOA 1 | 01:26:39 | 36.9984 | 36.1317 | Y | 129.4256 | 18414 | 1006 | 39625 | 32747 | 17426.7406 | Y | 6.4709 | 17421 | 995 | 38910 | 32783 | 16974.7601
8 | 92 | C05 | LOW PFHPA 1 | 01:26:39 | 36.9984 | 36.1317 | Y | 120.8469 | 19489 | 996 | 44970 | 32707 | 18529.5528 | Y | 6.4297 | 16900 | 1007 | 41241 | 32730 | 16431.1154
8 | 92 | C06 | LOW PFHPA 3 | 01:26:39 | 36.9984 | 36.1317 | Y | 49.7493 | 39888 | 1003 | 41118 | 32744 | 38965.9764 | Y | 6.0716 | 12113 | 993 | 42602 | 32760 | 11447.3784
8 | 92 | C07 | LOW PFPA 1 | 01:26:39 | 36.9984 | 36.1317 | Y | 101.9722 | 22532 | 1009 | 38645 | 32750 | 21526.8222 | Y | 6.3098 | 15258 | 1001 | 39145 | 32701 | 14723.4534
8 | 92 | C08 | HIGH PFPA 2 | 01:26:39 | 36.9984 | 36.1317 | Y | 97.6011 | 23377 | 989 | 40708 | 32719 | 22364.5908 | Y | 6.2957 | 14802 | 1001 | 37820 | 32710 | 14441.1648
8 | 92 | C09 | PFOA + PFHPA 2 | 01:26:39 | 36.9984 | 36.1317 | Y | 83.7332 | 26507 | 992 | 39328 | 32781 | 25515 | Y | 6.1712 | 13208 | 993 | 38794 | 32689 | 12783.9933
8 | 92 | C10 | PFOA + PFPA 1 | 01:26:39 | 36.9984 | 36.1317 | Y | 121.1177 | 19485 | 1000 | 40429 | 32756 | 18492.6183 | Y | 6.5515 | 18640 | 1005 | 38110 | 32703 | 18124.5284
8 | 92 | C11 | PFHPA + PFPA 3 | 01:26:39 | 36.9984 | 36.1317 | Y | 89.8894 | 25046 | 1011 | 40829 | 32720 | 24013.3793 | Y | 6.2621 | 14830 | 998 | 40472 | 32781 | 14100.0237
8 | 92 | C12 | PFOA + PFHPA + PFPA 2 | 01:26:39 | 36.9984 | 36.1317 | Y | 146.4385 | 16589 | 1002 | 39334 | 32709 | 15587 | Y | 6.7117 | 21070 | 998 | 39528 | 32757 | 20373.8446
8 | 92 | D01 | CTL 1 | 01:26:39 | 36.9984 | 36.1317 | Y | 121.7743 | 19386 | 1002 | 40598 | 32705 | 18403.6488 | Y | 6.5167 | 18025 | 990 | 38856 | 32639 | 17580.07
8 | 92 | D02 | VC 1 | 01:26:39 | 36.9984 | 36.1317 | Y | 122.1546 | 19331 | 988 | 42892 | 32730 | 18352.5114 | Y | 6.4464 | 17308 | 994 | 40350 | 32713 | 16669.8146
8 | 92 | D03 | LOW PFOA 1 | 01:26:39 | 36.9984 | 36.1317 | Y | 104.6637 | 22007 | 980 | 43363 | 32719 | 21041.4728 | Y | 6.3802 | 16415 | 1009 | 42115 | 32743 | 15770.3107
8 | 92 | D04 | HIGH PFOA 1 | 01:26:39 | 36.9984 | 36.1317 | Y | 124.5981 | 19012 | 1006 | 38924 | 32747 | 18030.623 | Y | 6.4131 | 16917 | 995 | 38760 | 32783 | 16216.3564
8 | 92 | D05 | LOW PFHPA 1 | 01:26:39 | 36.9984 | 36.1317 | Y | 111.521 | 20897 | 996 | 40933 | 32707 | 19898.4596 | Y | 6.3852 | 16208 | 1007 | 39048 | 32730 | 15778.208
8 | 92 | D06 | HIGH PFHPA 1 | 01:26:39 | 36.9984 | 36.1317 | Y | 122.7318 | 19264 | 1003 | 40745 | 32744 | 18275.4462 | Y | 6.3873 | 16421 | 993 | 40874 | 32760 | 15859.0664
8 | 92 | D07 | LOW PFPA 1 | 01:26:39 | 36.9984 | 36.1317 | Y | 98.4659 | 23168 | 1009 | 40091 | 32750 | 22193.7157 | Y | 6.3158 | 15331 | 1001 | 39497 | 32701 | 14776.6654
8 | 92 | D08 | HIGH PFPA 2 | 01:26:39 | 36.9984 | 36.1317 | Y | 92.0012 | 24583 | 989 | 38884 | 32719 | 23538.1749 | Y | 6.2713 | 14828 | 1001 | 39826 | 32710 | 14199.9921
8 | 92 | D09 | PFOA + PFHPA 3 | 01:26:39 | 36.9984 | 36.1317 | Y | 91.1926 | 24691 | 992 | 39316 | 32781 | 23717.8914 | Y | 6.2755 | 14763 | 993 | 38938 | 32689 | 14277.9285
8 | 92 | D10 | PFOA + PFPA 1 | 01:26:39 | 36.9984 | 36.1317 | Y | 119.0215 | 19791 | 1000 | 39718 | 32756 | 18782.4718 | Y | 6.5311 | 18502 | 1005 | 39661 | 32703 | 17869.2736
8 | 92 | D11 | PFHPA + PFPA 3 | 01:26:39 | 36.9984 | 36.1317 | Y | 91.3198 | 24690 | 1011 | 39816 | 32720 | 23689.4383 | Y | 6.2084 | 14187 | 998 | 37515 | 32781 | 13362.8162
8 | 92 | D12 | PFOA + PFHPA + PFPA 2 | 01:26:39 | 36.9984 | 36.1317 | Y | 158.9206 | 15480 | 1002 | 39437 | 32709 | 14466.4958 | Y | 6.6251 | 19893 | 998 | 37693 | 32757 | 19148.9017
8 | 92 | E01 | CTL 2 | 01:26:39 | 36.9984 | 36.1317 | Y | 114.5332 | 20425 | 1002 | 41421 | 32705 | 19434.717 | Y | 6.451 | 17423 | 990 | 41195 | 32639 | 16748.6341
8 | 92 | E02 | VC 1 | 01:26:39 | 36.9984 | 36.1317 | Y | 118.3232 | 19871 | 988 | 42968 | 32730 | 18881.0591 | Y | 6.429 | 16953 | 994 | 40067 | 32713 | 16445.4132
8 | 92 | E03 | LOW PFOA 1 | 01:26:39 | 36.9984 | 36.1317 | Y | 87.2846 | 25590 | 980 | 40420 | 32719 | 24626.6147 | Y | 6.4629 | 17727 | 1009 | 40431 | 32743 | 16909.3815
8 | 92 | E04 | HIGH PFOA 1 | 01:26:39 | 36.9984 | 36.1317 | Y | 125.2715 | 18935 | 1006 | 41653 | 32747 | 17943.8827 | Y | 6.399 | 16781 | 995 | 39143 | 32783 | 16044.5752
8 | 92 | E05 | LOW PFHPA 1 | 01:26:39 | 36.9984 | 36.1317 | Y | 107.3354 | 21565 | 996 | 43612 | 32707 | 20580.8652 | Y | 6.3309 | 15703 | 1007 | 40259 | 32730 | 15069.3347
8 | 92 | E06 | HIGH PFHPA 1 | 01:26:39 | 36.9984 | 36.1317 | Y | 109.6871 | 21177 | 1003 | 42261 | 32744 | 20191.8014 | Y | 6.5833 | 19123 | 993 | 40186 | 32760 | 18593.5255
8 | 92 | E07 | LOW PFPA 2 | 01:26:39 | 36.9984 | 36.1317 | Y | 111.1275 | 20945 | 1009 | 41233 | 32750 | 19960.6906 | Y | 6.3811 | 16434 | 1001 | 40964 | 32701 | 15755.1963
8 | 92 | E08 | HIGH PFPA 2 | 01:26:39 | 36.9984 | 36.1317 | Y | 100.7404 | 22735 | 989 | 41395 | 32719 | 21756.4818 | Y | 6.2964 | 15250 | 1001 | 39583 | 32710 | 14568.5111
8 | 92 | E09 | PFOA + PFHPA 3 | 01:26:39 | 36.9984 | 36.1317 | Y | 87.1119 | 25652 | 992 | 41941 | 32781 | 24668.4013 | Y | 6.2324 | 14412 | 993 | 40317 | 32689 | 13698.6245
8 | 92 | E10 | PFHPA + PFPA 1 | 01:26:39 | 36.9984 | 36.1317 | Y | 114.1067 | 20468 | 1000 | 38687 | 32756 | 19499.0592 | Y | 6.4543 | 17332 | 1005 | 40952 | 32703 | 16793.4449
8 | 92 | E11 | PFHPA + PFPA 3 | 01:26:39 | 36.9984 | 36.1317 | Y | 140.0172 | 17230 | 1011 | 38519 | 32720 | 16233.856 | Y | 6.1949 | 14014 | 998 | 38980 | 32781 | 13167.466
8 | 92 | E12 | PFOA + PFHPA + PFPA 3 | 01:26:39 | 36.9984 | 36.1317 | Y | 146.47 | 16580 | 1002 | 41058 | 32709 | 15583.9576 | Y | 6.6541 | 20402 | 998 | 38656 | 32757 | 19583.8447
8 | 92 | F01 | CTL 2 | 01:26:39 | 36.9984 | 36.1317 | Y | 112.4752 | 20746 | 1002 | 40712 | 32705 | 19749.182 | Y | 6.3471 | 16083 | 990 | 40999 | 32639 | 15294.9994
8 | 92 | F02 | VC 2 | 01:26:39 | 36.9984 | 36.1317 | Y | 119.0039 | 19770 | 988 | 39454 | 32730 | 18784.9402 | Y | 6.4358 | 17256 | 994 | 37534 | 32713 | 16516.1332
8 | 92 | F03 | LOW PFOA 2 | 01:26:39 | 36.9984 | 36.1317 | Y | 119.2537 | 19733 | 980 | 39103 | 32719 | 18749.909 | Y | 6.3969 | 16626 | 1009 | 40163 | 32743 | 15993.4377
8 | 92 | F04 | HIGH PFOA 2 | 01:26:39 | 36.9984 | 36.1317 | Y | 92.7065 | 24380 | 1006 | 40346 | 32747 | 23383.625 | Y | 6.2286 | 14285 | 995 | 38420 | 32783 | 13647.3151
8 | 92 | F05 | LOW PFHPA 2 | 01:26:39 | 36.9984 | 36.1317 | Y | 62.5905 | 33466 | 996 | 41324 | 32707 | 32493.3023 | Y | 6.1362 | 13127 | 1007 | 39620 | 32730 | 12356.2479
8 | 92 | F06 | HIGH PFHPA 1 | 01:26:39 | 36.9984 | 36.1317 | Y | 123.2726 | 19188 | 1003 | 39883 | 32744 | 18203.8144 | Y | 6.4838 | 17856 | 993 | 39850 | 32760 | 17208.0313
8 | 92 | F07 | LOW PFPA 2 | 01:26:39 | 36.9984 | 36.1317 | Y | 112.2727 | 20773 | 1009 | 41469 | 32750 | 19780.6775 | Y | 6.3908 | 16739 | 1001 | 39893 | 32701 | 15963.7624
8 | 92 | F08 | PFOA + PFHPA 1 | 01:26:39 | 36.9984 | 36.1317 | Y | 93.4255 | 24214 | 989 | 40360 | 32719 | 23228.169 | Y | 6.2908 | 15218 | 1001 | 38790 | 32710 | 14484.8168
8 | 92 | F09 | PFOA + PFHPA 3 | 01:26:39 | 36.9984 | 36.1317 | Y | 85.5903 | 26014 | 992 | 40353 | 32781 | 25042.6133 | Y | 6.2699 | 14960 | 993 | 40959 | 32689 | 14223.8706
8 | 92 | F10 | PFHPA + PFPA 1 | 01:26:39 | 36.9984 | 36.1317 | Y | 105.649 | 21835 | 1000 | 39773 | 32756 | 20869.229 | Y | 6.4037 | 16805 | 1005 | 39354 | 32703 | 16082.989
8 | 92 | F11 | PFOA + PFHPA + PFPA 1 | 01:26:39 | 36.9984 | 36.1317 | Y | 134.978 | 17773 | 1011 | 39501 | 32720 | 16780.347 | Y | 6.1611 | 13563 | 998 | 40259 | 32781 | 12726.4211
8 | 92 | F12 | PFOA + PFHPA + PFPA 3 | 01:26:39 | 36.9984 | 36.1317 | Y | 142.4427 | 16970 | 1002 | 39360 | 32709 | 15983.309 | Y | 6.672 | 20705 | 998 | 37163 | 32757 | 19796.2862
8 | 92 | G01 | CTL 2 | 01:26:39 | 36.9984 | 36.1317 | Y | 115.3704 | 20303 | 1002 | 42110 | 32705 | 19309.635 | Y | 6.3957 | 16776 | 990 | 45122 | 32639 | 15980.8666
8 | 92 | G02 | VC 2 | 01:26:39 | 36.9984 | 36.1317 | Y | 112.3353 | 20757 | 988 | 43525 | 32730 | 19770.9228 | Y | 6.4019 | 16959 | 994 | 45096 | 32713 | 16066.3459
8 | 92 | G03 | LOW PFOA 2 | 01:26:39 | 36.9984 | 36.1317 | Y | 114.1609 | 20468 | 980 | 39859 | 32719 | 19490.8667 | Y | 6.3816 | 16604 | 1009 | 41153 | 32743 | 15782.56
8 | 92 | G04 | HIGH PFOA 2 | 01:26:39 | 36.9984 | 36.1317 | Y | 94.883 | 23936 | 1006 | 39431 | 32747 | 22919.2567 | Y | 6.2494 | 14724 | 995 | 39811 | 32783 | 13930.1246
8 | 92 | G05 | LOW PFHPA 2 | 01:26:39 | 36.9984 | 36.1317 | Y | 55.0487 | 36988 | 996 | 40609 | 32707 | 36006.0425 | Y | 6.1167 | 12896 | 1007 | 38534 | 32730 | 12062.3094
8 | 92 | G06 | HIGH PFHPA 2 | 01:26:39 | 36.9984 | 36.1317 | Y | 95.3592 | 23799 | 1003 | 38670 | 32744 | 22820.0962 | Y | 6.2811 | 15089 | 993 | 39170 | 32760 | 14373.7694
8 | 92 | G07 | LOW PFPA 2 | 01:26:39 | 36.9984 | 36.1317 | Y | 110.9004 | 20981 | 1009 | 40372 | 32750 | 19996.7742 | Y | 6.4075 | 16676 | 1001 | 38633 | 32701 | 16054.5111
8 | 92 | G08 | PFOA + PFHPA 1 | 01:26:39 | 36.9984 | 36.1317 | Y | 89.0363 | 25194 | 989 | 41348 | 32719 | 24210.8394 | Y | 6.2485 | 14663 | 1001 | 39051 | 32710 | 13883.9915
8 | 92 | G09 | PFOA + PFPA 1 | 01:26:39 | 36.9984 | 36.1317 | Y | 120.9669 | 19496 | 992 | 41291 | 32781 | 18513.1638 | Y | 6.5217 | 18502 | 993 | 39252 | 32689 | 17734.531
8 | 92 | G10 | PFHPA + PFPA 1 | 01:26:39 | 36.9984 | 36.1317 | Y | 122.7105 | 19272 | 1000 | 41958 | 32756 | 18278.283 | Y | 6.5223 | 18626 | 1005 | 44327 | 32703 | 17827.7063
8 | 92 | G11 | PFOA + PFHPA + PFPA 1 | 01:26:39 | 36.9984 | 36.1317 | Y | 104.1523 | 22143 | 1011 | 41613 | 32720 | 21132 | Y | 6.3284 | 15806 | 998 | 40497 | 32781 | 15037.4287
8 | 92 | G12 | PFOA + PFHPA + PFPA 3 | 01:26:39 | 36.9984 | 36.1317 | Y | 136.1082 | 17659 | 1002 | 40081 | 32709 | 16654.6046 | Y | 6.7523 | 21731 | 998 | 38918 | 32757 | 20923.4681
8 | 92 | H01 | Background | 01:26:39 | 36.9984 | 36.1317 | Y | 136.2482 | 17636 | 1002 | 42962 | 32705 | 16639.1582 | Y | 7.3401 | 29885 | 990 | 45639 | 32639 | 29216.8385
8 | 92 | H02 | VC 2 | 01:26:39 | 36.9984 | 36.1317 | Y | 102.9164 | 22349 | 988 | 39131 | 32730 | 21354.017 | Y | 6.4679 | 17752 | 994 | 39096 | 32713 | 16972.1476
8 | 92 | H03 | LOW PFOA 2 | 01:26:39 | 36.9984 | 36.1317 | Y | 137.444 | 17486 | 980 | 40050 | 32719 | 16508.3852 | Y | 6.3255 | 15799 | 1009 | 41275 | 32743 | 15001.0977
8 | 92 | H04 | HIGH PFOA 2 | 01:26:39 | 36.9984 | 36.1317 | Y | 130.7334 | 18263 | 1006 | 39749 | 32747 | 17270.0413 | Y | 6.2758 | 15137 | 995 | 39022 | 32783 | 14304.5547
8 | 92 | H05 | LOW PFHPA 2 | 01:26:39 | 36.9984 | 36.1317 | Y | 126.4853 | 18800 | 996 | 40560 | 32707 | 17789.6361 | Y | 6.1559 | 13316 | 1007 | 37846 | 32730 | 12587.5012
8 | 92 | H06 | HIGH PFHPA 2 | 01:26:39 | 36.9984 | 36.1317 | Y | 97.0436 | 23472 | 1003 | 39295 | 32744 | 22476.1659 | Y | 6.4704 | 17675 | 993 | 39191 | 32760 | 16992.5699
8 | 92 | H07 | HIGH PFPA 1 | 01:26:39 | 36.9984 | 36.1317 | Y | 68.7796 | 31078 | 1009 | 38696 | 32750 | 30084.6801 | Y | 6.2004 | 14065 | 1001 | 38647 | 32701 | 13220.1201
8 | 92 | H08 | PFOA + PFHPA 1 | 01:26:39 | 36.9984 | 36.1317 | Y | 92.8394 | 24378 | 989 | 39121 | 32719 | 23354.7291 | Y | 6.3081 | 15476 | 1001 | 39171 | 32710 | 14690.5765
8 | 92 | H09 | PFOA + PFPA 1 | 01:26:39 | 36.9984 | 36.1317 | Y | 127.848 | 18621 | 992 | 38717 | 32781 | 17619.5891 | Y | 6.5173 | 18117 | 993 | 39640 | 32689 | 17574.905
8 | 92 | H10 | PFHPA + PFPA 2 | 01:26:39 | 36.9984 | 36.1317 | Y | 121.9011 | 19383 | 1000 | 43628 | 32756 | 18386.5657 | Y | 6.54 | 18773 | 1005 | 39866 | 32703 | 17993.3913
8 | 92 | H11 | PFOA + PFHPA + PFPA 1 | 01:26:39 | 36.9984 | 36.1317 | Y | 98.3186 | 23220 | 1011 | 39535 | 32720 | 22222.6288 | Y | 6.4438 | 17276 | 998 | 37795 | 32781 | 16484.7331
8 | 92 | H12 | Background | 01:26:39 | 36.9984 | 36.1317 | Y | 139.3798 | 17303 | 1002 | 38102 | 32709 | 16301 | Y | 7.1434 | 27324 | 998 | 38050 | 32757 | 26377.6229
8 | 93 | A01 | Background | 01:26:55 | 36.9984 | 36.1317 | Y | 166.8032 | 14838 | 1002 | 40522 | 32705 | 13832.2037 | Y | 7.1579 | 26166 | 990 | 39613 | 32639 | 26481.6736
8 | 93 | A02 | CTL 3 | 01:26:55 | 36.9984 | 36.1317 | Y | 130.5971 | 18351 | 988 | 40817 | 32730 | 17276.7705 | Y | 6.603 | 19316 | 994 | 39356 | 32713 | 18874.4673
8 | 93 | A03 | VC 3 | 01:26:55 | 36.9984 | 36.1317 | Y | 124.5611 | 18993 | 980 | 39004 | 32719 | 18025.0878 | Y | 6.5159 | 18192 | 1009 | 40036 | 32743 | 17624.5171
8 | 93 | A04 | LOW PFOA 3 | 01:26:55 | 36.9984 | 36.1317 | Y | 116.6893 | 20137 | 1006 | 38767 | 32747 | 19104.2399 | Y | 6.4329 | 17117 | 995 | 39576 | 32783 | 16487.371
8 | 93 | A05 | HIGH PFOA 3 | 01:26:55 | 36.9984 | 36.1317 | Y | 100.3717 | 22790 | 996 | 40713 | 32707 | 21811.0797 | Y | 6.3313 | 15753 | 1007 | 40402 | 32730 | 15084.7963
8 | 93 | A06 | LOW PFHPA 3 | 01:26:55 | 36.9984 | 36.1317 | Y | 80.2435 | 27458 | 1003 | 41715 | 32744 | 26430.514 | Y | 6.2157 | 13493 | 993 | 38154 | 32760 | 13408.0384
8 | 93 | A07 | HIGH PFHPA 2 | 01:26:55 | 36.9984 | 36.1317 | Y | 108.4784 | 21411 | 1009 | 41222 | 32750 | 20376.7273 | Y | 6.3945 | 16246 | 1001 | 38683 | 32701 | 15904.9428
8 | 93 | A08 | HIGH PFPA 1 | 01:26:55 | 36.9984 | 36.1317 | Y | 77.0992 | 28466 | 989 | 39729 | 32719 | 27334.873 | Y | 6.1856 | 13641 | 1001 | 39403 | 32710 | 12968.134
8 | 93 | A09 | PFOA + PFHPA 2 | 01:26:55 | 36.9984 | 36.1317 | Y | 93.1347 | 24271 | 992 | 41775 | 32781 | 23273.6028 | Y | 6.3639 | 15879 | 993 | 40489 | 32689 | 15435.6577
8 | 93 | A10 | PFOA + PFPA 1 | 01:26:55 | 36.9984 | 36.1317 | Y | 139.1653 | 17306 | 1000 | 42086 | 32756 | 16315.2744 | Y | 6.6165 | 19369 | 1005 | 41931 | 32703 | 19012.5718
8 | 93 | A11 | PFHPA + PFPA 2 | 01:26:55 | 36.9984 | 36.1317 | Y | 131.0266 | 18210 | 1011 | 40170 | 32720 | 17225.8872 | Y | 6.5358 | 18515 | 998 | 41571 | 32781 | 17940.3805
8 | 93 | A12 | Background | 01:26:55 | 36.9984 | 36.1317 | Y | 170.147 | 14580 | 1002 | 43359 | 32709 | 13582.107 | Y | 7.1429 | 26931 | 998 | 42916 | 32757 | 26415.4729
8 | 93 | B01 | CTL 1 | 01:26:55 | 36.9984 | 36.1317 | Y | 131.3254 | 18158 | 1002 | 41086 | 32705 | 17190.6651 | Y | 6.5846 | 18995 | 990 | 39760 | 32639 | 18546.4949
8 | 93 | B02 | CTL 3 | 01:26:55 | 36.9984 | 36.1317 | Y | 131.8568 | 18090 | 988 | 45080 | 32730 | 17128.366 | Y | 6.6228 | 19623 | 994 | 41350 | 32713 | 19144.7371
8 | 93 | B03 | VC 3 | 01:26:55 | 36.9984 | 36.1317 | Y | 119.174 | 19700 | 980 | 40621 | 32719 | 18749.9165 | Y | 6.5563 | 18993 | 1009 | 40168 | 32743 | 18216.7762
8 | 93 | B04 | LOW PFOA 3 | 01:26:55 | 36.9984 | 36.1317 | Y | 107.0656 | 21630 | 1006 | 42554 | 32747 | 20612.9722 | Y | 6.502 | 17753 | 995 | 39697 | 32783 | 17420.4637
8 | 93 | B05 | HIGH PFOA 3 | 01:26:55 | 36.9984 | 36.1317 | Y | 91.2671 | 24649 | 996 | 45671 | 32707 | 23683.4215 | Y | 6.2842 | 14367 | 1007 | 38350 | 32730 | 14328.8778
8 | 93 | B06 | LOW PFHPA 3 | 01:26:55 | 36.9984 | 36.1317 | Y | 55.8421 | 36564 | 1003 | 40065 | 32744 | 35561 | Y | 6.1292 | 12590 | 993 | 40214 | 32760 | 12206.7384
8 | 93 | B07 | LOW PFPA 1 | 01:26:55 | 36.9984 | 36.1317 | Y | 115.8198 | 20199 | 1009 | 42017 | 32750 | 19231.4137 | Y | 6.3291 | 15026 | 1001 | 39664 | 32701 | 14911.9289
8 | 93 | B08 | HIGH PFPA 1 | 01:26:55 | 36.9984 | 36.1317 | Y | 76.1531 | 28675 | 989 | 40878 | 32719 | 27619.224 | Y | 6.1466 | 13175 | 1001 | 40596 | 32710 | 12479.7348
8 | 93 | B09 | PFOA + PFHPA 2 | 01:26:55 | 36.9984 | 36.1317 | Y | 79.7358 | 27550 | 992 | 40406 | 32781 | 26572.4525 | Y | 6.286 | 14613 | 993 | 39040 | 32689 | 14367.7917
8 | 93 | B10 | PFOA + PFPA 1 | 01:26:55 | 36.9984 | 36.1317 | Y | 127.543 | 18629 | 1000 | 41829 | 32756 | 17647.4791 | Y | 6.5629 | 18948 | 1005 | 41344 | 32703 | 18300.4267
8 | 93 | B11 | PFHPA + PFPA 2 | 01:26:55 | 36.9984 | 36.1317 | Y | 115.2274 | 20299 | 1011 | 40567 | 32720 | 19319.0422 | Y | 6.4401 | 16913 | 998 | 39839 | 32781 | 16521.2608
8 | 93 | B12 | PFOA + PFHPA + PFPA 2 | 01:26:55 | 36.9984 | 36.1317 | Y | 145.7789 | 16636 | 1002 | 47030 | 32709 | 15643.2932 | Y | 6.8064 | 22614 | 998 | 41083 | 32757 | 21743.6553
8 | 93 | C01 | CTL 1 | 01:26:55 | 36.9984 | 36.1317 | Y | 121.7007 | 19423 | 1002 | 38050 | 32705 | 18402.8307 | Y | 6.5626 | 18649 | 990 | 38036 | 32639 | 18211.8701
8 | 93 | C02 | VC 1 | 01:26:55 | 36.9984 | 36.1317 | Y | 121.0409 | 19454 | 988 | 38666 | 32730 | 18492.2183 | Y | 6.5166 | 17999 | 994 | 39326 | 32713 | 17639.1701
8 | 93 | C03 | LOW PFOA 1 | 01:26:55 | 36.9984 | 36.1317 | Y | 105.3619 | 21881 | 980 | 43035 | 32719 | 20905.2421 | Y | 6.3529 | 15897 | 1009 | 41354 | 32743 | 15399.3772
8 | 93 | C04 | HIGH PFOA 1 | 01:26:55 | 36.9984 | 36.1317 | Y | 127.5899 | 18626 | 1006 | 39624 | 32747 | 17641.6676 | Y | 6.44 | 17004 | 995 | 38910 | 32783 | 16544.6246
8 | 93 | C05 | LOW PFHPA 1 | 01:26:55 | 36.9984 | 36.1317 | Y | 118.3528 | 19826 | 996 | 44971 | 32707 | 18865.5652 | Y | 6.3967 | 16454 | 1007 | 41241 | 32730 | 15970.9142
8 | 93 | C06 | LOW PFHPA 3 | 01:26:55 | 36.9984 | 36.1317 | Y | 45.5455 | 42551 | 1003 | 41119 | 32744 | 41629.2915 | Y | 6.044 | 11738 | 993 | 42602 | 32760 | 11062.2432
8 | 93 | C07 | LOW PFPA 1 | 01:26:55 | 36.9984 | 36.1317 | Y | 99.5392 | 22975 | 1009 | 38645 | 32750 | 21969.8974 | Y | 6.282 | 14884 | 1001 | 39146 | 32701 | 14335.6399
8 | 93 | C08 | HIGH PFPA 2 | 01:26:55 | 36.9984 | 36.1317 | Y | 94.8378 | 23925 | 989 | 40708 | 32719 | 22912.0421 | Y | 6.2625 | 14362 | 1001 | 37820 | 32710 | 13982.1354
8 | 93 | C09 | PFOA + PFHPA 2 | 01:26:55 | 36.9984 | 36.1317 | Y | 79.7623 | 27557 | 992 | 39328 | 32781 | 26565 | Y | 6.1416 | 12813 | 993 | 38794 | 32689 | 12371.9769
8 | 93 | C10 | PFOA + PFPA 1 | 01:26:55 | 36.9984 | 36.1317 | Y | 119.3257 | 19721 | 1000 | 40429 | 32756 | 18728.7105 | Y | 6.5212 | 18231 | 1005 | 38111 | 32703 | 17701.3275
8 | 93 | C11 | PFHPA + PFPA 3 | 01:26:55 | 36.9984 | 36.1317 | Y | 86.5543 | 25818 | 1011 | 40829 | 32720 | 24784.7129 | Y | 6.2321 | 14417 | 998 | 40471 | 32781 | 13681.4681
8 | 93 | C12 | PFOA + PFHPA + PFPA 2 | 01:26:55 | 36.9984 | 36.1317 | Y | 145.9721 | 16629 | 1002 | 39335 | 32709 | 15624.4903 | Y | 6.6961 | 20850 | 998 | 39526 | 32757 | 20156.9416
8 | 93 | D01 | CTL 1 | 01:26:55 | 36.9984 | 36.1317 | Y | 119.7408 | 19653 | 1002 | 40598 | 32705 | 18670.9194 | Y | 6.4865 | 17614 | 990 | 38855 | 32639 | 17159.5608
8 | 93 | D02 | VC 1 | 01:26:55 | 36.9984 | 36.1317 | Y | 120.1041 | 19599 | 988 | 42892 | 32730 | 18620.6433 | Y | 6.4171 | 16910 | 994 | 40351 | 32713 | 16261.3731
8 | 93 | D03 | LOW PFOA 1 | 01:26:55 | 36.9984 | 36.1317 | Y | 101.5843 | 22549 | 980 | 43363 | 32719 | 21583.8293 | Y | 6.3482 | 15978 | 1009 | 42115 | 32743 | 15323.612
8 | 93 | D04 | HIGH PFOA 1 | 01:26:55 | 36.9984 | 36.1317 | Y | 122.8444 | 19231 | 1006 | 38924 | 32747 | 18249.9066 | Y | 6.383 | 16504 | 995 | 38760 | 32783 | 15796.1702
8 | 93 | D05 | LOW PFHPA 1 | 01:26:55 | 36.9984 | 36.1317 | Y | 108.9236 | 21302 | 996 | 40933 | 32707 | 20303.4104 | Y | 6.3563 | 15817 | 1007 | 39047 | 32730 | 15375.8765
8 | 93 | D06 | HIGH PFHPA 1 | 01:26:55 | 36.9984 | 36.1317 | Y | 120.9425 | 19494 | 1003 | 40745 | 32744 | 18505.6187 | Y | 6.358 | 16020 | 993 | 40873 | 32760 | 15449.5663
8 | 93 | D07 | LOW PFPA 1 | 01:26:55 | 36.9984 | 36.1317 | Y | 95.8157 | 23683 | 1009 | 40091 | 32750 | 22709.4874 | Y | 6.2852 | 14918 | 1001 | 39497 | 32701 | 14351.6327
8 | 93 | D08 | HIGH PFPA 2 | 01:26:55 | 36.9984 | 36.1317 | Y | 88.8459 | 25279 | 989 | 38883 | 32719 | 24236.6861 | Y | 6.2418 | 14425 | 1001 | 39825 | 32710 | 13788.9332
8 | 93 | D09 | PFOA + PFHPA 3 | 01:26:55 | 36.9984 | 36.1317 | Y | 87.7426 | 25470 | 992 | 39316 | 32781 | 24497.4874 | Y | 6.2444 | 14342 | 993 | 38937 | 32689 | 13844.8182
8 | 93 | D10 | PFOA + PFPA 1 | 01:26:55 | 36.9984 | 36.1317 | Y | 116.9506 | 20075 | 1000 | 39718 | 32756 | 19066.3495 | Y | 6.5069 | 18168 | 1005 | 39660 | 32703 | 17531.2173
8 | 93 | D11 | PFHPA + PFPA 3 | 01:26:55 | 36.9984 | 36.1317 | Y | 87.947 | 25449 | 1011 | 39816 | 32720 | 24448.7592 | Y | 6.1794 | 13786 | 998 | 37515 | 32781 | 12956.9033
8 | 93 | D12 | PFOA + PFHPA + PFPA 2 | 01:26:55 | 36.9984 | 36.1317 | Y | 158.2589 | 15531 | 1002 | 39438 | 32709 | 14515.1516 | Y | 6.6099 | 19679 | 998 | 37692 | 32757 | 18936.2089
8 | 93 | E01 | CTL 2 | 01:26:55 | 36.9984 | 36.1317 | Y | 112.0567 | 20792 | 1002 | 41421 | 32705 | 19801.9275 | Y | 6.423 | 17037 | 990 | 41194 | 32639 | 16357.6688
8 | 93 | E02 | VC 1 | 01:26:55 | 36.9984 | 36.1317 | Y | 116.0811 | 20183 | 988 | 42968 | 32730 | 19193.0286 | Y | 6.398 | 16530 | 994 | 40066 | 32713 | 16012.5891
8 | 93 | E03 | LOW PFOA 1 | 01:26:55 | 36.9984 | 36.1317 | Y | 84.6 | 26235 | 980 | 40420 | 32719 | 25272.0335 | Y | 6.4249 | 17202 | 1009 | 40431 | 32743 | 16378.7136
8 | 93 | E04 | HIGH PFOA 1 | 01:26:55 | 36.9984 | 36.1317 | Y | 123.4253 | 19162 | 1006 | 41652 | 32747 | 18173.2146 | Y | 6.3674 | 16346 | 995 | 39143 | 32783 | 15602.8723
8 | 93 | E05 | LOW PFHPA 1 | 01:26:55 | 36.9984 | 36.1317 | Y | 104.518 | 22039 | 996 | 43613 | 32707 | 21053.1041 | Y | 6.3005 | 15284 | 1007 | 40257 | 32730 | 14644.5308
8 | 93 | E06 | HIGH PFHPA 1 | 01:26:55 | 36.9984 | 36.1317 | Y | 108.2474 | 21400 | 1003 | 42261 | 32744 | 20414.9889 | Y | 6.5484 | 18646 | 993 | 40185 | 32760 | 18107.5355
8 | 93 | E07 | LOW PFPA 2 | 01:26:55 | 36.9984 | 36.1317 | Y | 108.7306 | 21319 | 1009 | 41233 | 32750 | 20335.1314 | Y | 6.3529 | 16047 | 1001 | 40963 | 32701 | 15362.5893
8 | 93 | E08 | HIGH PFPA 2 | 01:26:55 | 36.9984 | 36.1317 | Y | 97.3134 | 23387 | 989 | 41396 | 32719 | 22406.0859 | Y | 6.2646 | 14814 | 1001 | 39582 | 32710 | 14125.5771
8 | 93 | E09 | PFOA + PFHPA 3 | 01:26:55 | 36.9984 | 36.1317 | Y | 83.5468 | 26526 | 992 | 41941 | 32781 | 25542.6876 | Y | 6.2017 | 13989 | 993 | 40316 | 32689 | 13269.2871
8 | 93 | E10 | PFHPA + PFPA 1 | 01:26:55 | 36.9984 | 36.1317 | Y | 111.9184 | 20792 | 1000 | 38687 | 32756 | 19823.5508 | Y | 6.4255 | 16939 | 1005 | 40951 | 32703 | 16391.9773
8 | 93 | E11 | PFHPA + PFPA 3 | 01:26:55 | 36.9984 | 36.1317 | Y | 134.9158 | 17771 | 1011 | 38518 | 32720 | 16778.3901 | Y | 6.1674 | 13632 | 998 | 38979 | 32781 | 12783.5605
8 | 93 | E12 | PFOA + PFHPA + PFPA 3 | 01:26:55 | 36.9984 | 36.1317 | Y | 145.8745 | 16632 | 1002 | 41059 | 32709 | 15633.9837 | Y | 6.6371 | 20164 | 998 | 38655 | 32757 | 19347.1957
8 | 93 | F01 | CTL 2 | 01:26:55 | 36.9984 | 36.1317 | Y | 109.7216 | 21170 | 1002 | 40712 | 32705 | 20173.2879 | Y | 6.3187 | 15690 | 990 | 40998 | 32639 | 14898.964
8 | 93 | F02 | VC 2 | 01:26:55 | 36.9984 | 36.1317 | Y | 116.9601 | 20050 | 988 | 39454 | 32730 | 19064.9819 | Y | 6.4073 | 16861 | 994 | 37533 | 32713 | 16118.8656
8 | 93 | F03 | LOW PFOA 2 | 01:26:55 | 36.9984 | 36.1317 | Y | 116.9678 | 20047 | 980 | 39103 | 32719 | 19063.8598 | Y | 6.3686 | 16238 | 1009 | 40162 | 32743 | 15598.8911
8 | 93 | F04 | HIGH PFOA 2 | 01:26:55 | 36.9984 | 36.1317 | Y | 89.3909 | 25106 | 1006 | 40346 | 32747 | 24109.9116 | Y | 6.1962 | 13844 | 995 | 38420 | 32783 | 13195.2842
8 | 93 | F05 | LOW PFHPA 2 | 01:26:55 | 36.9984 | 36.1317 | Y | 57.2071 | 35862 | 996 | 41325 | 32707 | 34886.8065 | Y | 6.1105 | 12773 | 1007 | 39619 | 32730 | 11997.7644
8 | 93 | F06 | HIGH PFHPA 1 | 01:26:55 | 36.9984 | 36.1317 | Y | 121.4548 | 19420 | 1003 | 39883 | 32744 | 18436.0419 | Y | 6.4542 | 17447 | 993 | 39849 | 32760 | 16793.6369
8 | 93 | F07 | LOW PFPA 2 | 01:26:55 | 36.9984 | 36.1317 | Y | 109.8506 | 21142 | 1009 | 41468 | 32750 | 20152.4008 | Y | 6.3622 | 16341 | 1001 | 39892 | 32701 | 15562.6975
8 | 93 | F08 | PFOA + PFHPA 1 | 01:26:55 | 36.9984 | 36.1317 | Y | 90.0722 | 24939 | 989 | 40360 | 32719 | 23953.2638 | Y | 6.2602 | 14797 | 1001 | 38789 | 32710 | 14058.8847
8 | 93 | F09 | PFOA + PFHPA 3 | 01:26:55 | 36.9984 | 36.1317 | Y | 81.786 | 26979 | 992 | 40353 | 32781 | 26008.378 | Y | 6.2403 | 14552 | 993 | 40958 | 32689 | 13810.6551
8 | 93 | F10 | PFHPA + PFPA 1 | 01:26:55 | 36.9984 | 36.1317 | Y | 103.1633 | 22260 | 1000 | 39773 | 32756 | 21294.8953 | Y | 6.3723 | 16372 | 1005 | 39353 | 32703 | 15645.2009
8 | 93 | F11 | PFOA + PFHPA + PFPA 1 | 01:26:55 | 36.9984 | 36.1317 | Y | 130.4533 | 18286 | 1011 | 39501 | 32720 | 17293.8766 | Y | 6.1347 | 13197 | 998 | 40258 | 32781 | 12357.8511
8 | 93 | F12 | PFOA + PFHPA + PFPA 3 | 01:26:55 | 36.9984 | 36.1317 | Y | 141.5699 | 17051 | 1002 | 39360 | 32709 | 16064.382 | Y | 6.6526 | 20432 | 998 | 37162 | 32757 | 19526.7673
8 | 93 | G01 | CTL 2 | 01:26:55 | 36.9984 | 36.1317 | Y | 112.7986 | 20680 | 1002 | 42110 | 32705 | 19686.7953 | Y | 6.3682 | 16394 | 990 | 45121 | 32639 | 15595.7581
8 | 93 | G02 | VC 2 | 01:26:55 | 36.9984 | 36.1317 | Y | 109.9091 | 21129 | 988 | 43525 | 32730 | 20142.9573 | Y | 6.3735 | 16562 | 994 | 45094 | 32713 | 15669.6648
8 | 93 | G03 | LOW PFOA 2 | 01:26:55 | 36.9984 | 36.1317 | Y | 111.7495 | 20830 | 980 | 39860 | 32719 | 19850 | Y | 6.3526 | 16202 | 1009 | 41152 | 32743 | 15377.9675
8 | 93 | G04 | HIGH PFOA 2 | 01:26:55 | 36.9984 | 36.1317 | Y | 91.4487 | 24660 | 1006 | 39431 | 32747 | 23642.9318 | Y | 6.2176 | 14284 | 995 | 39810 | 32783 | 13486.1749
8 | 93 | G05 | LOW PFHPA 2 | 01:26:55 | 36.9984 | 36.1317 | Y | 49.506 | 40051 | 996 | 40610 | 32707 | 39065.1356 | Y | 6.0888 | 12510 | 1007 | 38533 | 32730 | 11673.3067
8 | 93 | G06 | HIGH PFHPA 2 | 01:26:55 | 36.9984 | 36.1317 | Y | 92.0783 | 24486 | 1003 | 38671 | 32744 | 23503.6563 | Y | 6.2493 | 14653 | 993 | 39170 | 32760 | 13929.7432
8 | 93 | G07 | LOW PFPA 2 | 01:26:55 | 36.9984 | 36.1317 | Y | 108.3786 | 21377 | 1009 | 40372 | 32750 | 20393.2418 | Y | 6.3762 | 16251 | 1001 | 38633 | 32701 | 15619.839
8 | 93 | G08 | PFOA + PFHPA 1 | 01:26:55 | 36.9984 | 36.1317 | Y | 85.309 | 26076 | 989 | 41348 | 32719 | 25093.0438 | Y | 6.2174 | 14234 | 1001 | 39050 | 32710 | 13450.7757
8 | 93 | G09 | PFOA + PFPA 1 | 01:26:55 | 36.9984 | 36.1317 | Y | 119.8179 | 19643 | 992 | 41291 | 32781 | 18660.2329 | Y | 6.49 | 18062 | 993 | 39251 | 32689 | 17291.9537
8 | 93 | G10 | PFHPA + PFPA 1 | 01:26:55 | 36.9984 | 36.1317 | Y | 120.7686 | 19523 | 1000 | 41958 | 32756 | 18529.3648 | Y | 6.4945 | 18239 | 1005 | 44326 | 32703 | 17437.9981
8 | 93 | G11 | PFOA + PFHPA + PFPA 1 | 01:26:55 | 36.9984 | 36.1317 | Y | 101.3144 | 22645 | 1011 | 41613 | 32720 | 21634 | Y | 6.2989 | 15399 | 998 | 40496 | 32781 | 14626.5459
8 | 93 | G12 | PFOA + PFHPA + PFPA 3 | 01:26:55 | 36.9984 | 36.1317 | Y | 135.0963 | 17765 | 1002 | 40082 | 32709 | 16758.1811 | Y | 6.73 | 21419 | 998 | 38917 | 32757 | 20612.2411
8 | 93 | H01 | Background | 01:26:55 | 36.9984 | 36.1317 | Y | 136.1957 | 17633 | 1002 | 42962 | 32705 | 16636.1574 | Y | 7.3339 | 29797 | 990 | 45638 | 32639 | 29130.2077
8 | 93 | H02 | VC 2 | 01:26:55 | 36.9984 | 36.1317 | Y | 101.1326 | 22663 | 988 | 39131 | 32730 | 21667.9189 | Y | 6.4376 | 17332 | 994 | 39095 | 32713 | 16549.8295
8 | 93 | H03 | LOW PFOA 2 | 01:26:55 | 36.9984 | 36.1317 | Y | 136.3753 | 17594 | 980 | 40050 | 32719 | 16616.3999 | Y | 6.2913 | 15325 | 1009 | 41274 | 32743 | 14522.5848
8 | 93 | H04 | HIGH PFOA 2 | 01:26:55 | 36.9984 | 36.1317 | Y | 129.5995 | 18389 | 1006 | 39749 | 32747 | 17396.1312 | Y | 6.2386 | 14622 | 995 | 39022 | 32783 | 13784.0242
8 | 93 | H05 | LOW PFHPA 2 | 01:26:55 | 36.9984 | 36.1317 | Y | 124.6389 | 19028 | 996 | 40561 | 32707 | 18015.041 | Y | 6.1174 | 12789 | 1007 | 37845 | 32730 | 12052.0317
8 | 93 | H06 | HIGH PFHPA 2 | 01:26:55 | 36.9984 | 36.1317 | Y | 94.2037 | 24041 | 1003 | 39295 | 32744 | 23045.3396 | Y | 6.431 | 17132 | 993 | 39190 | 32760 | 16442.74
8 | 93 | H07 | HIGH PFPA 1 | 01:26:55 | 36.9984 | 36.1317 | Y | 63.6285 | 33017 | 1009 | 38695 | 32750 | 32030.215 | Y | 6.1704 | 13651 | 1001 | 38647 | 32701 | 12801.5247
8 | 93 | H08 | PFOA + PFHPA 1 | 01:26:55 | 36.9984 | 36.1317 | Y | 89.3833 | 25136 | 989 | 39121 | 32719 | 24111.6635 | Y | 6.2763 | 15037 | 1001 | 39170 | 32710 | 14247.8215
8 | 93 | H09 | PFOA + PFPA 1 | 01:26:55 | 36.9984 | 36.1317 | Y | 126.4079 | 18794 | 992 | 38718 | 32781 | 17789.3377 | Y | 6.488 | 17718 | 993 | 39639 | 32689 | 17168.5873
8 | 93 | H10 | PFHPA + PFPA 2 | 01:26:55 | 36.9984 | 36.1317 | Y | 120.0826 | 19620 | 1000 | 43628 | 32756 | 18623.6093 | Y | 6.5115 | 18380 | 1005 | 39866 | 32703 | 17595.6729
8 | 93 | H11 | PFOA + PFHPA + PFPA 1 | 01:26:55 | 36.9984 | 36.1317 | Y | 95.8477 | 23700 | 1011 | 39535 | 32720 | 22702.9105 | Y | 6.4111 | 16825 | 998 | 37794 | 32781 | 16031.7327
8 | 93 | H12 | Background | 01:26:55 | 36.9984 | 36.1317 | Y | 139.3002 | 17303 | 1002 | 38102 | 32709 | 16301 | Y | 7.1361 | 27217 | 998 | 38049 | 32757 | 26275.5735
8 | 94 | A01 | Background | 01:27:11 | 36.9984 | 36.1317 | Y | 166.8998 | 14828 | 1002 | 40522 | 32705 | 13822.2062 | Y | 7.1508 | 26075 | 990 | 39614 | 32639 | 26382.2079
8 | 94 | A02 | CTL 3 | 01:27:11 | 36.9984 | 36.1317 | Y | 129.0456 | 18534 | 988 | 40817 | 32730 | 17458.9106 | Y | 6.5763 | 18954 | 994 | 39356 | 32713 | 18502.1135
8 | 94 | A03 | VC 3 | 01:27:11 | 36.9984 | 36.1317 | Y | 122.6039 | 19245 | 980 | 39004 | 32719 | 18277.2482 | Y | 6.4841 | 17762 | 1009 | 40037 | 32743 | 17181.5868
8 | 94 | A04 | LOW PFOA 3 | 01:27:11 | 36.9984 | 36.1317 | Y | 114.4316 | 20466 | 1006 | 38767 | 32747 | 19432.8027 | Y | 6.404 | 16722 | 995 | 39576 | 32783 | 16083.9395
8 | 94 | A05 | HIGH PFOA 3 | 01:27:11 | 36.9984 | 36.1317 | Y | 97.2815 | 23384 | 996 | 40713 | 32707 | 22405.5249 | Y | 6.3005 | 15332 | 1007 | 40402 | 32730 | 14654.7419
8 | 94 | A06 | LOW PFHPA 3 | 01:27:11 | 36.9984 | 36.1317 | Y | 75.7507 | 28760 | 1003 | 41715 | 32744 | 27731.3529 | Y | 6.1852 | 13096 | 993 | 38154 | 32760 | 12984.3215
8 | 94 | A07 | HIGH PFHPA 2 | 01:27:11 | 36.9984 | 36.1317 | Y | 105.6215 | 21889 | 1009 | 41222 | 32750 | 20854.1631 | Y | 6.3643 | 15842 | 1001 | 38683 | 32701 | 15484.5316
8 | 94 | A08 | HIGH PFPA 1 | 01:27:11 | 36.9984 | 36.1317 | Y | 72.9156 | 29765 | 989 | 39729 | 32719 | 28627.3873 | Y | 6.1573 | 13257 | 1001 | 39403 | 32710 | 12574.8969
8 | 94 | A09 | PFOA + PFHPA 2 | 01:27:11 | 36.9984 | 36.1317 | Y | 89.7399 | 25019 | 992 | 41775 | 32781 | 24021.4365 | Y | 6.3307 | 15434 | 993 | 40489 | 32689 | 14975.2538
8 | 94 | A10 | PFOA + PFPA 1 | 01:27:11 | 36.9984 | 36.1317 | Y | 138.2682 | 17396 | 1000 | 42085 | 32756 | 16407.1883 | Y | 6.5891 | 19000 | 1005 | 41931 | 32703 | 18631.2159
8 | 94 | A11 | PFHPA + PFPA 2 | 01:27:11 | 36.9984 | 36.1317 | Y | 129.6646 | 18368 | 1011 | 40170 | 32720 | 17384.1205 | Y | 6.5098 | 18158 | 998 | 41570 | 32781 | 17577.3303
8 | 94 | A12 | Background | 01:27:11 | 36.9984 | 36.1317 | Y | 170.2809 | 14569 | 1002 | 43360 | 32709 | 13569.7357 | Y | 7.1351 | 26821 | 998 | 42915 | 32757 | 26306.1899
8 | 94 | B01 | CTL 1 | 01:27:11 | 36.9984 | 36.1317 | Y | 129.8822 | 18325 | 1002 | 41086 | 32705 | 17357.9839 | Y | 6.5555 | 18604 | 990 | 39761 | 32639 | 18141.6619
8 | 94 | B02 | CTL 3 | 01:27:11 | 36.9984 | 36.1317 | Y | 130.3956 | 18258 | 988 | 45080 | 32730 | 17296.6109 | Y | 6.5951 | 19246 | 994 | 41350 | 32713 | 18757.8286
8 | 94 | B03 | VC 3 | 01:27:11 | 36.9984 | 36.1317 | Y | 117.294 | 19964 | 980 | 40622 | 32719 | 19011.7874 | Y | 6.5214 | 18514 | 1009 | 40169 | 32743 | 17729.3819
8 | 94 | B04 | LOW PFOA 3 | 01:27:11 | 36.9984 | 36.1317 | Y | 104.8718 | 22002 | 1006 | 42554 | 32747 | 20984.7825 | Y | 6.4657 | 17265 | 995 | 39697 | 32783 | 16914.2537
8 | 94 | B05 | HIGH PFOA 3 | 01:27:11 | 36.9984 | 36.1317 | Y | 87.7082 | 25462 | 996 | 45671 | 32707 | 24497.4249 | Y | 6.2532 | 13966 | 1007 | 38351 | 32730 | 13898.1831
8 | 94 | B06 | LOW PFHPA 3 | 01:27:11 | 36.9984 | 36.1317 | Y | 50.9017 | 39218 | 1003 | 40065 | 32744 | 38215 | Y | 6.1001 | 12204 | 993 | 40214 | 32760 | 11802.0443
8 | 94 | B07 | LOW PFPA 1 | 01:27:11 | 36.9984 | 36.1317 | Y | 113.6036 | 20525 | 1009 | 42017 | 32750 | 19558.0821 | Y | 6.3032 | 14689 | 1001 | 39665 | 32701 | 14552.8033
8 | 94 | B08 | HIGH PFPA 1 | 01:27:11 | 36.9984 | 36.1317 | Y | 71.4282 | 30184 | 989 | 40879 | 32719 | 29121.0196 | Y | 6.1203 | 12817 | 1001 | 40596 | 32710 | 12113.4272
8 | 94 | B09 | PFOA + PFHPA 2 | 01:27:11 | 36.9984 | 36.1317 | Y | 76.2148 | 28567 | 992 | 40406 | 32781 | 27589.986 | Y | 6.2544 | 14193 | 993 | 39039 | 32689 | 13928.6485
8 | 94 | B10 | PFOA + PFPA 1 | 01:27:11 | 36.9984 | 36.1317 | Y | 126.2599 | 18785 | 1000 | 41829 | 32756 | 17803.6339 | Y | 6.5365 | 18585 | 1005 | 41343 | 32703 | 17932.7708
8 | 94 | B11 | PFHPA + PFPA 2 | 01:27:11 | 36.9984 | 36.1317 | Y | 112.9992 | 20630 | 1011 | 40567 | 32720 | 19650.5484 | Y | 6.4117 | 16531 | 998 | 39839 | 32781 | 16125.5677
8 | 94 | B12 | PFOA + PFHPA + PFPA 2 | 01:27:11 | 36.9984 | 36.1317 | Y | 145.2731 | 16682 | 1002 | 47030 | 32709 | 15689.3189 | Y | 6.7879 | 22353 | 998 | 41082 | 32757 | 21483.8822
8 | 94 | C01 | CTL 1 | 01:27:11 | 36.9984 | 36.1317 | Y | 119.9827 | 19653 | 1002 | 38050 | 32705 | 18632.6155 | Y | 6.5352 | 18279 | 990 | 38036 | 32639 | 17830.9011
8 | 94 | C02 | VC 1 | 01:27:11 | 36.9984 | 36.1317 | Y | 119.1633 | 19708 | 988 | 38666 | 32730 | 18746.5606 | Y | 6.4881 | 17612 | 994 | 39325 | 32713 | 17241.2922
8 | 94 | C03 | LOW PFOA 1 | 01:27:11 | 36.9984 | 36.1317 | Y | 102.7462 | 22342 | 980 | 43036 | 32719 | 21364.1656 | Y | 6.3231 | 15493 | 1009 | 41354 | 32743 | 14982.3813
8 | 94 | C04 | HIGH PFOA 1 | 01:27:11 | 36.9984 | 36.1317 | Y | 125.9552 | 18829 | 1006 | 39625 | 32747 | 17842.163 | Y | 6.4094 | 16591 | 995 | 38910 | 32783 | 16118.6151
8 | 94 | C05 | LOW PFHPA 1 | 01:27:11 | 36.9984 | 36.1317 | Y | 115.9977 | 20160 | 996 | 44971 | 32707 | 19200.1644 | Y | 6.3654 | 16033 | 1007 | 41242 | 32730 | 15534.5656
8 | 94 | C06 | LOW PFHPA 3 | 01:27:11 | 36.9984 | 36.1317 | Y | 42.8935 | 44435 | 1003 | 41119 | 32744 | 43516.8907 | Y | 6.0185 | 11391 | 993 | 42601 | 32760 | 10707.0537
8 | 94 | C07 | LOW PFPA 1 | 01:27:11 | 36.9984 | 36.1317 | Y | 97.3444 | 23398 | 1009 | 38645 | 32750 | 22392.9691 | Y | 6.2548 | 14517 | 1001 | 39146 | 32701 | 13957.479
8 | 94 | C08 | HIGH PFPA 2 | 01:27:11 | 36.9984 | 36.1317 | Y | 92.336 | 24453 | 989 | 40708 | 32719 | 23439.5133 | Y | 6.231 | 13944 | 1001 | 37820 | 32710 | 13546.0575
8 | 94 | C09 | PFOA + PFHPA 2 | 01:27:11 | 36.9984 | 36.1317 | Y | 76.1719 | 28595 | 992 | 39328 | 32781 | 27603 | Y | 6.1142 | 12448 | 993 | 38794 | 32689 | 11991.2529
8 | 94 | C10 | PFOA + PFPA 1 | 01:27:11 | 36.9984 | 36.1317 | Y | 117.7822 | 19934 | 1000 | 40429 | 32756 | 18941.7938 | Y | 6.4906 | 17813 | 1005 | 38110 | 32703 | 17275.8095
8 | 94 | C11 | PFHPA + PFPA 3 | 01:27:11 | 36.9984 | 36.1317 | Y | 83.5492 | 26567 | 1011 | 40829 | 32720 | 25533.0663 | Y | 6.2031 | 14018 | 998 | 40470 | 32781 | 13277.0605
8 | 94 | C12 | PFOA + PFHPA + PFPA 2 | 01:27:11 | 36.9984 | 36.1317 | Y | 145.5884 | 16663 | 1002 | 39335 | 32709 | 15658.4852 | Y | 6.6798 | 20625 | 998 | 39526 | 32757 | 19928.6509
8 | 94 | D01 | CTL 1 | 01:27:11 | 36.9984 | 36.1317 | Y | 117.997 | 19893 | 1002 | 40598 | 32705 | 18911.1627 | Y | 6.4565 | 17212 | 990 | 38856 | 32639 | 16742.4851
8 | 94 | D02 | VC 1 | 01:27:11 | 36.9984 | 36.1317 | Y | 118.2108 | 19859 | 988 | 42892 | 32730 | 18880.7712 | Y | 6.3889 | 16525 | 994 | 40351 | 32713 | 15868.5098
8 | 94 | D03 | LOW PFOA 1 | 01:27:11 | 36.9984 | 36.1317 | Y | 98.8048 | 23070 | 980 | 43363 | 32719 | 22105.1719 | Y | 6.3163 | 15542 | 1009 | 42115 | 32743 | 14877.9356
8 | 94 | D04 | HIGH PFOA 1 | 01:27:11 | 36.9984 | 36.1317 | Y | 121.2283 | 19446 | 1006 | 38925 | 32747 | 18462.0333 | Y | 6.3534 | 16096 | 995 | 38759 | 32783 | 15383.8112
8 | 94 | D05 | LOW PFHPA 1 | 01:27:11 | 36.9984 | 36.1317 | Y | 106.5927 | 21686 | 996 | 40933 | 32707 | 20687.3637 | Y | 6.3269 | 15422 | 1007 | 39047 | 32730 | 14966.7448
8 | 94 | D06 | HIGH PFHPA 1 | 01:27:11 | 36.9984 | 36.1317 | Y | 119.3335 | 19711 | 1003 | 40745 | 32744 | 18722.7814 | Y | 6.3287 | 15621 | 993 | 40873 | 32760 | 15040.0417
8 | 94 | D07 | LOW PFPA 1 | 01:27:11 | 36.9984 | 36.1317 | Y | 93.4647 | 24168 | 1009 | 40091 | 32750 | 23195.2141 | Y | 6.2566 | 14532 | 1001 | 39497 | 32701 | 13954.3867
8 | 94 | D08 | HIGH PFPA 2 | 01:27:11 | 36.9984 | 36.1317 | Y | 85.9733 | 25967 | 989 | 38884 | 32719 | 24919.032 | Y | 6.2136 | 14043 | 1001 | 39825 | 32710 | 13397.2691
8 | 94 | D09 | PFOA + PFHPA 3 | 01:27:11 | 36.9984 | 36.1317 | Y | 84.6716 | 26221 | 992 | 39317 | 32781 | 25245.0471 | Y | 6.215 | 13943 | 993 | 38936 | 32689 | 13434.3334
8 | 94 | D10 | PFOA + PFPA 1 | 01:27:11 | 36.9984 | 36.1317 | Y | 115.1107 | 20340 | 1000 | 39718 | 32756 | 19331.2353 | Y | 6.4822 | 17831 | 1005 | 39660 | 32703 | 17187.3872
8 | 94 | D11 | PFHPA + PFPA 3 | 01:27:11 | 36.9984 | 36.1317 | Y | 84.857 | 26198 | 1011 | 39816 | 32720 | 25198.0758 | Y | 6.1523 | 13413 | 998 | 37515 | 32781 | 12579.3333
8 | 94 | D12 | PFOA + PFHPA + PFPA 2 | 01:27:11 | 36.9984 | 36.1317 | Y | 157.7846 | 15568 | 1002 | 39438 | 32709 | 14552.1186 | Y | 6.5952 | 19477 | 998 | 37692 | 32757 | 18731.5893
8 | 94 | E01 | CTL 2 | 01:27:11 | 36.9984 | 36.1317 | Y | 109.83 | 21140 | 1002 | 41421 | 32705 | 20150.1271 | Y | 6.3952 | 16656 | 990 | 41194 | 32639 | 15969.7213
8 | 94 | E02 | VC 1 | 01:27:11 | 36.9984 | 36.1317 | Y | 114.039 | 20484 | 988 | 42969 | 32730 | 19491.9988 | Y | 6.3678 | 16118 | 994 | 40065 | 32713 | 15590.966
8 | 94 | E03 | LOW PFOA 1 | 01:27:11 | 36.9984 | 36.1317 | Y | 82.1069 | 26879 | 980 | 40421 | 32719 | 25912.9595 | Y | 6.3895 | 16711 | 1009 | 40430 | 32743 | 15884.6101
8 | 94 | E04 | HIGH PFOA 1 | 01:27:11 | 36.9984 | 36.1317 | Y | 121.819 | 19373 | 1006 | 41653 | 32747 | 18382.2269 | Y | 6.3367 | 15921 | 995 | 39142 | 32783 | 15173.8659
8 | 94 | E05 | LOW PFHPA 1 | 01:27:11 | 36.9984 | 36.1317 | Y | 101.8768 | 22509 | 996 | 43613 | 32707 | 21523.3195 | Y | 6.2711 | 14884 | 1007 | 40257 | 32730 | 14234.912
8 | 94 | E06 | HIGH PFHPA 1 | 01:27:11 | 36.9984 | 36.1317 | Y | 106.9293 | 21615 | 1003 | 42261 | 32744 | 20630.1696 | Y | 6.5143 | 18180 | 993 | 40185 | 32760 | 17630.1758
8 | 94 | E07 | LOW PFPA 2 | 01:27:11 | 36.9984 | 36.1317 | Y | 106.6269 | 21665 | 1009 | 41233 | 32750 | 20681.5393 | Y | 6.326 | 15677 | 1001 | 40962 | 32701 | 14987.2248
8 | 94 | E08 | HIGH PFPA 2 | 01:27:11 | 36.9984 | 36.1317 | Y | 94.1324 | 24031 | 989 | 41395 | 32719 | 23053.0793 | Y | 6.2345 | 14402 | 1001 | 39582 | 32710 | 13704.8839
8 | 94 | E09 | PFOA + PFHPA 3 | 01:27:11 | 36.9984 | 36.1317 | Y | 80.3259 | 27381 | 992 | 41941 | 32781 | 26397.9676 | Y | 6.1717 | 13578 | 993 | 40316 | 32689 | 12850.2579
8 | 94 | E10 | PFHPA + PFPA 1 | 01:27:11 | 36.9984 | 36.1317 | Y | 109.9732 | 21095 | 1000 | 38687 | 32756 | 20127.0106 | Y | 6.3976 | 16558 | 1005 | 40950 | 32703 | 16002.7383
8 | 94 | E11 | PFHPA + PFPA 3 | 01:27:11 | 36.9984 | 36.1317 | Y | 130.3775 | 18294 | 1011 | 38519 | 32720 | 17298.7734 | Y | 6.1403 | 13259 | 998 | 38979 | 32781 | 12406.4682
8 | 94 | E12 | PFOA + PFHPA + PFPA 3 | 01:27:11 | 36.9984 | 36.1317 | Y | 145.3479 | 16680 | 1002 | 41059 | 32709 | 15681.9952 | Y | 6.6198 | 19921 | 998 | 38654 | 32757 | 19105.4206
8 | 94 | F01 | CTL 2 | 01:27:11 | 36.9984 | 36.1317 | Y | 107.2238 | 21577 | 1002 | 40712 | 32705 | 20580.3895 | Y | 6.2913 | 15312 | 990 | 40998 | 32639 | 14516.1706
8 | 94 | F02 | VC 2 | 01:27:11 | 36.9984 | 36.1317 | Y | 115.0718 | 20322 | 988 | 39454 | 32730 | 19337.0223 | Y | 6.3787 | 16464 | 994 | 37532 | 32713 | 15719.4028
8 | 94 | F03 | LOW PFOA 2 | 01:27:11 | 36.9984 | 36.1317 | Y | 114.8184 | 20358 | 980 | 39103 | 32719 | 19374.8111 | Y | 6.3418 | 15869 | 1009 | 40161 | 32743 | 15223.6735
8 | 94 | F04 | HIGH PFOA 2 | 01:27:11 | 36.9984 | 36.1317 | Y | 86.3462 | 25823 | 1006 | 40346 | 32747 | 24827.1946 | Y | 6.166 | 13430 | 995 | 38419 | 32783 | 12773.3712
8 | 94 | F05 | LOW PFHPA 2 | 01:27:11 | 36.9984 | 36.1317 | Y | 52.4272 | 38322 | 996 | 41325 | 32707 | 37348.2337 | Y | 6.0865 | 12443 | 1007 | 39619 | 32730 | 11661.7766
8 | 94 | F06 | HIGH PFHPA 1 | 01:27:11 | 36.9984 | 36.1317 | Y | 119.7685 | 19646 | 1003 | 39883 | 32744 | 18662.2635 | Y | 6.4243 | 17035 | 993 | 39848 | 32760 | 16376.0667
8 | 94 | F07 | LOW PFPA 2 | 01:27:11 | 36.9984 | 36.1317 | Y | 107.6862 | 21492 | 1009 | 41468 | 32750 | 20502.722 | Y | 6.3347 | 15961 | 1001 | 39892 | 32701 | 15177.5188
8 | 94 | F08 | PFOA + PFHPA 1 | 01:27:11 | 36.9984 | 36.1317 | Y | 86.9853 | 25657 | 989 | 40360 | 32719 | 24671.3578 | Y | 6.2312 | 14402 | 1001 | 38790 | 32710 | 13654.4562
8 | 94 | F09 | PFOA + PFHPA 3 | 01:27:11 | 36.9984 | 36.1317 | Y | 78.3096 | 27943 | 992 | 40354 | 32781 | 26969.4491 | Y | 6.2116 | 14158 | 993 | 40958 | 32689 | 13409.8415
8 | 94 | F10 | PFHPA + PFPA 1 | 01:27:11 | 36.9984 | 36.1317 | Y | 100.9665 | 22657 | 1000 | 39773 | 32756 | 21692.5176 | Y | 6.3416 | 15948 | 1005 | 39352 | 32703 | 15216.4354
8 | 94 | F11 | PFOA + PFHPA + PFPA 1 | 01:27:11 | 36.9984 | 36.1317 | Y | 126.3331 | 18786 | 1011 | 39501 | 32720 | 17794.3927 | Y | 6.1105 | 12862 | 998 | 40258 | 32781 | 12018.8188
8 | 94 | F12 | PFOA + PFHPA + PFPA 3 | 01:27:11 | 36.9984 | 36.1317 | Y | 140.8658 | 17120 | 1002 | 39360 | 32709 | 16133.4443 | Y | 6.6324 | 20147 | 998 | 37161 | 32757 | 19245.0688
8 | 94 | G01 | CTL 2 | 01:27:11 | 36.9984 | 36.1317 | Y | 110.2905 | 21069 | 1002 | 42110 | 32705 | 20075.9608 | Y | 6.3418 | 16027 | 990 | 45119 | 32639 | 15227.0638
8 | 94 | G02 | VC 2 | 01:27:11 | 36.9984 | 36.1317 | Y | 107.7025 | 21486 | 988 | 43525 | 32730 | 20499.9904 | Y | 6.3453 | 16171 | 994 | 45094 | 32713 | 15276.2647
8 | 94 | G03 | LOW PFOA 2 | 01:27:11 | 36.9984 | 36.1317 | Y | 109.4915 | 21185 | 980 | 39860 | 32719 | 20205 | Y | 6.3241 | 15808 | 1009 | 41152 | 32743 | 14979.4695
8 | 94 | G04 | HIGH PFOA 2 | 01:27:11 | 36.9984 | 36.1317 | Y | 88.2959 | 25379 | 1006 | 39432 | 32747 | 24357.8144 | Y | 6.1886 | 13884 | 995 | 39810 | 32783 | 13080.6533
8 | 94 | G05 | LOW PFHPA 2 | 01:27:11 | 36.9984 | 36.1317 | Y | 45.2373 | 42804 | 996 | 40610 | 32707 | 41818.8323 | Y | 6.0636 | 12163 | 1007 | 38533 | 32730 | 11321.5828
8 | 94 | G06 | HIGH PFHPA 2 | 01:27:11 | 36.9984 | 36.1317 | Y | 88.9963 | 25171 | 1003 | 38670 | 32744 | 24193.4853 | Y | 6.2197 | 14245 | 993 | 39169 | 32760 | 13516.496
8 | 94 | G07 | LOW PFPA 2 | 01:27:11 | 36.9984 | 36.1317 | Y | 106.0998 | 21755 | 1009 | 40372 | 32750 | 20771.6881 | Y | 6.3466 | 15847 | 1001 | 38632 | 32701 | 15209.3775
8 | 94 | G08 | PFOA + PFHPA 1 | 01:27:11 | 36.9984 | 36.1317 | Y | 81.8484 | 26965 | 989 | 41348 | 32719 | 25982.2499 | Y | 6.1876 | 13825 | 1001 | 39050 | 32710 | 13035.5181
8 | 94 | G09 | PFOA + PFPA 1 | 01:27:11 | 36.9984 | 36.1317 | Y | 118.7519 | 19787 | 992 | 41291 | 32781 | 18804.3006 | Y | 6.4585 | 17627 | 993 | 39251 | 32689 | 16851.5841
8 | 94 | G10 | PFHPA + PFPA 1 | 01:27:11 | 36.9984 | 36.1317 | Y | 118.7163 | 19805 | 1000 | 41959 | 32756 | 18809.304 | Y | 6.4646 | 17823 | 1005 | 44325 | 32703 | 17018.896
8 | 94 | G11 | PFOA + PFHPA + PFPA 1 | 01:27:11 | 36.9984 | 36.1317 | Y | 98.662 | 23144 | 1011 | 41613 | 32720 | 22133 | Y | 6.2707 | 15008 | 998 | 40495 | 32781 | 14231.7931
8 | 94 | G12 | PFOA + PFHPA + PFPA 3 | 01:27:11 | 36.9984 | 36.1317 | Y | 134.1816 | 17864 | 1002 | 40082 | 32709 | 16857.1542 | Y | 6.7076 | 21106 | 998 | 38916 | 32757 | 20299.9039
8 | 94 | H01 | Background | 01:27:11 | 36.9984 | 36.1317 | Y | 136.0522 | 17645 | 1002 | 42962 | 32705 | 16648.1609 | Y | 7.3272 | 29703 | 990 | 45637 | 32639 | 29037.4981
8 | 94 | H02 | VC 2 | 01:27:11 | 36.9984 | 36.1317 | Y | 99.5517 | 22956 | 988 | 39131 | 32730 | 21960.8274 | Y | 6.4073 | 16914 | 994 | 39095 | 32713 | 16126.7208
8 | 94 | H03 | LOW PFOA 2 | 01:27:11 | 36.9984 | 36.1317 | Y | 135.3104 | 17708 | 980 | 40050 | 32719 | 16730.4155 | Y | 6.2579 | 14864 | 1009 | 41273 | 32743 | 14057.1365
8 | 94 | H04 | HIGH PFOA 2 | 01:27:11 | 36.9984 | 36.1317 | Y | 128.5831 | 18508 | 1006 | 39749 | 32747 | 17515.2162 | Y | 6.2027 | 14125 | 995 | 39021 | 32783 | 13283.9756
8 | 94 | H05 | LOW PFHPA 2 | 01:27:11 | 36.9984 | 36.1317 | Y | 122.8857 | 19253 | 996 | 40561 | 32707 | 18239.8405 | Y | 6.08 | 12278 | 1007 | 37845 | 32730 | 11530.2422
8 | 94 | H06 | HIGH PFHPA 2 | 01:27:11 | 36.9984 | 36.1317 | Y | 91.6908 | 24577 | 1003 | 39295 | 32744 | 23581.5033 | Y | 6.3925 | 16603 | 993 | 39189 | 32760 | 15906.9894
8 | 94 | H07 | HIGH PFPA 1 | 01:27:11 | 36.9984 | 36.1317 | Y | 58.7763 | 35112 | 1009 | 38695 | 32750 | 34126.6246 | Y | 6.1424 | 13263 | 1001 | 38646 | 32701 | 12411.4737
8 | 94 | H08 | PFOA + PFHPA 1 | 01:27:11 | 36.9984 | 36.1317 | Y | 86.2263 | 25878 | 989 | 39120 | 32719 | 24856.6576 | Y | 6.2458 | 14616 | 1001 | 39169 | 32710 | 13823.1858
8 | 94 | H09 | PFOA + PFPA 1 | 01:27:11 | 36.9984 | 36.1317 | Y | 125.1856 | 18945 | 992 | 38718 | 32781 | 17940.236 | Y | 6.46 | 17336 | 993 | 39638 | 32689 | 16779.5808
8 | 94 | H10 | PFHPA + PFPA 2 | 01:27:11 | 36.9984 | 36.1317 | Y | 118.48 | 19839 | 1000 | 43628 | 32756 | 18842.6496 | Y | 6.4836 | 17992 | 1005 | 39865 | 32703 | 17205.5568
8 | 94 | H11 | PFOA + PFHPA + PFPA 1 | 01:27:11 | 36.9984 | 36.1317 | Y | 93.6098 | 24161 | 1011 | 39535 | 32720 | 23164.1811 | Y | 6.3788 | 16383 | 998 | 37794 | 32781 | 15584.3543
8 | 94 | H12 | Background | 01:27:11 | 36.9984 | 36.1317 | Y | 139.2863 | 17304 | 1002 | 38103 | 32709 | 16298.792 | Y | 7.1271 | 27092 | 998 | 38049 | 32757 | 26150.3137
8 | 95 | A01 | Background | 01:27:27 | 36.9997 | 36.1317 | Y | 167.0025 | 14816 | 1002 | 40522 | 32705 | 13810.2093 | Y | 7.1467 | 26025 | 990 | 39615 | 32639 | 26325.8042
8 | 95 | A02 | CTL 3 | 01:27:27 | 36.9997 | 36.1317 | Y | 127.4728 | 18721 | 988 | 40817 | 32730 | 17645.0319 | Y | 6.554 | 18651 | 994 | 39356 | 32713 | 18190.4472
8 | 95 | A03 | VC 3 | 01:27:27 | 36.9997 | 36.1317 | Y | 120.6857 | 19496 | 980 | 39004 | 32719 | 18528.408 | Y | 6.4603 | 17438 | 1009 | 40037 | 32743 | 16849.7689
8 | 95 | A04 | LOW PFOA 3 | 01:27:27 | 36.9997 | 36.1317 | Y | 112.2108 | 20801 | 1006 | 38768 | 32747 | 19763.9073 | Y | 6.3796 | 16391 | 995 | 39577 | 32783 | 15743.4101
8 | 95 | A05 | HIGH PFOA 3 | 01:27:27 | 36.9997 | 36.1317 | Y | 94.1817 | 24009 | 996 | 40713 | 32707 | 23030.9933 | Y | 6.2764 | 15004 | 1007 | 40403 | 32730 | 14317.6902
8 | 95 | A06 | LOW PFHPA 3 | 01:27:27 | 36.9997 | 36.1317 | Y | 71.3284 | 30166 | 1003 | 41715 | 32744 | 29136.0991 | Y | 6.1608 | 12780 | 993 | 38155 | 32760 | 12644.5273
8 | 95 | A07 | HIGH PFHPA 2 | 01:27:27 | 36.9997 | 36.1317 | Y | 102.8539 | 22370 | 1009 | 41222 | 32750 | 21334.5954 | Y | 6.3398 | 15514 | 1001 | 38683 | 32701 | 15143.2076
8 | 95 | A08 | HIGH PFPA 1 | 01:27:27 | 36.9997 | 36.1317 | Y | 68.7377 | 31179 | 989 | 39728 | 32719 | 30038.7536 | Y | 6.1351 | 12957 | 1001 | 39404 | 32710 | 12265.6982
8 | 95 | A09 | PFOA + PFHPA 2 | 01:27:27 | 36.9997 | 36.1317 | Y | 86.4417 | 25788 | 992 | 41775 | 32781 | 24790.2655 | Y | 6.3038 | 15074 | 993 | 40490 | 32689 | 14600.7931
8 | 95 | A10 | PFOA + PFPA 1 | 01:27:27 | 36.9997 | 36.1317 | Y | 137.4234 | 17481 | 1000 | 42085 | 32756 | 16492.243 | Y | 6.5684 | 18721 | 1005 | 41931 | 32703 | 18342.8735
8 | 95 | A11 | PFHPA + PFPA 2 | 01:27:27 | 36.9997 | 36.1317 | Y | 128.3224 | 18524 | 1011 | 40170 | 32720 | 17540.3509 | Y | 6.4877 | 17856 | 998 | 41570 | 32781 | 17268.3894
8 | 95 | A12 | Background | 01:27:27 | 36.9997 | 36.1317 | Y | 170.3623 | 14559 | 1002 | 43360 | 32709 | 13559.7338 | Y | 7.131 | 26765 | 998 | 42915 | 32757 | 26249.181
8 | 95 | B01 | CTL 1 | 01:27:27 | 36.9997 | 36.1317 | Y | 128.552 | 18479 | 1002 | 41086 | 32705 | 17512.2779 | Y | 6.5287 | 18242 | 990 | 39761 | 32639 | 17769.3946
8 | 95 | B02 | CTL 3 | 01:27:27 | 36.9997 | 36.1317 | Y | 128.9909 | 18420 | 988 | 45080 | 32730 | 17458.847 | Y | 6.5697 | 18903 | 994 | 41351 | 32713 | 18403.568
8 | 95 | B03 | VC 3 | 01:27:27 | 36.9997 | 36.1317 | Y | 115.4365 | 20224 | 980 | 40621 | 32719 | 19274.7122 | Y | 6.4908 | 18095 | 1009 | 40170 | 32743 | 17302.8379
8 | 95 | B04 | LOW PFOA 3 | 01:27:27 | 36.9997 | 36.1317 | Y | 102.7382 | 22373 | 1006 | 42554 | 32747 | 21355.5934 | Y | 6.4333 | 16830 | 995 | 39697 | 32783 | 16463.0214
8 | 95 | B05 | HIGH PFOA 3 | 01:27:27 | 36.9997 | 36.1317 | Y | 84.1869 | 26318 | 996 | 45671 | 32707 | 25354.4813 | Y | 6.2269 | 13624 | 1007 | 38351 | 32730 | 13533.1843
8 | 95 | B06 | LOW PFHPA 3 | 01:27:27 | 36.9997 | 36.1317 | Y | 46.563 | 41882 | 1003 | 40065 | 32744 | 40879 | Y | 6.0769 | 11896 | 993 | 40214 | 32760 | 11479.1277
8 | 95 | B07 | LOW PFPA 1 | 01:27:27 | 36.9997 | 36.1317 | Y | 111.4066 | 20856 | 1009 | 42017 | 32750 | 19889.7608 | Y | 6.2814 | 14404 | 1001 | 39665 | 32701 | 14251.0241
8 | 95 | B08 | HIGH PFPA 1 | 01:27:27 | 36.9997 | 36.1317 | Y | 66.6871 | 31861 | 989 | 40879 | 32719 | 30793.9093 | Y | 6.0982 | 12515 | 1001 | 40596 | 32710 | 11804.4191
8 | 95 | B09 | PFOA + PFHPA 2 | 01:27:27 | 36.9997 | 36.1317 | Y | 72.7497 | 29640 | 992 | 40406 | 32781 | 28663.5489 | Y | 6.227 | 13833 | 993 | 39040 | 32689 | 13547.8767
8 | 95 | B10 | PFOA + PFPA 1 | 01:27:27 | 36.9997 | 36.1317 | Y | 125.1503 | 18921 | 1000 | 41830 | 32756 | 17937.6815 | Y | 6.5134 | 18268 | 1005 | 41343 | 32703 | 17609.7537
8 | 95 | B11 | PFHPA + PFPA 2 | 01:27:27 | 36.9997 | 36.1317 | Y | 110.7918 | 20966 | 1011 | 40567 | 32720 | 19987.0622 | Y | 6.3864 | 16189 | 998 | 39838 | 32781 | 15773.6847
8 | 95 | B12 | PFOA + PFHPA + PFPA 2 | 01:27:27 | 36.9997 | 36.1317 | Y | 144.8529 | 16719 | 1002 | 47031 | 32709 | 15725.1716 | Y | 6.7692 | 22094 | 998 | 41082 | 32757 | 21223.3888
8 | 95 | C01 | CTL 1 | 01:27:27 | 36.9997 | 36.1317 | Y | 118.4123 | 19865 | 1002 | 38050 | 32705 | 18844.4172 | Y | 6.5092 | 17928 | 990 | 38036 | 32639 | 17469.4953
8 | 95 | C02 | VC 1 | 01:27:27 | 36.9997 | 36.1317 | Y | 117.2727 | 19968 | 988 | 38666 | 32730 | 19006.9111 | Y | 6.4613 | 17251 | 994 | 39325 | 32713 | 16867.5163
8 | 95 | C03 | LOW PFOA 1 | 01:27:27 | 36.9997 | 36.1317 | Y | 100.1534 | 22811 | 980 | 43035 | 32719 | 21835.4225 | Y | 6.296 | 15127 | 1009 | 41355 | 32743 | 14602.7947
8 | 95 | C04 | HIGH PFOA 1 | 01:27:27 | 36.9997 | 36.1317 | Y | 124.3223 | 19031 | 1006 | 39625 | 32747 | 18044.3686 | Y | 6.3822 | 16223 | 995 | 38910 | 32783 | 15739.0232
8 | 95 | C05 | LOW PFHPA 1 | 01:27:27 | 36.9997 | 36.1317 | Y | 113.6819 | 20497 | 996 | 44971 | 32707 | 19537.7689 | Y | 6.3376 | 15655 | 1007 | 41241 | 32730 | 15146.4732
8 | 95 | C06 | LOW PFHPA 3 | 01:27:27 | 36.9997 | 36.1317 | Y | 41.2305 | 45674 | 1003 | 41118 | 32744 | 44763.7225 | Y | 5.9977 | 11109 | 993 | 42602 | 32760 | 10416.2432
8 | 95 | C07 | LOW PFPA 1 | 01:27:27 | 36.9997 | 36.1317 | Y | 95.1465 | 23834 | 1009 | 38645 | 32750 | 22829.0431 | Y | 6.2316 | 14204 | 1001 | 39146 | 32701 | 13634.9603
8 | 95 | C08 | HIGH PFPA 2 | 01:27:27 | 36.9997 | 36.1317 | Y | 89.9972 | 24967 | 989 | 40709 | 32719 | 23949.877 | Y | 6.2035 | 13579 | 1001 | 37820 | 32710 | 13165.2718
8 | 95 | C09 | PFOA + PFHPA 2 | 01:27:27 | 36.9997 | 36.1317 | Y | 72.7452 | 29657 | 992 | 39328 | 32781 | 28665 | Y | 6.09 | 12125 | 993 | 38794 | 32689 | 11654.3382
8 | 95 | C10 | PFOA + PFPA 1 | 01:27:27 | 36.9997 | 36.1317 | Y | 116.1877 | 20159 | 1000 | 40430 | 32756 | 19164.2538 | Y | 6.4624 | 17430 | 1005 | 38110 | 32703 | 16882.7511
8 | 95 | C11 | PFHPA + PFPA 3 | 01:27:27 | 36.9997 | 36.1317 | Y | 80.6382 | 27331 | 1011 | 40829 | 32720 | 26296.4068 | Y | 6.1779 | 13673 | 998 | 40470 | 32781 | 12925.7339
8 | 95 | C12 | PFOA + PFHPA + PFPA 2 | 01:27:27 | 36.9997 | 36.1317 | Y | 145.1551 | 16700 | 1002 | 39335 | 32709 | 15695.4796 | Y | 6.665 | 20419 | 998 | 39525 | 32757 | 19722.6992
8 | 95 | D01 | CTL 1 | 01:27:27 | 36.9997 | 36.1317 | Y | 116.2962 | 20130 | 1002 | 40598 | 32705 | 19148.4029 | Y | 6.4298 | 16849 | 990 | 38855 | 32639 | 16371.3007
8 | 95 | D02 | VC 1 | 01:27:27 | 36.9997 | 36.1317 | Y | 116.279 | 20129 | 988 | 42892 | 32730 | 19150.9041 | Y | 6.3639 | 16183 | 994 | 40351 | 32713 | 15519.5247
8 | 95 | D03 | LOW PFOA 1 | 01:27:27 | 36.9997 | 36.1317 | Y | 96.103 | 23599 | 980 | 43364 | 32719 | 22632.3015 | Y | 6.2887 | 15165 | 1009 | 42115 | 32743 | 14492.5685
8 | 95 | D04 | HIGH PFOA 1 | 01:27:27 | 36.9997 | 36.1317 | Y | 119.7784 | 19637 | 1006 | 38925 | 32747 | 18653.2498 | Y | 6.3263 | 15724 | 995 | 38759 | 32783 | 15005.2751
8 | 95 | D05 | LOW PFHPA 1 | 01:27:27 | 36.9997 | 36.1317 | Y | 104.2628 | 22081 | 996 | 40933 | 32707 | 21082.3157 | Y | 6.3013 | 15078 | 1007 | 39047 | 32730 | 14610.4377
8 | 95 | D06 | HIGH PFHPA 1 | 01:27:27 | 36.9997 | 36.1317 | Y | 117.8592 | 19911 | 1003 | 40745 | 32744 | 18922.9314 | Y | 6.3031 | 15273 | 993 | 40873 | 32760 | 14682.8623
8 | 95 | D07 | LOW PFPA 1 | 01:27:27 | 36.9997 | 36.1317 | Y | 91.1703 | 24657 | 1009 | 40091 | 32750 | 23684.9469 | Y | 6.2308 | 14182 | 1001 | 39496 | 32701 | 13596.3375
8 | 95 | D08 | HIGH PFPA 2 | 01:27:27 | 36.9997 | 36.1317 | Y | 83.1738 | 26666 | 989 | 38884 | 32719 | 25616.4446 | Y | 6.1886 | 13703 | 1001 | 39825 | 32710 | 13048.6676
8 | 95 | D09 | PFOA + PFHPA 3 | 01:27:27 | 36.9997 | 36.1317 | Y | 81.6028 | 27009 | 992 | 39317 | 32781 | 26033.5294 | Y | 6.189 | 13593 | 993 | 38936 | 32689 | 13072.1756
8 | 95 | D10 | PFOA + PFPA 1 | 01:27:27 | 36.9997 | 36.1317 | Y | 113.4362 | 20587 | 1000 | 39719 | 32756 | 19575.1735 | Y | 6.4602 | 17530 | 1005 | 39660 | 32703 | 16880.2868
8 | 95 | D11 | PFHPA + PFPA 3 | 01:27:27 | 36.9997 | 36.1317 | Y | 81.844 | 26972 | 1011 | 39817 | 32720 | 25968.601 | Y | 6.1286 | 13083 | 998 | 37514 | 32781 | 12248.0883
8 | 95 | D12 | PFOA + PFHPA + PFPA 2 | 01:27:27 | 36.9997 | 36.1317 | Y | 157.2213 | 15611 | 1002 | 39438 | 32709 | 14595.0802 | Y | 6.5811 | 19279 | 998 | 37691 | 32757 | 18534.9795
8 | 95 | E01 | CTL 2 | 01:27:27 | 36.9997 | 36.1317 | Y | 107.6752 | 21485 | 1002 | 41421 | 32705 | 20495.325 | Y | 6.371 | 16324 | 990 | 41194 | 32639 | 15631.6673
8 | 95 | E02 | VC 1 | 01:27:27 | 36.9997 | 36.1317 | Y | 112.0372 | 20783 | 988 | 42969 | 32730 | 19790.9404 | Y | 6.3404 | 15746 | 994 | 40065 | 32713 | 15208.1885
8 | 95 | E03 | LOW PFOA 1 | 01:27:27 | 36.9997 | 36.1317 | Y | 79.6856 | 27527 | 980 | 40421 | 32719 | 26561.296 | Y | 6.3578 | 16274 | 1009 | 40430 | 32743 | 15442.8348
8 | 95 | E04 | HIGH PFOA 1 | 01:27:27 | 36.9997 | 36.1317 | Y | 120.2774 | 19575 | 1006 | 41653 | 32747 | 18584.3857 | Y | 6.3096 | 15548 | 995 | 39142 | 32783 | 14795.0588
8 | 95 | E05 | LOW PFHPA 1 | 01:27:27 | 36.9997 | 36.1317 | Y | 99.3732 | 22970 | 996 | 43613 | 32707 | 21984.5309 | Y | 6.2448 | 14525 | 1007 | 40257 | 32730 | 13867.2793
8 | 95 | E06 | HIGH PFHPA 1 | 01:27:27 | 36.9997 | 36.1317 | Y | 105.7099 | 21814 | 1003 | 42261 | 32744 | 20829.3369 | Y | 6.4843 | 17769 | 993 | 40184 | 32760 | 17211.6086
8 | 95 | E07 | LOW PFPA 2 | 01:27:27 | 36.9997 | 36.1317 | Y | 104.6107 | 22004 | 1009 | 41233 | 32750 | 21020.9389 | Y | 6.302 | 15348 | 1001 | 40962 | 32701 | 14651.6934
8 | 95 | E08 | HIGH PFPA 2 | 01:27:27 | 36.9997 | 36.1317 | Y | 91.0387 | 24692 | 989 | 41395 | 32719 | 23714.384 | Y | 6.2078 | 14038 | 1001 | 39582 | 32710 | 13333.2034
8 | 95 | E09 | PFOA + PFHPA 3 | 01:27:27 | 36.9997 | 36.1317 | Y | 77.1899 | 28264 | 992 | 41941 | 32781 | 27281.2568 | Y | 6.1459 | 13226 | 993 | 40316 | 32689 | 12491.3813
8 | 95 | E10 | PFHPA + PFPA 1 | 01:27:27 | 36.9997 | 36.1317 | Y | 108.0462 | 21401 | 1000 | 38687 | 32756 | 20433.475 | Y | 6.3727 | 16217 | 1005 | 40949 | 32703 | 15654.4964
8 | 95 | E11 | PFHPA + PFPA 3 | 01:27:27 | 36.9997 | 36.1317 | Y | 125.8816 | 18836 | 1011 | 38518 | 32720 | 17844.4922 | Y | 6.1169 | 12933 | 998 | 38978 | 32781 | 12079.0015
8 | 95 | E12 | PFOA + PFHPA + PFPA 3 | 01:27:27 | 36.9997 | 36.1317 | Y | 144.8343 | 16725 | 1002 | 41059 | 32709 | 15727.006 | Y | 6.6029 | 19687 | 998 | 38654 | 32757 | 18869.2778
8 | 95 | F01 | CTL 2 | 01:27:27 | 36.9997 | 36.1317 | Y | 104.7783 | 21988 | 1002 | 40712 | 32705 | 20991.4922 | Y | 6.2665 | 14969 | 990 | 40997 | 32639 | 14170.6347
8 | 95 | F02 | VC 2 | 01:27:27 | 36.9997 | 36.1317 | Y | 113.2275 | 20592 | 988 | 39454 | 32730 | 19607.0625 | Y | 6.3533 | 16116 | 994 | 37532 | 32713 | 15366.1311
8 | 95 | F03 | LOW PFOA 2 | 01:27:27 | 36.9997 | 36.1317 | Y | 112.7348 | 20666 | 980 | 39103 | 32719 | 19682.7628 | Y | 6.3168 | 15526 | 1009 | 40160 | 32743 | 14874.9542
8 | 95 | F04 | HIGH PFOA 2 | 01:27:27 | 36.9997 | 36.1317 | Y | 83.3827 | 26561 | 1006 | 40347 | 32747 | 25561.9897 | Y | 6.1395 | 13067 | 995 | 38418 | 32783 | 12403.6027
8 | 95 | F05 | LOW PFHPA 2 | 01:27:27 | 36.9997 | 36.1317 | Y | 48.3694 | 40684 | 996 | 41325 | 32707 | 39711.6041 | Y | 6.0666 | 12169 | 1007 | 39618 | 32730 | 11384.6037
8 | 95 | F06 | HIGH PFHPA 1 | 01:27:27 | 36.9997 | 36.1317 | Y | 118.2353 | 19853 | 1003 | 39883 | 32744 | 18869.4665 | Y | 6.3972 | 16662 | 993 | 39847 | 32760 | 15998.1491
8 | 95 | F07 | LOW PFPA 2 | 01:27:27 | 36.9997 | 36.1317 | Y | 105.5902 | 21839 | 1009 | 41468 | 32750 | 20850.0404 | Y | 6.3101 | 15619 | 1001 | 39891 | 32701 | 14833.0599
8 | 95 | F08 | PFOA + PFHPA 1 | 01:27:27 | 36.9997 | 36.1317 | Y | 84.0094 | 26389 | 989 | 40361 | 32719 | 25400 | Y | 6.2053 | 14045 | 1001 | 38789 | 32710 | 13293.5246
8 | 95 | F09 | PFOA + PFHPA 3 | 01:27:27 | 36.9997 | 36.1317 | Y | 74.8709 | 28959 | 992 | 40354 | 32781 | 27986.1199 | Y | 6.1867 | 13814 | 993 | 40957 | 32689 | 13061.5922
8 | 95 | F10 | PFHPA + PFPA 1 | 01:27:27 | 36.9997 | 36.1317 | Y | 98.8734 | 23045 | 1000 | 39773 | 32756 | 22081.1258 | Y | 6.314 | 15569 | 1005 | 39352 | 32703 | 14830.9373
8 | 95 | F11 | PFOA + PFHPA + PFPA 1 | 01:27:27 | 36.9997 | 36.1317 | Y | 122.206 | 19314 | 1011 | 39501 | 32720 | 18322.9378 | Y | 6.0883 | 12553 | 998 | 40256 | 32781 | 11709.4985
8 | 95 | F12 | PFOA + PFHPA + PFPA 3 | 01:27:27 | 36.9997 | 36.1317 | Y | 140.0895 | 17195 | 1002 | 39360 | 32709 | 16208.512 | Y | 6.6132 | 19881 | 998 | 37161 | 32757 | 18977.8004
8 | 95 | G01 | CTL 2 | 01:27:27 | 36.9997 | 36.1317 | Y | 107.8741 | 21455 | 1002 | 42110 | 32705 | 20462.1249 | Y | 6.3179 | 15697 | 990 | 45119 | 32639 | 14893.1503
8 | 95 | G02 | VC 2 | 01:27:27 | 36.9997 | 36.1317 | Y | 105.4748 | 21856 | 988 | 43525 | 32730 | 20870.0246 | Y | 6.3206 | 15827 | 994 | 45093 | 32713 | 14931.4393
8 | 95 | G03 | LOW PFOA 2 | 01:27:27 | 36.9997 | 36.1317 | Y | 107.254 | 21546 | 980 | 39860 | 32719 | 20566 | Y | 6.2986 | 15455 | 1009 | 41151 | 32743 | 14624.2986
8 | 95 | G04 | HIGH PFOA 2 | 01:27:27 | 36.9997 | 36.1317 | Y | 85.1978 | 26120 | 1006 | 39432 | 32747 | 25098.371 | Y | 6.1625 | 13521 | 995 | 39808 | 32783 | 12716.5451
8 | 95 | G05 | LOW PFHPA 2 | 01:27:27 | 36.9997 | 36.1317 | Y | 42.5723 | 44703 | 996 | 40610 | 32707 | 43718.3129 | Y | 6.0425 | 11870 | 1007 | 38532 | 32730 | 11026.6677
8 | 95 | G06 | HIGH PFHPA 2 | 01:27:27 | 36.9997 | 36.1317 | Y | 85.9877 | 25883 | 1003 | 38671 | 32744 | 24901.8348 | Y | 6.1933 | 13881 | 993 | 39168 | 32760 | 13147.9438
8 | 95 | G07 | LOW PFPA 2 | 01:27:27 | 36.9997 | 36.1317 | Y | 103.9539 | 22120 | 1009 | 40372 | 32750 | 21137.1191 | Y | 6.32 | 15482 | 1001 | 38631 | 32701 | 14838.6786
8 | 95 | G08 | PFOA + PFHPA 1 | 01:27:27 | 36.9997 | 36.1317 | Y | 78.4273 | 27902 | 989 | 41348 | 32719 | 26919.467 | Y | 6.1615 | 13465 | 1001 | 39049 | 32710 | 12672.1669
8 | 95 | G09 | PFOA + PFPA 1 | 01:27:27 | 36.9997 | 36.1317 | Y | 117.709 | 19927 | 992 | 41291 | 32781 | 18944.3664 | Y | 6.4303 | 17236 | 993 | 39250 | 32689 | 16458.4172
8 | 95 | G10 | PFHPA + PFPA 1 | 01:27:27 | 36.9997 | 36.1317 | Y | 117.0059 | 20041 | 1000 | 41959 | 32756 | 19045.3553 | Y | 6.4398 | 17479 | 1005 | 44325 | 32703 | 16671.0185
8 | 95 | G11 | PFOA + PFHPA + PFPA 1 | 01:27:27 | 36.9997 | 36.1317 | Y | 96.0408 | 23656 | 1011 | 41613 | 32720 | 22645 | Y | 6.2454 | 14658 | 998 | 40494 | 32781 | 13878.5492
8 | 95 | G12 | PFOA + PFHPA + PFPA 3 | 01:27:27 | 36.9997 | 36.1317 | Y | 133.3877 | 17948 | 1002 | 40082 | 32709 | 16941.1314 | Y | 6.6862 | 20811 | 998 | 38916 | 32757 | 20002.2216
8 | 95 | H01 | Background | 01:27:27 | 36.9997 | 36.1317 | Y | 135.9788 | 17647 | 1002 | 42962 | 32705 | 16650.1615 | Y | 7.3216 | 29623 | 990 | 45636 | 32639 | 28958.9282
8 | 95 | H02 | VC 2 | 01:27:27 | 36.9997 | 36.1317 | Y | 98.0164 | 23244 | 988 | 39131 | 32730 | 22248.7374 | Y | 6.3803 | 16539 | 994 | 39094 | 32713 | 15749.7612
8 | 95 | H03 | LOW PFOA 2 | 01:27:27 | 36.9997 | 36.1317 | Y | 134.4073 | 17803 | 980 | 40050 | 32719 | 16825.4285 | Y | 6.2283 | 14456 | 1009 | 41273 | 32743 | 13643.588
8 | 95 | H04 | HIGH PFOA 2 | 01:27:27 | 36.9997 | 36.1317 | Y | 127.5756 | 18625 | 1006 | 39749 | 32747 | 17632.2998 | Y | 6.1709 | 13685 | 995 | 39021 | 32783 | 12839.1792
8 | 95 | H05 | LOW PFHPA 2 | 01:27:27 | 36.9997 | 36.1317 | Y | 121.0436 | 19493 | 996 | 40561 | 32707 | 18479.6266 | Y | 6.0475 | 11833 | 1007 | 37844 | 32730 | 11078.209
8 | 95 | H06 | HIGH PFHPA 2 | 01:27:27 | 36.9997 | 36.1317 | Y | 89.3021 | 25105 | 1003 | 39295 | 32744 | 24109.6645 | Y | 6.3589 | 16140 | 993 | 39188 | 32760 | 15438.2632
8 | 95 | H07 | HIGH PFPA 1 | 01:27:27 | 36.9997 | 36.1317 | Y | 54.0271 | 37435 | 1009 | 38695 | 32750 | 36451.1876 | Y | 6.1189 | 12937 | 1001 | 38645 | 32701 | 12084.0007
8 | 95 | H08 | PFOA + PFHPA 1 | 01:27:27 | 36.9997 | 36.1317 | Y | 83.2461 | 26624 | 989 | 39121 | 32719 | 25597.5717 | Y | 6.2181 | 14234 | 1001 | 39168 | 32710 | 13437.9802
8 | 95 | H09 | PFOA + PFPA 1 | 01:27:27 | 36.9997 | 36.1317 | Y | 123.9472 | 19098 | 992 | 38718 | 32781 | 18093.1329 | Y | 6.4339 | 16978 | 993 | 39636 | 32689 | 16417.5761
8 | 95 | H10 | PFHPA + PFPA 2 | 01:27:27 | 36.9997 | 36.1317 | Y | 116.8998 | 20057 | 1000 | 43628 | 32756 | 19060.6897 | Y | 6.4577 | 17635 | 1005 | 39865 | 32703 | 16844.2202
8 | 95 | H11 | PFOA + PFHPA + PFPA 1 | 01:27:27 | 36.9997 | 36.1317 | Y | 91.3716 | 24633 | 1011 | 39534 | 32720 | 23640.0753 | Y | 6.3499 | 15985 | 998 | 37793 | 32781 | 15184.7394
8 | 95 | H12 | Background | 01:27:27 | 36.9997 | 36.1317 | Y | 139.2311 | 17304 | 1002 | 38103 | 32709 | 16298.792 | Y | 7.1198 | 26990 | 998 | 38049 | 32757 | 26048.1017
9 | 96 | A01 | Background | 01:31:02 | 37.0023 | 36.1305 | Y | 165.7759 | 15016 | 1000 | 40519 | 32705 | 14017.9217 | Y | 7.223 | 26904 | 991 | 39582 | 32640 | 27385.7053
9 | 96 | A02 | CTL 3 | 01:31:02 | 37.0023 | 36.1305 | Y | 151.5211 | 16292 | 984 | 40818 | 32730 | 15229.4407 | Y | 6.9769 | 24356 | 991 | 39347 | 32713 | 24095.6066
9 | 96 | A03 | VC 3 | 01:31:02 | 37.0023 | 36.1305 | Y | 148.3902 | 16490 | 979 | 39002 | 32718 | 15524.1206 | Y | 6.9238 | 23667 | 1011 | 40012 | 32743 | 23310.4321
9 | 96 | A04 | LOW PFOA 3 | 01:31:02 | 37.0023 | 36.1305 | Y | 145.1516 | 16858 | 1000 | 38764 | 32746 | 15841.1924 | Y | 6.8656 | 22988 | 995 | 39564 | 32783 | 22525.2395
9 | 96 | A05 | HIGH PFOA 3 | 01:31:02 | 37.0023 | 36.1305 | Y | 139.7639 | 17379 | 998 | 40711 | 32707 | 16398.3703 | Y | 6.8072 | 22192 | 1002 | 40380 | 32730 | 21732.4711
9 | 96 | A06 | LOW PFHPA 3 | 01:31:02 | 37.0023 | 36.1305 | Y | 136.9958 | 17714 | 1002 | 41713 | 32744 | 16700.1498 | Y | 6.6788 | 19446 | 986 | 38133 | 32760 | 19849.7755
9 | 96 | A07 | HIGH PFHPA 2 | 01:31:02 | 37.0023 | 36.1305 | Y | 143.7256 | 17003 | 1002 | 41220 | 32750 | 15984.9405 | Y | 6.7994 | 21626 | 1003 | 38674 | 32702 | 21539.1718
9 | 96 | A08 | HIGH PFPA 1 | 01:31:02 | 37.0023 | 36.1305 | Y | 132.5829 | 18278 | 987 | 39727 | 32719 | 17204.9307 | Y | 6.6258 | 19580 | 1000 | 39393 | 32710 | 19080.9996
9 | 96 | A09 | PFOA + PFHPA 2 | 01:31:02 | 37.0023 | 36.1305 | Y | 128.4426 | 18693 | 988 | 41772 | 32781 | 17707.0791 | Y | 6.8858 | 22846 | 992 | 40477 | 32689 | 22681.2435
9 | 96 | A10 | PFOA + PFPA 1 | 01:31:02 | 37.0023 | 36.1305 | Y | 152.2446 | 16157 | 1001 | 42086 | 32755 | 15162.9262 | Y | 6.9176 | 23428 | 1003 | 41931 | 32702 | 23206.8641
9 | 96 | A11 | PFHPA + PFPA 2 | 01:31:02 | 37.0023 | 36.1305 | Y | 149.2607 | 16432 | 1013 | 40171 | 32720 | 15441.0534 | Y | 6.833 | 22609 | 1000 | 41583 | 32780 | 22091.8458
9 | 96 | A12 | Background | 01:31:02 | 37.0023 | 36.1305 | Y | 169.2471 | 14745 | 999 | 43358 | 32709 | 13751.5385 | Y | 7.2157 | 27957 | 996 | 42927 | 32757 | 27431.0735
9 | 96 | B01 | CTL 1 | 01:31:02 | 37.0023 | 36.1305 | Y | 152.9762 | 16056 | 1000 | 41081 | 32705 | 15096.255 | Y | 6.9093 | 23323 | 991 | 39741 | 32640 | 23064.4361
9 | 96 | B02 | CTL 3 | 01:31:02 | 37.0023 | 36.1305 | Y | 152.9878 | 16048 | 984 | 45074 | 32730 | 15095.2016 | Y | 6.9918 | 24599 | 991 | 41336 | 32713 | 24295.5054
9 | 96 | B03 | VC 3 | 01:31:02 | 37.0023 | 36.1305 | Y | 146.0153 | 16709 | 979 | 40620 | 32718 | 15755.3743 | Y | 6.9752 | 24719 | 1011 | 40152 | 32743 | 24064.9892
9 | 96 | B04 | LOW PFOA 3 | 01:31:02 | 37.0023 | 36.1305 | Y | 140.6794 | 17308 | 1000 | 42552 | 32746 | 16300.9398 | Y | 6.9776 | 24092 | 995 | 39683 | 32783 | 24046.7136
9 | 96 | B05 | HIGH PFOA 3 | 01:31:02 | 37.0023 | 36.1305 | Y | 135.9422 | 17794 | 998 | 45671 | 32707 | 16817.9611 | Y | 6.7726 | 20644 | 1002 | 38331 | 32730 | 21108.9366
9 | 96 | B06 | LOW PFHPA 3 | 01:31:02 | 37.0023 | 36.1305 | Y | 122.792 | 19441 | 1002 | 40064 | 32744 | 18441.6559 | Y | 6.6573 | 19539 | 986 | 40194 | 32760 | 19554.3935
9 | 96 | B07 | LOW PFPA 1 | 01:31:02 | 37.0023 | 36.1305 | Y | 146.1115 | 16710 | 1002 | 42015 | 32750 | 15745.8748 | Y | 6.6015 | 18529 | 1003 | 39642 | 32702 | 18684.73
9 | 96 | B08 | HIGH PFPA 1 | 01:31:02 | 37.0023 | 36.1305 | Y | 134.0898 | 18056 | 987 | 40877 | 32719 | 17029.1608 | Y | 6.6469 | 19958 | 1000 | 40583 | 32710 | 19454.8586
9 | 96 | B09 | PFOA + PFHPA 2 | 01:31:02 | 37.0023 | 36.1305 | Y | 122.7135 | 19425 | 988 | 40404 | 32781 | 18452.2893 | Y | 6.7771 | 21069 | 992 | 39030 | 32689 | 21190.0918
9 | 96 | B10 | PFOA + PFPA 1 | 01:31:02 | 37.0023 | 36.1305 | Y | 144.3365 | 16911 | 1001 | 41830 | 32755 | 15923.0443 | Y | 6.8761 | 23250 | 1003 | 41348 | 32702 | 22671.8786
9 | 96 | B11 | PFHPA + PFPA 2 | 01:31:02 | 37.0023 | 36.1305 | Y | 142.0808 | 17143 | 1013 | 40568 | 32720 | 16154.0282 | Y | 6.7584 | 21249 | 1000 | 39859 | 32780 | 20945.3933
9 | 96 | B12 | PFOA + PFHPA + PFPA 2 | 01:31:02 | 37.0023 | 36.1305 | Y | 152.0892 | 16166 | 999 | 47029 | 32709 | 15177.1602 | Y | 6.9931 | 25231 | 996 | 41091 | 32757 | 24353.0716
9 | 96 | C01 | CTL 1 | 01:31:02 | 37.0023 | 36.1305 | Y | 149.1287 | 16469 | 1000 | 38050 | 32705 | 15453.594 | Y | 6.8178 | 22081 | 991 | 38034 | 32640 | 21757.2605
9 | 96 | C02 | VC 1 | 01:31:02 | 37.0023 | 36.1305 | Y | 146.1189 | 16701 | 984 | 38664 | 32730 | 15745.1446 | Y | 6.8197 | 22078 | 991 | 39326 | 32713 | 21864.8881
9 | 96 | C03 | LOW PFOA 1 | 01:31:02 | 37.0023 | 36.1305 | Y | 139.951 | 17354 | 979 | 43034 | 32718 | 16378.3645 | Y | 6.8057 | 22030 | 1011 | 41354 | 32743 | 21727.6645
9 | 96 | C04 | HIGH PFOA 1 | 01:31:02 | 37.0023 | 36.1305 | Y | 148.3143 | 16517 | 1000 | 39625 | 32746 | 15531.4065 | Y | 6.835 | 22345 | 995 | 38913 | 32783 | 22042.5856
9 | 96 | C05 | LOW PFHPA 1 | 01:31:02 | 37.0023 | 36.1305 | Y | 149.1933 | 16416 | 998 | 44971 | 32707 | 15447.4481 | Y | 6.8434 | 22492 | 1002 | 41243 | 32730 | 22200.7187
9 | 96 | C06 | LOW PFHPA 3 | 01:31:02 | 37.0023 | 36.1305 | Y | 116.6081 | 20282 | 1002 | 41119 | 32744 | 19318.7477 | Y | 6.5899 | 19149 | 986 | 42602 | 32760 | 18680.5405
9 | 96 | C07 | LOW PFPA 1 | 01:31:02 | 37.0023 | 36.1305 | Y | 129.6621 | 18555 | 1002 | 38645 | 32750 | 17556.1476 | Y | 6.7103 | 20670 | 1003 | 39147 | 32702 | 20295.5989
9 | 96 | C08 | HIGH PFPA 2 | 01:31:02 | 37.0023 | 36.1305 | Y | 132.7031 | 18196 | 987 | 40708 | 32719 | 17190.7789 | Y | 6.7231 | 20479 | 1000 | 37822 | 32710 | 20356.3281
9 | 96 | C09 | PFOA + PFHPA 2 | 01:31:02 | 37.0023 | 36.1305 | Y | 130.1637 | 18480 | 988 | 39327 | 32781 | 17494.8231 | Y | 6.6237 | 19261 | 992 | 38801 | 32689 | 19075.7435
9 | 96 | C10 | PFOA + PFPA 1 | 01:31:02 | 37.0023 | 36.1305 | Y | 140.5466 | 17316 | 1001 | 40431 | 32755 | 16315 | Y | 6.8688 | 22991 | 1003 | 38119 | 32702 | 22548.2385
9 | 96 | C11 | PFHPA + PFPA 3 | 01:31:02 | 37.0023 | 36.1305 | Y | 128.991 | 18668 | 1013 | 40829 | 32720 | 17638.8851 | Y | 6.6823 | 20624 | 1000 | 40484 | 32780 | 19961.3084
9 | 96 | C12 | PFOA + PFHPA + PFPA 2 | 01:31:02 | 37.0023 | 36.1305 | Y | 151.6402 | 16215 | 999 | 39333 | 32709 | 15218.4479 | Y | 6.9107 | 23844 | 996 | 39539 | 32757 | 23150.3568
9 | 96 | D01 | CTL 1 | 01:31:02 | 37.0023 | 36.1305 | Y | 145.3724 | 16800 | 1000 | 40597 | 32705 | 15819.1586 | Y | 6.8316 | 22299 | 991 | 38864 | 32640 | 21956.4767
9 | 96 | D02 | VC 1 | 01:31:02 | 37.0023 | 36.1305 | Y | 144.3338 | 16899 | 984 | 42892 | 32730 | 15923.3148 | Y | 6.8058 | 22244 | 991 | 40359 | 32713 | 21683.5666
9 | 96 | D03 | LOW PFOA 1 | 01:31:02 | 37.0023 | 36.1305 | Y | 139.0681 | 17444 | 979 | 43364 | 32718 | 16473.1927 | Y | 6.7307 | 21236 | 1011 | 42128 | 32743 | 20666.2381
9 | 96 | D04 | HIGH PFOA 1 | 01:31:02 | 37.0023 | 36.1305 | Y | 144.97 | 16843 | 1000 | 38925 | 32746 | 15859.3551 | Y | 6.7771 | 21934 | 995 | 38766 | 32783 | 21298.2733
9 | 96 | D05 | LOW PFHPA 1 | 01:31:02 | 37.0023 | 36.1305 | Y | 140.2828 | 17341 | 998 | 40932 | 32707 | 16343 | Y | 6.7708 | 21429 | 1002 | 39061 | 32730 | 21144.5719
9 | 96 | D06 | HIGH PFHPA 1 | 01:31:02 | 37.0023 | 36.1305 | Y | 144.1234 | 16936 | 1002 | 40746 | 32744 | 15944.5824 | Y | 6.7797 | 21786 | 986 | 40887 | 32760 | 21336.1388
9 | 96 | D07 | LOW PFPA 1 | 01:31:02 | 37.0023 | 36.1305 | Y | 128.5118 | 18675 | 1002 | 40092 | 32750 | 17698.4358 | Y | 6.7653 | 21434 | 1003 | 39509 | 32702 | 21019.8289
9 | 96 | D08 | HIGH PFPA 2 | 01:31:02 | 37.0023 | 36.1305 | Y | 128.001 | 18789 | 987 | 38883 | 32719 | 17762.3736 | Y | 6.6826 | 20449 | 1000 | 39838 | 32710 | 19928.0941
9 | 96 | D09 | PFOA + PFHPA 3 | 01:31:02 | 37.0023 | 36.1305 | Y | 128.4489 | 18680 | 988 | 39316 | 32781 | 17706.2923 | Y | 6.7193 | 20795 | 992 | 38953 | 32689 | 20466.9527
9 | 96 | D10 | PFOA + PFPA 1 | 01:31:02 | 37.0023 | 36.1305 | Y | 141.5047 | 17225 | 1001 | 39718 | 32755 | 16214.1048 | Y | 6.8283 | 22611 | 1003 | 39673 | 32702 | 22019.9347
9 | 96 | D11 | PFHPA + PFPA 3 | 01:31:02 | 37.0023 | 36.1305 | Y | 127.5282 | 18827 | 1013 | 39816 | 32720 | 17821.9596 | Y | 6.6319 | 20076 | 1000 | 37525 | 32780 | 19274.8561
9 | 96 | D12 | PFOA + PFHPA + PFPA 2 | 01:31:02 | 37.0023 | 36.1305 | Y | 164.2321 | 15150 | 999 | 39437 | 32709 | 14139.7411 | Y | 6.878 | 23405 | 996 | 37700 | 32757 | 22674.1588
9 | 96 | E01 | CTL 2 | 01:31:02 | 37.0023 | 36.1305 | Y | 139.4225 | 17425 | 1000 | 41421 | 32705 | 16434.996 | Y | 6.828 | 22628 | 991 | 41209 | 32640 | 22011.9768
9 | 96 | E02 | VC 1 | 01:31:02 | 37.0023 | 36.1305 | Y | 142.2354 | 17127 | 984 | 42970 | 32730 | 16137.9823 | Y | 6.826 | 22415 | 991 | 40092 | 32713 | 21989.0075
9 | 96 | E03 | LOW PFOA 1 | 01:31:02 | 37.0023 | 36.1305 | Y | 116.3383 | 20330 | 979 | 40421 | 32718 | 19358.9177 | Y | 6.991 | 25073 | 1011 | 40447 | 32743 | 24280.0544
9 | 96 | E04 | HIGH PFOA 1 | 01:31:02 | 37.0023 | 36.1305 | Y | 145.9644 | 16751 | 1000 | 41654 | 32746 | 15760.4022 | Y | 6.783 | 22137 | 995 | 39163 | 32783 | 21412.6404
9 | 96 | E05 | LOW PFHPA 1 | 01:31:02 | 37.0023 | 36.1305 | Y | 138.0818 | 17572 | 998 | 43614 | 32707 | 16580.4443 | Y | 6.7559 | 21550 | 1002 | 40279 | 32730 | 21001.8946
9 | 96 | E06 | HIGH PFHPA 1 | 01:31:02 | 37.0023 | 36.1305 | Y | 128.5489 | 18686 | 1002 | 42264 | 32744 | 17693.8141 | Y | 7.0436 | 25452 | 986 | 40204 | 32760 | 25019.899
9 | 96 | E07 | LOW PFPA 2 | 01:31:02 | 37.0023 | 36.1305 | Y | 138.3097 | 17541 | 1002 | 41235 | 32750 | 16555.5384 | Y | 6.7506 | 21530 | 1003 | 40980 | 32702 | 20909.3279
9 | 96 | E08 | HIGH PFPA 2 | 01:31:02 | 37.0023 | 36.1305 | Y | 138.3601 | 17533 | 987 | 41397 | 32719 | 16550.0408 | Y | 6.7113 | 20958 | 1000 | 39597 | 32710 | 20353.6062
9 | 96 | E09 | PFOA + PFHPA 3 | 01:31:02 | 37.0023 | 36.1305 | Y | 127.3839 | 18820 | 988 | 41940 | 32781 | 17840.2192 | Y | 6.6532 | 20214 | 992 | 40332 | 32689 | 19573.7548
9 | 96 | E10 | PFHPA + PFPA 1 | 01:31:02 | 37.0023 | 36.1305 | Y | 138.5923 | 17511 | 1001 | 38690 | 32755 | 16524.7523 | Y | 6.8118 | 22266 | 1003 | 40979 | 32702 | 21784.8804
9 | 96 | E11 | PFHPA + PFPA 3 | 01:31:02 | 37.0023 | 36.1305 | Y | 189.9186 | 13355 | 1013 | 38519 | 32720 | 12353.5149 | Y | 6.5605 | 19110 | 1000 | 38994 | 32780 | 18269.9163
9 | 96 | E12 | PFOA + PFHPA + PFPA 3 | 01:31:02 | 37.0023 | 36.1305 | Y | 152.3006 | 16151 | 999 | 41058 | 32709 | 15157.8034 | Y | 6.8344 | 22942 | 996 | 38668 | 32757 | 22101.2495
9 | 96 | F01 | CTL 2 | 01:31:02 | 37.0023 | 36.1305 | Y | 137.0854 | 17688 | 1000 | 40713 | 32705 | 16690.2088 | Y | 6.7431 | 21576 | 991 | 41013 | 32640 | 20822.0706
9 | 96 | F02 | VC 2 | 01:31:02 | 37.0023 | 36.1305 | Y | 139.6965 | 17387 | 984 | 39454 | 32730 | 16405.5858 | Y | 6.7714 | 21911 | 991 | 37544 | 32713 | 21196.6655
9 | 96 | F03 | LOW PFOA 2 | 01:31:02 | 37.0023 | 36.1305 | Y | 141.7102 | 17177 | 979 | 39103 | 32718 | 16192.6196 | Y | 6.7705 | 21808 | 1011 | 40190 | 32743 | 21209.9083
9 | 96 | F04 | HIGH PFOA 2 | 01:31:02 | 37.0023 | 36.1305 | Y | 131.1088 | 18378 | 1000 | 40347 | 32746 | 17380.4178 | Y | 6.6799 | 20506 | 995 | 38440 | 32783 | 19949.6116
9 | 96 | F05 | LOW PFHPA 2 | 01:31:02 | 37.0023 | 36.1305 | Y | 117.6077 | 20160 | 998 | 41326 | 32707 | 19171.3561 | Y | 6.5948 | 19452 | 1002 | 39634 | 32730 | 18759.9247
9 | 96 | F06 | HIGH PFHPA 1 | 01:31:02 | 37.0023 | 36.1305 | Y | 142.842 | 17063 | 1002 | 39884 | 32744 | 16075.3387 | Y | 6.8298 | 22638 | 986 | 39866 | 32760 | 22037.4768
9 | 96 | F07 | LOW PFPA 2 | 01:31:02 | 37.0023 | 36.1305 | Y | 138.2131 | 17556 | 1002 | 41470 | 32750 | 16566.0798 | Y | 6.7674 | 22005 | 1003 | 39914 | 32702 | 21236.9397
9 | 96 | F08 | PFOA + PFHPA 1 | 01:31:02 | 37.0023 | 36.1305 | Y | 130.5373 | 18434 | 987 | 40360 | 32719 | 17449.4125 | Y | 6.6876 | 20703 | 1000 | 38805 | 32710 | 20015.4981
9 | 96 | F09 | PFOA + PFHPA 3 | 01:31:02 | 37.0023 | 36.1305 | Y | 127.9414 | 18743 | 988 | 40353 | 32781 | 17769.8518 | Y | 6.7007 | 20919 | 992 | 40977 | 32689 | 20239.9773
9 | 96 | F10 | PFHPA + PFPA 1 | 01:31:02 | 37.0023 | 36.1305 | Y | 135.5097 | 17850 | 1001 | 39776 | 32755 | 16866.7966 | Y | 6.768 | 21856 | 1003 | 39369 | 32702 | 21167.7107
9 | 96 | F11 | PFOA + PFHPA + PFPA 1 | 01:31:02 | 37.0023 | 36.1305 | Y | 182.8074 | 13802 | 1013 | 39502 | 32720 | 12801.2106 | Y | 6.5191 | 18573 | 1000 | 40282 | 32780 | 17733.9231
9 | 96 | F12 | PFOA + PFHPA + PFPA 3 | 01:31:02 | 37.0023 | 36.1305 | Y | 150.8438 | 16279 | 999 | 39361 | 32709 | 15292.2362 | Y | 6.8595 | 23338 | 996 | 37169 | 32757 | 22410.7656
9 | 96 | G01 | CTL 2 | 01:31:02 | 37.0023 | 36.1305 | Y | 139.5849 | 17412 | 1000 | 42111 | 32705 | 16417.5535 | Y | 6.7688 | 21968 | 991 | 45147 | 32640 | 21189.5312
9 | 96 | G02 | VC 2 | 01:31:02 | 37.0023 | 36.1305 | Y | 136.9669 | 17689 | 984 | 43527 | 32730 | 16703.3617 | Y | 6.821 | 22805 | 991 | 45113 | 32713 | 21918.8294
9 | 96 | G03 | LOW PFOA 2 | 01:31:02 | 37.0023 | 36.1305 | Y | 139.315 | 17428 | 979 | 39860 | 32718 | 16446.5598 | Y | 6.7764 | 22097 | 1011 | 41168 | 32743 | 21295.8231
9 | 96 | G04 | HIGH PFOA 2 | 01:31:02 | 37.0023 | 36.1305 | Y | 131.5206 | 18342 | 1000 | 39431 | 32746 | 17331.025 | Y | 6.6756 | 20633 | 995 | 39825 | 32783 | 19878.2593
9 | 96 | G05 | LOW PFHPA 2 | 01:31:02 | 37.0023 | 36.1305 | Y | 114.9308 | 20564 | 998 | 40610 | 32707 | 19571.2041 | Y | 6.5751 | 19232 | 1002 | 38545 | 32730 | 18451.5897
9 | 96 | G06 | HIGH PFHPA 2 | 01:31:02 | 37.0023 | 36.1305 | Y | 132.6309 | 18189 | 1002 | 38672 | 32744 | 17199.2733 | Y | 6.6978 | 20841 | 986 | 39185 | 32760 | 20189.1047
9 | 96 | G07 | LOW PFPA 2 | 01:31:02 | 37.0023 | 36.1305 | Y | 136.941 | 17692 | 1002 | 40374 | 32750 | 16706.244 | Y | 6.7799 | 21800 | 1003 | 38651 | 32702 | 21229.4088
9 | 96 | G08 | PFOA + PFHPA 1 | 01:31:02 | 37.0023 | 36.1305 | Y | 129.8989 | 18512 | 987 | 41349 | 32719 | 17527.1451 | Y | 6.6713 | 20504 | 1000 | 39064 | 32710 | 19771.8363
9 | 96 | G09 | PFOA + PFPA 1 | 01:31:02 | 37.0023 | 36.1305 | Y | 137.7096 | 17601 | 988 | 41291 | 32781 | 16621.2731 | Y | 6.8793 | 23476 | 992 | 39264 | 32689 | 22726.7936
9 | 96 | G10 | PFHPA + PFPA 1 | 01:31:02 | 37.0023 | 36.1305 | Y | 140.7935 | 17288 | 1001 | 41959 | 32755 | 16288.8783 | Y | 6.8313 | 22947 | 1003 | 44345 | 32702 | 22160.7972
9 | 96 | G11 | PFOA + PFHPA + PFPA 1 | 01:31:02 | 37.0023 | 36.1305 | Y | 133.4791 | 18115 | 1013 | 41614 | 32720 | 17099.9632 | Y | 6.7304 | 21396 | 1000 | 40516 | 32780 | 20650.4509
9 | 96 | G12 | PFOA + PFHPA + PFPA 3 | 01:31:02 | 37.0023 | 36.1305 | Y | 144.5949 | 16896 | 999 | 40080 | 32709 | 15897 | Y | 7.003 | 25238 | 996 | 38929 | 32757 | 24417.8318
9 | 96 | H01 | Background | 01:31:02 | 37.0023 | 36.1305 | Y | 138.3081 | 17554 | 1000 | 42964 | 32705 | 16555.7111 | Y | 7.3885 | 30606 | 991 | 45661 | 32640 | 29894.7108
9 | 96 | H02 | VC 2 | 01:31:02 | 37.0023 | 36.1305 | Y | 131.6776 | 18302 | 984 | 39131 | 32730 | 17312.2815 | Y | 6.8502 | 23059 | 991 | 39107 | 32713 | 22306.0191
9 | 96 | H03 | LOW PFOA 2 | 01:31:02 | 37.0023 | 36.1305 | Y | 152.1259 | 16155 | 979 | 40051 | 32718 | 15173.7969 | Y | 6.7821 | 22134 | 1011 | 41291 | 32743 | 21376.759
9 | 96 | H04 | HIGH PFOA 2 | 01:31:02 | 37.0023 | 36.1305 | Y | 142.3382 | 17120 | 1000 | 39750 | 32746 | 16127.333 | Y | 6.7077 | 21133 | 995 | 39031 | 32783 | 20334.177
9 | 96 | H05 | LOW PFHPA 2 | 01:31:02 | 37.0023 | 36.1305 | Y | 146.6045 | 16706 | 998 | 40559 | 32707 | 15697.3619 | Y | 6.619 | 19672 | 1002 | 37858 | 32730 | 19034.4384
9 | 96 | H06 | HIGH PFHPA 2 | 01:31:02 | 37.0023 | 36.1305 | Y | 131.1139 | 18379 | 1002 | 39296 | 32744 | 17379.8051 | Y | 6.9808 | 24711 | 986 | 39204 | 32760 | 24108.473
9 | 96 | H07 | HIGH PFPA 1 | 01:31:02 | 37.0023 | 36.1305 | Y | 122.0413 | 19536 | 1002 | 38696 | 32750 | 18543.8567 | Y | 6.6482 | 20261 | 1003 | 38655 | 32702 | 19458.8061
9 | 96 | H08 | PFOA + PFHPA 1 | 01:31:02 | 37.0023 | 36.1305 | Y | 132.6481 | 18207 | 987 | 39120 | 32719 | 17197.2448 | Y | 6.6767 | 20574 | 1000 | 39185 | 32710 | 19815.4863
9 | 96 | H09 | PFOA + PFPA 1 | 01:31:02 | 37.0023 | 36.1305 | Y | 145.9025 | 16763 | 988 | 38717 | 32781 | 15766.5281 | Y | 6.8383 | 22528 | 992 | 39659 | 32689 | 22033.7492
9 | 96 | H10 | PFHPA + PFPA 2 | 01:31:02 | 37.0023 | 36.1305 | Y | 140.9574 | 17271 | 1001 | 43628 | 32755 | 16271.5884 | Y | 6.8558 | 23154 | 1003 | 39873 | 32702 | 22402.8494
9 | 96 | H11 | PFOA + PFHPA + PFPA 1 | 01:31:02 | 37.0023 | 36.1305 | Y | 123.6104 | 19336 | 1013 | 39536 | 32720 | 18331.5106 | Y | 6.7671 | 21745 | 1000 | 37805 | 32780 | 20957.0408
9 | 96 | H12 | Background | 01:31:02 | 37.0023 | 36.1305 | Y | 138.5418 | 17526 | 999 | 38101 | 32709 | 16530.2504 | Y | 7.2285 | 28528 | 996 | 38054 | 32757 | 27564.3141
9 | 97 | A01 | Background | 01:31:18 | 37.0023 | 36.1305 | Y | 166.2329 | 14979 | 1000 | 40520 | 32705 | 13979 | Y | 7.2178 | 26874 | 991 | 39592 | 32640 | 27313.2906
9 | 97 | A02 | CTL 3 | 01:31:18 | 37.0023 | 36.1305 | Y | 146.9101 | 16728 | 984 | 40818 | 32730 | 15663.3383 | Y | 6.9338 | 23775 | 991 | 39348 | 32713 | 23493.4876
9 | 97 | A03 | VC 3 | 01:31:18 | 37.0023 | 36.1305 | Y | 142.8437 | 17039 | 979 | 39003 | 32718 | 16070.8442 | Y | 6.8638 | 22875 | 1011 | 40019 | 32743 | 22473.9162
9 | 97 | A04 | LOW PFOA 3 | 01:31:18 | 37.0023 | 36.1305 | Y | 138.4791 | 17550 | 1000 | 38764 | 32746 | 16532.5025 | Y | 6.8047 | 22160 | 995 | 39565 | 32783 | 21674.7257
9 | 97 | A05 | HIGH PFOA 3 | 01:31:18 | 37.0023 | 36.1305 | Y | 131.6548 | 18292 | 998 | 40712 | 32707 | 17309.9955 | Y | 6.7313 | 21171 | 1002 | 40385 | 32730 | 20672.3471
9 | 97 | A06 | LOW PFHPA 3 | 01:31:18 | 37.0023 | 36.1305 | Y | 125.0366 | 19152 | 1002 | 41713 | 32744 | 18137.1879 | Y | 6.613 | 18612 | 986 | 38139 | 32760 | 18933.9264
9 | 97 | A07 | HIGH PFHPA 2 | 01:31:18 | 37.0023 | 36.1305 | Y | 136.2364 | 17799 | 1002 | 41220 | 32750 | 16780.1887 | Y | 6.7432 | 20883 | 1003 | 38676 | 32702 | 20757.4076
9 | 97 | A08 | HIGH PFPA 1 | 01:31:18 | 37.0023 | 36.1305 | Y | 121.2422 | 19728 | 987 | 39727 | 32719 | 18648.1027 | Y | 6.5653 | 18770 | 1000 | 39396 | 32710 | 18241.6363
9 | 97 | A09 | PFOA + PFHPA 2 | 01:31:18 | 37.0023 | 36.1305 | Y | 120.1894 | 19783 | 988 | 41773 | 32781 | 18795 | Y | 6.8056 | 21779 | 992 | 40480 | 32689 | 21566.918
9 | 97 | A10 | PFOA + PFPA 1 | 01:31:18 | 37.0023 | 36.1305 | Y | 149.451 | 16413 | 1001 | 42086 | 32755 | 15419.0359 | Y | 6.875 | 22853 | 1003 | 41931 | 32702 | 22612.6746
9 | 97 | A11 | PFHPA + PFPA 2 | 01:31:18 | 37.0023 | 36.1305 | Y | 145.3868 | 16804 | 1013 | 40171 | 32720 | 15813.5527 | Y | 6.7938 | 22058 | 1000 | 41577 | 32780 | 21544.4445
9 | 97 | A12 | Background | 01:31:18 | 37.0023 | 36.1305 | Y | 169.6313 | 14713 | 999 | 43358 | 32709 | 13719.5265 | Y | 7.2036 | 27783 | 996 | 42924 | 32757 | 27262.4836
9 | 97 | B01 | CTL 1 | 01:31:18 | 37.0023 | 36.1305 | Y | 148.901 | 16434 | 1000 | 41083 | 32705 | 15471.2698 | Y | 6.8777 | 22923 | 991 | 39749 | 32640 | 22625.2684
9 | 97 | B02 | CTL 3 | 01:31:18 | 37.0023 | 36.1305 | Y | 148.3875 | 16475 | 984 | 45076 | 32730 | 15520.3577 | Y | 6.9455 | 23972 | 991 | 41337 | 32713 | 23648.1243
9 | 97 | B03 | VC 3 | 01:31:18 | 37.0023 | 36.1305 | Y | 140.325 | 17289 | 979 | 40621 | 32718 | 16334.0642 | Y | 6.9249 | 24043 | 1011 | 40157 | 32743 | 23362.7777
9 | 97 | B04 | LOW PFOA 3 | 01:31:18 | 37.0023 | 36.1305 | Y | 133.5174 | 18098 | 1000 | 42552 | 32746 | 17090.6176 | Y | 6.9112 | 23209 | 995 | 39685 | 32783 | 23121.9151
9 | 97 | B05 | HIGH PFOA 3 | 01:31:18 | 37.0023 | 36.1305 | Y | 127.3182 | 18818 | 998 | 45671 | 32707 | 17843.2249 | Y | 6.6975 | 19688 | 1002 | 38336 | 32730 | 20066.1969
9 | 97 | B06 | LOW PFHPA 3 | 01:31:18 | 37.0023 | 36.1305 | Y | 109.2119 | 21476 | 1002 | 40064 | 32744 | 20476.9339 | Y | 6.5576 | 18236 | 986 | 40201 | 32760 | 18166.579
9 | 97 | B07 | LOW PFPA 1 | 01:31:18 | 37.0023 | 36.1305 | Y | 140.9666 | 17231 | 1002 | 42016 | 32750 | 16266.1919 | Y | 6.5465 | 17824 | 1003 | 39647 | 32702 | 17922.0073
9 | 97 | B08 | HIGH PFPA 1 | 01:31:18 | 37.0023 | 36.1305 | Y | 122.5633 | 19497 | 987 | 40877 | 32719 | 18466.9814 | Y | 6.5548 | 18717 | 1000 | 40588 | 32710 | 18170.7887
9 | 97 | B09 | PFOA + PFHPA 2 | 01:31:18 | 37.0023 | 36.1305 | Y | 114.1888 | 20653 | 988 | 40405 | 32781 | 19678.5447 | Y | 6.7002 | 20067 | 992 | 39034 | 32689 | 20121.8364
9 | 97 | B10 | PFOA + PFPA 1 | 01:31:18 | 37.0023 | 36.1305 | Y | 141.1567 | 17232 | 1001 | 41829 | 32755 | 16246.1924 | Y | 6.8307 | 22627 | 1003 | 41348 | 32702 | 22037.4936
9 | 97 | B11 | PFHPA + PFPA 2 | 01:31:18 | 37.0023 | 36.1305 | Y | 136.7566 | 17708 | 1013 | 40567 | 32720 | 16722.0799 | Y | 6.7156 | 20656 | 1000 | 39853 | 32780 | 20351.0556
9 | 97 | B12 | PFOA + PFHPA + PFPA 2 | 01:31:18 | 37.0023 | 36.1305 | Y | 151.0926 | 16254 | 999 | 47029 | 32709 | 15265.2155 | Y | 6.9693 | 24897 | 996 | 41090 | 32757 | 24020.5104
9 | 97 | C01 | CTL 1 | 01:31:18 | 37.0023 | 36.1305 | Y | 143.6527 | 17004 | 1000 | 38050 | 32705 | 15988.0935 | Y | 6.8006 | 21849 | 991 | 38034 | 32640 | 21518.2497
9 | 97 | C02 | VC 1 | 01:31:18 | 37.0023 | 36.1305 | Y | 140.2395 | 17298 | 984 | 38664 | 32730 | 16343.1507 | Y | 6.7913 | 21682 | 991 | 39322 | 32713 | 21468.5207
9 | 97 | C03 | LOW PFOA 1 | 01:31:18 | 37.0023 | 36.1305 | Y | 132.079 | 18235 | 979 | 43034 | 32718 | 17259.5353 | Y | 6.7428 | 21173 | 1011 | 41352 | 32743 | 20848.1734
9 | 97 | C04 | HIGH PFOA 1 | 01:31:18 | 37.0023 | 36.1305 | Y | 144.3822 | 16897 | 1000 | 39624 | 32746 | 15914.1967 | Y | 6.7845 | 21657 | 995 | 38911 | 32783 | 21340.5483
9 | 97 | C05 | LOW PFHPA 1 | 01:31:18 | 37.0023 | 36.1305 | Y | 142.8329 | 17038 | 998 | 44970 | 32707 | 16071.9558 | Y | 6.7834 | 21674 | 1002 | 41240 | 32730 | 21364.753
9 | 97 | C06 | LOW PFHPA 3 | 01:31:18 | 37.0023 | 36.1305 | Y | 101.4069 | 22824 | 1002 | 41118 | 32744 | 21868.3348 | Y | 6.4809 | 17665 | 986 | 42600 | 32760 | 17160.1199
9 | 97 | C07 | LOW PFPA 1 | 01:31:18 | 37.0023 | 36.1305 | Y | 123.6525 | 19319 | 1002 | 38645 | 32750 | 18320.2772 | Y | 6.644 | 19766 | 1003 | 39144 | 32702 | 19373.5921
9 | 97 | C08 | HIGH PFPA 2 | 01:31:18 | 37.0023 | 36.1305 | Y | 124.3712 | 19231 | 987 | 40708 | 32719 | 18224.7425 | Y | 6.6516 | 19527 | 1000 | 37821 | 32710 | 19367.5283
9 | 97 | C09 | PFOA + PFHPA 2 | 01:31:18 | 37.0023 | 36.1305 | Y | 119.4185 | 19889 | 988 | 39327 | 32781 | 18904.0383 | Y | 6.5394 | 18127 | 992 | 38798 | 32689 | 17903.5207
9 | 97 | C10 | PFOA + PFPA 1 | 01:31:18 | 37.0023 | 36.1305 | Y | 136.3754 | 17761 | 1001 | 40429 | 32755 | 16764.6289 | Y | 6.8273 | 22414 | 1003 | 38116 | 32702 | 21969.901
9 | 97 | C11 | PFHPA + PFPA 3 | 01:31:18 | 37.0023 | 36.1305 | Y | 120.3395 | 19804 | 1013 | 40829 | 32720 | 18773.9044 | Y | 6.6095 | 19620 | 1000 | 40482 | 32780 | 18946.066
9 | 97 | C12 | PFOA + PFHPA + PFPA 2 | 01:31:18 | 37.0023 | 36.1305 | Y | 150.7185 | 16299 | 999 | 39334 | 32709 | 15300 | Y | 6.8839 | 23471 | 996 | 39538 | 32757 | 22776.1321
9 | 97 | D01 | CTL 1 | 01:31:18 | 37.0023 | 36.1305 | Y | 140.6396 | 17281 | 1000 | 40597 | 32705 | 16300.7072 | Y | 6.7881 | 21700 | 991 | 38861 | 32640 | 21350.8261
9 | 97 | D02 | VC 1 | 01:31:18 | 37.0023 | 36.1305 | Y | 139.3221 | 17415 | 984 | 42891 | 32730 | 16441.2834 | Y | 6.7526 | 21505 | 991 | 40355 | 32713 | 20941.7362
9 | 97 | D03 | LOW PFOA 1 | 01:31:18 | 37.0023 | 36.1305 | Y | 130.9178 | 18367 | 979 | 43363 | 32718 | 17398.3525 | Y | 6.6925 | 20705 | 1011 | 42124 | 32743 | 20133.217
9 | 97 | D04 | HIGH PFOA 1 | 01:31:18 | 37.0023 | 36.1305 | Y | 140.5746 | 17288 | 1000 | 38924 | 32746 | 16307.5882 | Y | 6.7224 | 21176 | 995 | 38764 | 32783 | 20535.0545
9 | 97 | D05 | LOW PFHPA 1 | 01:31:18 | 37.0023 | 36.1305 | Y | 133.695 | 18068 | 998 | 40932 | 32707 | 17070 | Y | 6.7117 | 20620 | 1002 | 39057 | 32730 | 20321.9545
9 | 97 | D06 | HIGH PFHPA 1 | 01:31:18 | 37.0023 | 36.1305 | Y | 139.5196 | 17409 | 1002 | 40745 | 32744 | 16420.0551 | Y | 6.7132 | 20870 | 986 | 40883 | 32760 | 20408.1266
9 | 97 | D07 | LOW PFPA 1 | 01:31:18 | 37.0023 | 36.1305 | Y | 121.8723 | 19534 | 1002 | 40091 | 32750 | 18561.2704 | Y | 6.6862 | 20353 | 1003 | 39505 | 32702 | 19921.4278
9 | 97 | D08 | HIGH PFPA 2 | 01:31:18 | 37.0023 | 36.1305 | Y | 119.6439 | 19901 | 987 | 38883 | 32719 | 18872.0284 | Y | 6.6086 | 19432 | 1000 | 39834 | 32710 | 18898.4335
9 | 97 | D09 | PFOA + PFHPA 3 | 01:31:18 | 37.0023 | 36.1305 | Y | 120.0321 | 19790 | 988 | 39316 | 32781 | 18817.1415 | Y | 6.6422 | 19740 | 992 | 38949 | 32689 | 19391.2843
9 | 97 | D10 | PFOA + PFPA 1 | 01:31:18 | 37.0023 | 36.1305 | Y | 136.7231 | 17737 | 1001 | 39718 | 32755 | 16725.8107 | Y | 6.7851 | 22006 | 1003 | 39669 | 32702 | 21416.7772
9 | 97 | D11 | PFHPA + PFPA 3 | 01:31:18 | 37.0023 | 36.1305 | Y | 119.4299 | 19907 | 1013 | 39816 | 32720 | 18902.4161 | Y | 6.5675 | 19178 | 1000 | 37523 | 32780 | 18376.1282
9 | 97 | D12 | PFOA + PFHPA + PFPA 2 | 01:31:18 | 37.0023 | 36.1305 | Y | 162.9188 | 15252 | 999 | 39437 | 32709 | 14241.6653 | Y | 6.8626 | 23188 | 996 | 37699 | 32757 | 22459.4456
9 | 97 | E01 | CTL 2 | 01:31:18 | 37.0023 | 36.1305 | Y | 135.3314 | 17872 | 1000 | 41421 | 32705 | 16882.2524 | Y | 6.7707 | 21831 | 991 | 41205 | 32640 | 21212.1338
9 | 97 | E02 | VC 1 | 01:31:18 | 37.0023 | 36.1305 | Y | 137.3385 | 17645 | 984 | 42969 | 32730 | 16657.5534 | Y | 6.7631 | 21538 | 991 | 40085 | 32713 | 21110.8679
9 | 97 | E03 | LOW PFOA 1 | 01:31:18 | 37.0023 | 36.1305 | Y | 110.0602 | 21307 | 979 | 40421 | 32718 | 20336.2982 | Y | 6.9065 | 23892 | 1011 | 40443 | 32743 | 23101.3029
9 | 97 | E04 | HIGH PFOA 1 | 01:31:18 | 37.0023 | 36.1305 | Y | 141.9176 | 17157 | 1000 | 41654 | 32746 | 16166.6301 | Y | 6.721 | 21265 | 995 | 39158 | 32783 | 20546.862
9 | 97 | E05 | LOW PFHPA 1 | 01:31:18 | 37.0023 | 36.1305 | Y | 131.4337 | 18326 | 998 | 43613 | 32707 | 17336.4018 | Y | 6.6863 | 20584 | 1002 | 40274 | 32730 | 20029.4783
9 | 97 | E06 | HIGH PFHPA 1 | 01:31:18 | 37.0023 | 36.1305 | Y | 124.7554 | 19164 | 1002 | 42263 | 32744 | 18174.0794 | Y | 6.9722 | 24463 | 986 | 40200 | 32760 | 24022.8142
9 | 97 | E07 | LOW PFPA 2 | 01:31:18 | 37.0023 | 36.1305 | Y | 132.344 | 18213 | 1002 | 41235 | 32750 | 17228.172 | Y | 6.6874 | 20654 | 1003 | 40976 | 32702 | 20027.9343
9 | 97 | E08 | HIGH PFPA 2 | 01:31:18 | 37.0023 | 36.1305 | Y | 129.8058 | 18514 | 987 | 41396 | 32719 | 17533.4011 | Y | 6.6449 | 20040 | 1000 | 39594 | 32710 | 19427.1761
9 | 97 | E09 | PFOA + PFHPA 3 | 01:31:18 | 37.0023 | 36.1305 | Y | 118.52 | 20012 | 988 | 41940 | 32781 | 19032.7398 | Y | 6.5854 | 19274 | 992 | 40328 | 32689 | 18627.6654
9 | 97 | E10 | PFHPA + PFPA 1 | 01:31:18 | 37.0023 | 36.1305 | Y | 133.0575 | 18130 | 1001 | 38690 | 32755 | 17144.2738 | Y | 6.755 | 21473 | 1003 | 40972 | 32702 | 20991.8952
9 | 97 | E11 | PFHPA + PFPA 3 | 01:31:18 | 37.0023 | 36.1305 | Y | 178.5811 | 14081 | 1013 | 38519 | 32720 | 13080.1409 | Y | 6.5082 | 18378 | 1000 | 38991 | 32780 | 17540.7419
9 | 97 | E12 | PFOA + PFHPA + PFPA 3 | 01:31:18 | 37.0023 | 36.1305 | Y | 151.0966 | 16258 | 999 | 41058 | 32709 | 15264.8419 | Y | 6.8098 | 22593 | 996 | 38666 | 32757 | 21757.5866
9 | 97 | F01 | CTL 2 | 01:31:18 | 37.0023 | 36.1305 | Y | 133.2801 | 18116 | 1000 | 40713 | 32705 | 17118.2622 | Y | 6.6836 | 20745 | 991 | 41009 | 32640 | 19991.9639
9 | 97 | F02 | VC 2 | 01:31:18 | 37.0023 | 36.1305 | Y | 135.9119 | 17798 | 984 | 39454 | 32730 | 16816.6469 | Y | 6.7229 | 21234 | 991 | 37542 | 32713 | 20520.0226
9 | 97 | F03 | LOW PFOA 2 | 01:31:18 | 37.0023 | 36.1305 | Y | 137.303 | 17646 | 979 | 39103 | 32718 | 16661.4727 | Y | 6.7058 | 20904 | 1011 | 40184 | 32743 | 20305.9671
9 | 97 | F04 | HIGH PFOA 2 | 01:31:18 | 37.0023 | 36.1305 | Y | 123.2252 | 19375 | 1000 | 40347 | 32746 | 18377.549 | Y | 6.6006 | 19408 | 995 | 38436 | 32783 | 18842.1527
9 | 97 | F05 | LOW PFHPA 2 | 01:31:18 | 37.0023 | 36.1305 | Y | 106.218 | 21977 | 998 | 41326 | 32707 | 20989.1993 | Y | 6.5 | 18141 | 1002 | 39631 | 32730 | 17436.0487
9 | 97 | F06 | HIGH PFHPA 1 | 01:31:18 | 37.0023 | 36.1305 | Y | 138.8736 | 17477 | 1002 | 39884 | 32744 | 16489.6866 | Y | 6.7764 | 21893 | 986 | 39862 | 32760 | 21292.3316
9 | 97 | F07 | LOW PFPA 2 | 01:31:18 | 37.0023 | 36.1305 | Y | 132.8415 | 18157 | 1002 | 41469 | 32750 | 17169.5772 | Y | 6.704 | 21112 | 1003 | 39909 | 32702 | 20349.2087
9 | 97 | F08 | PFOA + PFHPA 1 | 01:31:18 | 37.0023 | 36.1305 | Y | 122.2765 | 19493 | 987 | 40361 | 32719 | 18506 | Y | 6.6237 | 19815 | 1000 | 38802 | 32710 | 19123.9995
9 | 97 | F09 | PFOA + PFHPA 3 | 01:31:18 | 37.0023 | 36.1305 | Y | 118.6234 | 19990 | 988 | 40353 | 32781 | 19017.8399 | Y | 6.6317 | 19960 | 992 | 40973 | 32689 | 19276.4114
9 | 97 | F10 | PFHPA + PFPA 1 | 01:31:18 | 37.0023 | 36.1305 | Y | 129.1649 | 18592 | 1001 | 39775 | 32755 | 17612.1875 | Y | 6.7176 | 21150 | 1003 | 39365 | 32702 | 20464.4246
9 | 97 | F11 | PFOA + PFHPA + PFPA 1 | 01:31:18 | 37.0023 | 36.1305 | Y | 172.7195 | 14490 | 1013 | 39501 | 32720 | 13491.958 | Y | 6.4656 | 17819 | 1000 | 40277 | 32780 | 16985.3772
9 | 97 | F12 | PFOA + PFHPA + PFPA 3 | 01:31:18 | 37.0023 | 36.1305 | Y | 149.1524 | 16434 | 999 | 39361 | 32709 | 15447.3527 | Y | 6.8457 | 23141 | 996 | 37168 | 32757 | 22218.4468
9 | 97 | G01 | CTL 2 | 01:31:18 | 37.0023 | 36.1305 | Y | 135.4598 | 17862 | 1000 | 42111 | 32705 | 16867.697 | Y | 6.704 | 21062 | 991 | 45141 | 32640 | 20284.9728
9 | 97 | G02 | VC 2 | 01:31:18 | 37.0023 | 36.1305 | Y | 132.6847 | 18172 | 984 | 43526 | 32730 | 17188 | Y | 6.754 | 21866 | 991 | 45109 | 32713 | 20982.6013
9 | 97 | G03 | LOW PFOA 2 | 01:31:18 | 37.0023 | 36.1305 | Y | 134.6888 | 17937 | 979 | 39860 | 32718 | 16955.4885 | Y | 6.717 | 21268 | 1011 | 41165 | 32743 | 20466.5991
9 | 97 | G04 | HIGH PFOA 2 | 01:31:18 | 37.0023 | 36.1305 | Y | 124.8281 | 19176 | 1000 | 39431 | 32746 | 18164.526 | Y | 6.6099 | 19719 | 995 | 39822 | 32783 | 18962.1183
9 | 97 | G05 | LOW PFHPA 2 | 01:31:18 | 37.0023 | 36.1305 | Y | 103.4635 | 22476 | 998 | 40610 | 32707 | 21483.688 | Y | 6.496 | 18136 | 1002 | 38543 | 32730 | 17349.2734
9 | 97 | G06 | HIGH PFHPA 2 | 01:31:18 | 37.0023 | 36.1305 | Y | 125.4987 | 19066 | 1002 | 38672 | 32744 | 18076.865 | Y | 6.6349 | 19968 | 986 | 39182 | 32760 | 19311.587
9 | 97 | G07 | LOW PFPA 2 | 01:31:18 | 37.0023 | 36.1305 | Y | 132.1532 | 18236 | 1002 | 40374 | 32750 | 17250.7434 | Y | 6.7263 | 21059 | 1003 | 38648 | 32702 | 20484.5468
9 | 97 | G08 | PFOA + PFHPA 1 | 01:31:18 | 37.0023 | 36.1305 | Y | 122.0603 | 19518 | 987 | 41348 | 32719 | 18535.5238 | Y | 6.6091 | 19639 | 1000 | 39061 | 32710 | 18904.9351
9 | 97 | G09 | PFOA + PFPA 1 | 01:31:18 | 37.0023 | 36.1305 | Y | 134.2622 | 17984 | 988 | 41291 | 32781 | 17004.4531 | Y | 6.8323 | 22816 | 992 | 39261 | 32689 | 22070.4906
9 | 97 | G10 | PFHPA + PFPA 1 | 01:31:18 | 37.0023 | 36.1305 | Y | 137.5619 | 17632 | 1001 | 41959 | 32755 | 16632.9157 | Y | 6.7799 | 22228 | 1003 | 44342 | 32702 | 21440.7873
9 | 97 | G11 | PFOA + PFHPA + PFPA 1 | 01:31:18 | 37.0023 | 36.1305 | Y | 127.471 | 18839 | 1013 | 41614 | 32720 | 17823.8818 | Y | 6.677 | 20648 | 1000 | 40512 | 32780 | 19904.3642
9 | 97 | G12 | PFOA + PFHPA + PFPA 3 | 01:31:18 | 37.0023 | 36.1305 | Y | 142.9103 | 17063 | 999 | 40080 | 32709 | 16064 | Y | 6.9795 | 24905 | 996 | 38927 | 32757 | 24090.641
9 | 97 | H01 | Background | 01:31:18 | 37.0023 | 36.1305 | Y | 137.6935 | 17615 | 1000 | 42963 | 32705 | 16618.4344 | Y | 7.3855 | 30552 | 991 | 45656 | 32640 | 29852.0608
9 | 97 | H02 | VC 2 | 01:31:18 | 37.0023 | 36.1305 | Y | 127.5561 | 18803 | 984 | 39131 | 32730 | 17813.125 | Y | 6.802 | 22389 | 991 | 39106 | 32713 | 21632.6415
9 | 97 | H03 | LOW PFOA 2 | 01:31:18 | 37.0023 | 36.1305 | Y | 150.453 | 16306 | 979 | 40051 | 32718 | 15324.7764 | Y | 6.7099 | 21132 | 1011 | 41289 | 32743 | 20368.2736
9 | 97 | H04 | HIGH PFOA 2 | 01:31:18 | 37.0023 | 36.1305 | Y | 140.2983 | 17327 | 1000 | 39749 | 32746 | 16336.8969 | Y | 6.6304 | 20060 | 995 | 39030 | 32783 | 19254.4573
9 | 97 | H05 | LOW PFHPA 2 | 01:31:18 | 37.0023 | 36.1305 | Y | 143.1429 | 17049 | 998 | 40559 | 32707 | 16040.1435 | Y | 6.5432 | 18628 | 1002 | 37856 | 32730 | 17978.5002
9 | 97 | H06 | HIGH PFHPA 2 | 01:31:18 | 37.0023 | 36.1305 | Y | 123.8874 | 19288 | 1002 | 39296 | 32744 | 18288.9438 | Y | 6.899 | 23580 | 986 | 39202 | 32760 | 22967.3561
9 | 97 | H07 | HIGH PFPA 1 | 01:31:18 | 37.0023 | 36.1305 | Y | 112.6824 | 20905 | 1002 | 38696 | 32750 | 19913.5474 | Y | 6.5744 | 19240 | 1003 | 38654 | 32702 | 18430.9516
9 | 97 | H08 | PFOA + PFHPA 1 | 01:31:18 | 37.0023 | 36.1305 | Y | 124.1434 | 19266 | 987 | 39120 | 32719 | 18254.9213 | Y | 6.6329 | 19967 | 1000 | 39183 | 32710 | 19207.6034
9 | 97 | H09 | PFOA + PFPA 1 | 01:31:18 | 37.0023 | 36.1305 | Y | 142.083 | 17149 | 988 | 38718 | 32781 | 16149.446 | Y | 6.7986 | 21979 | 992 | 39656 | 32689 | 21482.2925
9 | 97 | H10 | PFHPA + PFPA 2 | 01:31:18 | 37.0023 | 36.1305 | Y | 137.4103 | 17649 | 1001 | 43628 | 32755 | 16649.6232 | Y | 6.8115 | 22539 | 1003 | 39872 | 32702 | 21784.3377
9 | 97 | H11 | PFOA + PFHPA + PFPA 1 | 01:31:18 | 37.0023 | 36.1305 | Y | 118.6097 | 20024 | 1013 | 39536 | 32720 | 19019.8134 | Y | 6.7267 | 21188 | 1000 | 37804 | 32780 | 20398.8678
9 | 97 | H12 | Background | 01:31:18 | 37.0023 | 36.1305 | Y | 138.5665 | 17522 | 999 | 38102 | 32709 | 16523 | Y | 7.2236 | 28460 | 996 | 38054 | 32757 | 27496.2371
9 | 98 | A01 | Background | 01:31:34 | 36.9972 | 36.1268 | Y | 166.4053 | 14960 | 1000 | 40521 | 32705 | 13958.086 | Y | 7.216 | 26877 | 991 | 39599 | 32640 | 27287.976
9 | 98 | A02 | CTL 3 | 01:31:34 | 36.9972 | 36.1268 | Y | 143.9021 | 17019 | 984 | 40818 | 32730 | 15952.9351 | Y | 6.9001 | 23326 | 991 | 39350 | 32713 | 23023.8498
9 | 98 | A03 | VC 3 | 01:31:34 | 36.9972 | 36.1268 | Y | 139.5325 | 17379 | 979 | 39004 | 32718 | 16408.2941 | Y | 6.8211 | 22311 | 1011 | 40024 | 32743 | 21879.1483
9 | 98 | A04 | LOW PFOA 3 | 01:31:34 | 36.9972 | 36.1268 | Y | 134.3602 | 18003 | 1000 | 38765 | 32746 | 16982.0628 | Y | 6.7584 | 21538 | 995 | 39568 | 32783 | 21028.6763
9 | 98 | A05 | HIGH PFOA 3 | 01:31:34 | 36.9972 | 36.1268 | Y | 126.3953 | 18930 | 998 | 40712 | 32707 | 17948.5534 | Y | 6.6773 | 20448 | 1002 | 40390 | 32730 | 19918.493
9 | 98 | A06 | LOW PFHPA 3 | 01:31:34 | 36.9972 | 36.1268 | Y | 117.4697 | 20189 | 1002 | 41714 | 32744 | 19171.2449 | Y | 6.5628 | 17977 | 986 | 38144 | 32760 | 18236.4348
9 | 98 | A07 | HIGH PFHPA 2 | 01:31:34 | 36.9972 | 36.1268 | Y | 131.6024 | 18324 | 1002 | 41220 | 32750 | 17304.6928 | Y | 6.7006 | 20324 | 1003 | 38679 | 32702 | 20164.2913
9 | 98 | A08 | HIGH PFPA 1 | 01:31:34 | 36.9972 | 36.1268 | Y | 113.9328 | 20788 | 987 | 39727 | 32719 | 19703.1113 | Y | 6.5181 | 18138 | 1000 | 39399 | 32710 | 17585.4167
9 | 98 | A09 | PFOA + PFHPA 2 | 01:31:34 | 36.9972 | 36.1268 | Y | 114.741 | 20567 | 988 | 41773 | 32781 | 19579 | Y | 6.7471 | 21006 | 992 | 40484 | 32689 | 20755.0712
9 | 98 | A10 | PFOA + PFPA 1 | 01:31:34 | 36.9972 | 36.1268 | Y | 147.7426 | 16567 | 1001 | 42086 | 32755 | 15573.1019 | Y | 6.8462 | 22467 | 1003 | 41932 | 32702 | 22211.2772
9 | 98 | A11 | PFHPA + PFPA 2 | 01:31:34 | 36.9972 | 36.1268 | Y | 143.0265 | 17030 | 1013 | 40170 | 32720 | 16042.145 | Y | 6.765 | 21662 | 1000 | 41576 | 32780 | 21142.2285
9 | 98 | A12 | Background | 01:31:34 | 36.9972 | 36.1268 | Y | 169.9091 | 14685 | 999 | 43358 | 32709 | 13691.516 | Y | 7.1983 | 27707 | 996 | 42923 | 32757 | 27187.955
9 | 98 | B01 | CTL 1 | 01:31:34 | 36.9972 | 36.1268 | Y | 145.9928 | 16708 | 1000 | 41084 | 32705 | 15743.8926 | Y | 6.8471 | 22523 | 991 | 39753 | 32640 | 22200.1222
9 | 98 | B02 | CTL 3 | 01:31:34 | 36.9972 | 36.1268 | Y | 145.3004 | 16768 | 984 | 45077 | 32730 | 15812.5193 | Y | 6.9055 | 23440 | 991 | 41341 | 32713 | 23090.1497
9 | 98 | B03 | VC 3 | 01:31:34 | 36.9972 | 36.1268 | Y | 136.5853 | 17687 | 979 | 40622 | 32718 | 16730.3773 | Y | 6.8802 | 23440 | 1011 | 40161 | 32743 | 22738.6684
9 | 98 | B04 | LOW PFOA 3 | 01:31:34 | 36.9972 | 36.1268 | Y | 128.5984 | 18678 | 1000 | 42552 | 32746 | 17670.381 | Y | 6.8562 | 22484 | 995 | 39689 | 32783 | 22355.0214
9 | 98 | B05 | HIGH PFOA 3 | 01:31:34 | 36.9972 | 36.1268 | Y | 121.5108 | 19573 | 998 | 45672 | 32707 | 18597.6452 | Y | 6.6389 | 18945 | 1002 | 38341 | 32730 | 19253.0446
9 | 98 | B06 | LOW PFHPA 3 | 01:31:34 | 36.9972 | 36.1268 | Y | 100.3328 | 23058 | 1002 | 40065 | 32744 | 22056 | Y | 6.4854 | 17292 | 986 | 40206 | 32760 | 17162.9363
9 | 98 | B07 | LOW PFPA 1 | 01:31:34 | 36.9972 | 36.1268 | Y | 137.4818 | 17597 | 1002 | 42017 | 32750 | 16631.0789 | Y | 6.5077 | 17333 | 1003 | 39653 | 32702 | 17384.792
9 | 98 | B08 | HIGH PFPA 1 | 01:31:34 | 36.9972 | 36.1268 | Y | 114.7868 | 20607 | 987 | 40878 | 32719 | 19572.0121 | Y | 6.4881 | 17815 | 1000 | 40591 | 32710 | 17239.974
9 | 98 | B09 | PFOA + PFHPA 2 | 01:31:34 | 36.9972 | 36.1268 | Y | 108.411 | 21569 | 988 | 40405 | 32781 | 20595.1455 | Y | 6.6416 | 19306 | 992 | 39038 | 32689 | 19308.3396
9 | 98 | B10 | PFOA + PFPA 1 | 01:31:34 | 36.9972 | 36.1268 | Y | 138.9831 | 17453 | 1001 | 41829 | 32755 | 16467.3873 | Y | 6.7977 | 22173 | 1003 | 41347 | 32702 | 21577.8088
9 | 98 | B11 | PFHPA + PFPA 2 | 01:31:34 | 36.9972 | 36.1268 | Y | 133.3198 | 18090 | 1013 | 40568 | 32720 | 17102.3555 | Y | 6.6828 | 20206 | 1000 | 39850 | 32780 | 19894.776
9 | 98 | B12 | PFOA + PFHPA + PFPA 2 | 01:31:34 | 36.9972 | 36.1268 | Y | 150.2884 | 16321 | 999 | 47030 | 32709 | 15331.1172 | Y | 6.9509 | 24638 | 996 | 41089 | 32757 | 23763.2384
9 | 98 | C01 | CTL 1 | 01:31:34 | 36.9972 | 36.1268 | Y | 139.8205 | 17397 | 1000 | 38051 | 32705 | 16377.4747 | Y | 6.7814 | 21594 | 991 | 38035 | 32640 | 21251.4204
9 | 98 | C02 | VC 1 | 01:31:34 | 36.9972 | 36.1268 | Y | 136.348 | 17714 | 984 | 38665 | 32730 | 16756.862 | Y | 6.7603 | 21262 | 991 | 39321 | 32713 | 21036.7924
9 | 98 | C03 | LOW PFOA 1 | 01:31:34 | 36.9972 | 36.1268 | Y | 126.6666 | 18891 | 979 | 43035 | 32718 | 17913.8311 | Y | 6.6875 | 20422 | 1011 | 41351 | 32743 | 20075.2844
9 | 98 | C04 | HIGH PFOA 1 | 01:31:34 | 36.9972 | 36.1268 | Y | 141.7168 | 17160 | 1000 | 39624 | 32746 | 16177.4644 | Y | 6.742 | 21083 | 995 | 38911 | 32783 | 20748.564
9 | 98 | C05 | LOW PFHPA 1 | 01:31:34 | 36.9972 | 36.1268 | Y | 138.4531 | 17490 | 998 | 44970 | 32707 | 16524.8036 | Y | 6.7314 | 20971 | 1002 | 41240 | 32730 | 20639.2834
9 | 98 | C06 | LOW PFHPA 3 | 01:31:34 | 36.9972 | 36.1268 | Y | 90.6656 | 25053 | 1002 | 41118 | 32744 | 24101.8599 | Y | 6.399 | 16554 | 986 | 42601 | 32760 | 16017.133
9 | 98 | C07 | LOW PFPA 1 | 01:31:34 | 36.9972 | 36.1268 | Y | 119.6082 | 19862 | 1002 | 38645 | 32750 | 18863.3693 | Y | 6.5922 | 19067 | 1003 | 39144 | 32702 | 18652.9992
9 | 98 | C08 | HIGH PFPA 2 | 01:31:34 | 36.9972 | 36.1268 | Y | 118.5675 | 20019 | 987 | 40708 | 32719 | 19011.9534 | Y | 6.5933 | 18753 | 1000 | 37821 | 32710 | 18560.2119
9 | 98 | C09 | PFOA + PFHPA 2 | 01:31:34 | 36.9972 | 36.1268 | Y | 112.0027 | 20994 | 988 | 39328 | 32781 | 20006 | Y | 6.4752 | 17270 | 992 | 38798 | 32689 | 17010.1869
9 | 98 | C10 | PFOA + PFPA 1 | 01:31:34 | 36.9972 | 36.1268 | Y | 133.5317 | 18074 | 1001 | 40429 | 32755 | 17077.7105 | Y | 6.7915 | 21922 | 1003 | 38115 | 32702 | 21469.7837
9 | 98 | C11 | PFHPA + PFPA 3 | 01:31:34 | 36.9972 | 36.1268 | Y | 114.3835 | 20662 | 1013 | 40828 | 32720 | 19633.7099 | Y | 6.5544 | 18859 | 1000 | 40480 | 32780 | 18177.3987
9 | 98 | C12 | PFOA + PFHPA + PFPA 2 | 01:31:34 | 36.9972 | 36.1268 | Y | 149.9591 | 16361 | 999 | 39334 | 32709 | 15362 | Y | 6.8638 | 23184 | 996 | 39535 | 32757 | 22495.843
9 | 98 | D01 | CTL 1 | 01:31:34 | 36.9972 | 36.1268 | Y | 137.1732 | 17645 | 1000 | 40597 | 32705 | 16665.1223 | Y | 6.7499 | 21178 | 991 | 38859 | 32640 | 20820.3989
9 | 98 | D02 | VC 1 | 01:31:34 | 36.9972 | 36.1268 | Y | 135.7453 | 17798 | 984 | 42891 | 32730 | 16824.5096 | Y | 6.7077 | 20885 | 991 | 40353 | 32713 | 20314.9804
9 | 98 | D03 | LOW PFOA 1 | 01:31:34 | 36.9972 | 36.1268 | Y | 125.2477 | 19067 | 979 | 43364 | 32718 | 18096.955 | Y | 6.653 | 20158 | 1011 | 42121 | 32743 | 19581.1988
9 | 98 | D04 | HIGH PFOA 1 | 01:31:34 | 36.9972 | 36.1268 | Y | 137.6362 | 17597 | 1000 | 38925 | 32746 | 16614.0872 | Y | 6.6784 | 20565 | 995 | 38762 | 32783 | 19920.8329
9 | 98 | D05 | LOW PFHPA 1 | 01:31:34 | 36.9972 | 36.1268 | Y | 129.0453 | 18613 | 998 | 40932 | 32707 | 17615 | Y | 6.6624 | 19951 | 1002 | 39055 | 32730 | 19636.6392
9 | 98 | D06 | HIGH PFHPA 1 | 01:31:34 | 36.9972 | 36.1268 | Y | 136.2814 | 17753 | 1002 | 40745 | 32744 | 16764.3131 | Y | 6.6612 | 20155 | 986 | 40880 | 32760 | 19682.8036
9 | 98 | D07 | LOW PFPA 1 | 01:31:34 | 36.9972 | 36.1268 | Y | 117.0879 | 20199 | 1002 | 40091 | 32750 | 19227.2669 | Y | 6.6248 | 19518 | 1003 | 39503 | 32702 | 19068.8853
9 | 98 | D08 | HIGH PFPA 2 | 01:31:34 | 36.9972 | 36.1268 | Y | 113.8286 | 20750 | 987 | 38883 | 32719 | 19719.2378 | Y | 6.5516 | 18651 | 1000 | 39832 | 32710 | 18104.0501
9 | 98 | D09 | PFOA + PFHPA 3 | 01:31:34 | 36.9972 | 36.1268 | Y | 113.9866 | 20667 | 988 | 39316 | 32781 | 19694.8125 | Y | 6.5829 | 18931 | 992 | 38946 | 32689 | 18565.2933
9 | 98 | D10 | PFOA + PFPA 1 | 01:31:34 | 36.9972 | 36.1268 | Y | 133.2491 | 18122 | 1001 | 39718 | 32755 | 17110.5895 | Y | 6.7492 | 21507 | 1003 | 39667 | 32702 | 20914.6864
9 | 98 | D11 | PFHPA + PFPA 3 | 01:31:34 | 36.9972 | 36.1268 | Y | 113.8187 | 20725 | 1013 | 39816 | 32720 | 19720.762 | Y | 6.5166 | 18471 | 1000 | 37522 | 32780 | 17665.7596
9 | 98 | D12 | PFOA + PFHPA + PFPA 2 | 01:31:34 | 36.9972 | 36.1268 | Y | 162.086 | 15314 | 999 | 39438 | 32709 | 14301.3451 | Y | 6.8493 | 23000 | 996 | 37698 | 32757 | 22273.9858
9 | 98 | E01 | CTL 2 | 01:31:34 | 36.9972 | 36.1268 | Y | 132.0334 | 18243 | 1000 | 41421 | 32705 | 17253.4652 | Y | 6.7268 | 21218 | 991 | 41201 | 32640 | 20598.7673
9 | 98 | E02 | VC 1 | 01:31:34 | 36.9972 | 36.1268 | Y | 133.6544 | 18051 | 984 | 42969 | 32730 | 17063.4741 | Y | 6.7098 | 20801 | 991 | 40081 | 32713 | 20366.1614
9 | 98 | E03 | LOW PFOA 1 | 01:31:34 | 36.9972 | 36.1268 | Y | 105.4887 | 22074 | 979 | 40422 | 32718 | 21100.7305 | Y | 6.8357 | 22904 | 1011 | 40440 | 32743 | 22113.2022
9 | 98 | E04 | HIGH PFOA 1 | 01:31:34 | 36.9972 | 36.1268 | Y | 138.7849 | 17479 | 1000 | 41654 | 32746 | 16488.8108 | Y | 6.6713 | 20566 | 995 | 39154 | 32783 | 19851.8416
9 | 98 | E05 | LOW PFHPA 1 | 01:31:34 | 36.9972 | 36.1268 | Y | 126.5114 | 18923 | 998 | 43613 | 32707 | 17933.6755 | Y | 6.63 | 19807 | 1002 | 40271 | 32730 | 19243.638
9 | 98 | E06 | HIGH PFHPA 1 | 01:31:34 | 36.9972 | 36.1268 | Y | 121.9647 | 19523 | 1002 | 42262 | 32744 | 18535.3582 | Y | 6.9147 | 23665 | 986 | 40196 | 32760 | 23220.0234
9 | 98 | E07 | LOW PFPA 2 | 01:31:34 | 36.9972 | 36.1268 | Y | 127.9475 | 18736 | 1002 | 41235 | 32750 | 17751.6651 | Y | 6.6366 | 19951 | 1003 | 40973 | 32702 | 19319.4731
9 | 98 | E08 | HIGH PFPA 2 | 01:31:34 | 36.9972 | 36.1268 | Y | 123.5303 | 19304 | 987 | 41396 | 32719 | 18323.6742 | Y | 6.5885 | 19260 | 1000 | 39591 | 32710 | 18640.6656
9 | 98 | E09 | PFOA + PFHPA 3 | 01:31:34 | 36.9972 | 36.1268 | Y | 111.964 | 20991 | 988 | 41940 | 32781 | 20012.1674 | Y | 6.5276 | 18476 | 992 | 40326 | 32689 | 17820.2792
9 | 98 | E10 | PFHPA + PFPA 1 | 01:31:34 | 36.9972 | 36.1268 | Y | 129.1605 | 18583 | 1001 | 38689 | 32755 | 17600.7897 | Y | 6.7082 | 20825 | 1003 | 40968 | 32702 | 20338.4681
9 | 98 | E11 | PFHPA + PFPA 3 | 01:31:34 | 36.9972 | 36.1268 | Y | 170.1219 | 14676 | 1013 | 38519 | 32720 | 13675.6539 | Y | 6.4625 | 17739 | 1000 | 38989 | 32780 | 16901.848
9 | 98 | E12 | PFOA + PFHPA + PFPA 3 | 01:31:34 | 36.9972 | 36.1268 | Y | 150.1629 | 16336 | 999 | 41058 | 32709 | 15342.8699 | Y | 6.791 | 22325 | 996 | 38664 | 32757 | 21495.2942
9 | 98 | F01 | CTL 2 | 01:31:34 | 36.9972 | 36.1268 | Y | 129.9061 | 18507 | 1000 | 40713 | 32705 | 17509.3111 | Y | 6.6376 | 20103 | 991 | 41006 | 32640 | 19349.8911
9 | 98 | F02 | VC 2 | 01:31:34 | 36.9972 | 36.1268 | Y | 132.9827 | 18123 | 984 | 39454 | 32730 | 17141.6953 | Y | 6.6831 | 20677 | 991 | 37540 | 32713 | 19964.4348
9 | 98 | F03 | LOW PFOA 2 | 01:31:34 | 36.9972 | 36.1268 | Y | 133.9753 | 18011 | 979 | 39103 | 32718 | 17026.3583 | Y | 6.6578 | 20231 | 1011 | 40178 | 32743 | 19636.3205
9 | 98 | F04 | HIGH PFOA 2 | 01:31:34 | 36.9972 | 36.1268 | Y | 117.2645 | 20196 | 1000 | 40346 | 32746 | 19201.3147 | Y | 6.5366 | 18521 | 995 | 38432 | 32783 | 17948.9437
9 | 98 | F05 | LOW PFHPA 2 | 01:31:34 | 36.9972 | 36.1268 | Y | 97.5278 | 23600 | 998 | 41326 | 32707 | 22612.9525 | Y | 6.4299 | 17171 | 1002 | 39628 | 32730 | 16457.7556
9 | 98 | F06 | HIGH PFHPA 1 | 01:31:34 | 36.9972 | 36.1268 | Y | 135.759 | 17810 | 1002 | 39884 | 32744 | 16822.9664 | Y | 6.7321 | 21277 | 986 | 39859 | 32760 | 20674.6394
9 | 98 | F07 | LOW PFPA 2 | 01:31:34 | 36.9972 | 36.1268 | Y | 128.8043 | 18634 | 1002 | 41470 | 32750 | 17644.8216 | Y | 6.6534 | 20403 | 1003 | 39906 | 32702 | 19640.735
9 | 98 | F08 | PFOA + PFHPA 1 | 01:31:34 | 36.9972 | 36.1268 | Y | 116.199 | 20346 | 987 | 40361 | 32719 | 19359 | Y | 6.5696 | 19063 | 1000 | 38799 | 32710 | 18369.8113
9 | 98 | F09 | PFOA + PFHPA 3 | 01:31:34 | 36.9972 | 36.1268 | Y | 111.8357 | 21004 | 988 | 40353 | 32781 | 20032.6434 | Y | 6.5741 | 19161 | 992 | 40970 | 32689 | 18472.1145
9 | 98 | F10 | PFHPA + PFPA 1 | 01:31:34 | 36.9972 | 36.1268 | Y | 124.4477 | 19181 | 1001 | 39775 | 32755 | 18201.8587 | Y | 6.6723 | 20520 | 1003 | 39363 | 32702 | 19831.2231
9 | 98 | F11 | PFOA + PFHPA + PFPA 1 | 01:31:34 | 36.9972 | 36.1268 | Y | 165.1449 | 15054 | 1013 | 39501 | 32720 | 14056.5402 | Y | 6.4199 | 17177 | 1000 | 40273 | 32780 | 16346.6381
9 | 98 | F12 | PFOA + PFHPA + PFPA 3 | 01:31:34 | 36.9972 | 36.1268 | Y | 147.8219 | 16552 | 999 | 39361 | 32709 | 15565.4414 | Y | 6.8317 | 22936 | 996 | 37166 | 32757 | 22023.2334
9 | 98 | G01 | CTL 2 | 01:31:34 | 36.9972 | 36.1268 | Y | 132.0478 | 18244 | 1000 | 42110 | 32705 | 17251.7593 | Y | 6.656 | 20394 | 991 | 45138 | 32640 | 19615.1315
9 | 98 | G02 | VC 2 | 01:31:34 | 36.9972 | 36.1268 | Y | 129.2399 | 18575 | 984 | 43526 | 32730 | 17591 | Y | 6.7028 | 21149 | 991 | 45106 | 32713 | 20267.2178
9 | 98 | G03 | LOW PFOA 2 | 01:31:34 | 36.9972 | 36.1268 | Y | 131.0198 | 18356 | 979 | 39860 | 32718 | 17374.4299 | Y | 6.6694 | 20605 | 1011 | 41163 | 32743 | 19802.0077
9 | 98 | G04 | HIGH PFOA 2 | 01:31:34 | 36.9972 | 36.1268 | Y | 119.6383 | 19871 | 1000 | 39431 | 32746 | 18859.1101 | Y | 6.5563 | 18976 | 995 | 39821 | 32783 | 18212.875
9 | 98 | G05 | LOW PFHPA 2 | 01:31:34 | 36.9972 | 36.1268 | Y | 94.4278 | 24254 | 998 | 40610 | 32707 | 23262.1379 | Y | 6.4312 | 17237 | 1002 | 38541 | 32730 | 16445.6052
9 | 98 | G06 | HIGH PFHPA 2 | 01:31:34 | 36.9972 | 36.1268 | Y | 120.0166 | 19791 | 1002 | 38671 | 32744 | 18805.6956 | Y | 6.5817 | 19232 | 986 | 39180 | 32760 | 18569.529
9 | 98 | G07 | LOW PFPA 2 | 01:31:34 | 36.9972 | 36.1268 | Y | 128.2951 | 18693 | 1002 | 40374 | 32750 | 17708.163 | Y | 6.6806 | 20430 | 1003 | 38646 | 32702 | 19849.7608
9 | 98 | G08 | PFOA + PFHPA 1 | 01:31:34 | 36.9972 | 36.1268 | Y | 116.0268 | 20367 | 987 | 41348 | 32719 | 19384.7206 | Y | 6.5551 | 18894 | 1000 | 39060 | 32710 | 18152.8627
9 | 98 | G09 | PFOA + PFPA 1 | 01:31:34 | 36.9972 | 36.1268 | Y | 131.571 | 18290 | 988 | 41292 | 32781 | 17308.447 | Y | 6.7888 | 22212 | 992 | 39260 | 32689 | 21463.3821
9 | 98 | G10 | PFHPA + PFPA 1 | 01:31:34 | 36.9972 | 36.1268 | Y | 134.7717 | 17934 | 1001 | 41959 | 32755 | 16934.9485 | Y | 6.741 | 21683 | 1003 | 44340 | 32702 | 20894.2589
9 | 98 | G11 | PFOA + PFHPA + PFPA 1 | 01:31:34 | 36.9972 | 36.1268 | Y | 122.874 | 19427 | 1013 | 41614 | 32720 | 18411.8157 | Y | 6.6293 | 19985 | 1000 | 40510 | 32780 | 19238.3674
9 | 98 | G12 | PFOA + PFHPA + PFPA 3 | 01:31:34 | 36.9972 | 36.1268 | Y | 141.5678 | 17192 | 999 | 40080 | 32709 | 16193 | Y | 6.9559 | 24574 | 996 | 38926 | 32757 | 23761.2394
9 | 98 | H01 | Background | 01:31:34 | 36.9972 | 36.1268 | Y | 137.3852 | 17640 | 1000 | 42964 | 32705 | 16641.7195 | Y | 7.3811 | 30484 | 991 | 45653 | 32640 | 29790.5077
9 | 98 | H02 | VC 2 | 01:31:34 | 36.9972 | 36.1268 | Y | 124.2272 | 19221 | 984 | 39131 | 32730 | 18230.9944 | Y | 6.7607 | 21812 | 991 | 39104 | 32713 | 21056.4918
9 | 98 | H03 | LOW PFOA 2 | 01:31:34 | 36.9972 | 36.1268 | Y | 148.8831 | 16445 | 979 | 40051 | 32718 | 15463.7574 | Y | 6.6494 | 20290 | 1011 | 41286 | 32743 | 19523.6295
9 | 98 | H04 | HIGH PFOA 2 | 01:31:34 | 36.9972 | 36.1268 | Y | 138.6725 | 17491 | 1000 | 39749 | 32746 | 16500.9906 | Y | 6.5663 | 19171 | 995 | 39029 | 32783 | 18360.1595
9 | 98 | H05 | LOW PFHPA 2 | 01:31:34 | 36.9972 | 36.1268 | Y | 140.2668 | 17339 | 998 | 40559 | 32707 | 16329.9589 | Y | 6.4752 | 17696 | 1002 | 37855 | 32730 | 17032.382
9 | 98 | H06 | HIGH PFHPA 2 | 01:31:34 | 36.9972 | 36.1268 | Y | 118.0816 | 20078 | 1002 | 39295 | 32744 | 19082.1298 | Y | 6.8298 | 22623 | 986 | 39200 | 32760 | 22002.3404
9 | 98 | H07 | HIGH PFPA 1 | 01:31:34 | 36.9972 | 36.1268 | Y | 105.115 | 22158 | 1002 | 38696 | 32750 | 21167.1796 | Y | 6.513 | 18393 | 1003 | 38654 | 32702 | 17575.4133
9 | 98 | H08 | PFOA + PFHPA 1 | 01:31:34 | 36.9972 | 36.1268 | Y | 117.7191 | 20147 | 987 | 39120 | 32719 | 19134.8202 | Y | 6.5897 | 19370 | 1000 | 39182 | 32710 | 18606.4385
9 | 98 | H09 | PFOA + PFPA 1 | 01:31:34 | 36.9972 | 36.1268 | Y | 139.0308 | 17462 | 988 | 38718 | 32781 | 16462.2351 | Y | 6.761 | 21463 | 992 | 39654 | 32689 | 20960.9665
9 | 98 | H10 | PFHPA + PFPA 2 | 01:31:34 | 36.9972 | 36.1268 | Y | 134.5207 | 17963 | 1001 | 43628 | 32755 | 16963.6521 | Y | 6.7741 | 22022 | 1003 | 39872 | 32702 | 21261.6413
9 | 98 | H11 | PFOA + PFHPA + PFPA 1 | 01:31:34 | 36.9972 | 36.1268 | Y | 114.6227 | 20601 | 1013 | 39536 | 32720 | 19597.0673 | Y | 6.6892 | 20669 | 1000 | 37803 | 32780 | 19878.8585
9 | 98 | H12 | Background | 01:31:34 | 36.9972 | 36.1268 | Y | 138.5618 | 17512 | 999 | 38102 | 32709 | 16513 | Y | 7.2177 | 28372 | 996 | 38053 | 32757 | 27413.5008
9 | 99 | A01 | Background | 01:31:49 | 36.9972 | 36.1268 | Y | 166.5628 | 14945 | 1000 | 40521 | 32705 | 13943.0879 | Y | 7.2096 | 26812 | 991 | 39604 | 32640 | 27199.3308
9 | 99 | A02 | CTL 3 | 01:31:49 | 36.9972 | 36.1268 | Y | 141.485 | 17263 | 984 | 40817 | 32730 | 16197.8829 | Y | 6.8655 | 22863 | 991 | 39352 | 32713 | 22540.0859
9 | 99 | A03 | VC 3 | 01:31:49 | 36.9972 | 36.1268 | Y | 136.8455 | 17668 | 979 | 39004 | 32718 | 16697.4321 | Y | 6.7771 | 21724 | 1011 | 40028 | 32743 | 21264.6733
9 | 99 | A04 | LOW PFOA 3 | 01:31:49 | 36.9972 | 36.1268 | Y | 130.8909 | 18407 | 1000 | 38765 | 32746 | 17385.593 | Y | 6.7131 | 20926 | 995 | 39570 | 32783 | 20396.5704
9 | 99 | A05 | HIGH PFOA 3 | 01:31:49 | 36.9972 | 36.1268 | Y | 122.0992 | 19493 | 998 | 40712 | 32707 | 18512.0457 | Y | 6.6268 | 19766 | 1002 | 40393 | 32730 | 19212.8169
9 | 99 | A06 | LOW PFHPA 3 | 01:31:49 | 36.9972 | 36.1268 | Y | 111.1096 | 21162 | 1002 | 41714 | 32744 | 20143.4856 | Y | 6.5139 | 17353 | 986 | 38148 | 32760 | 17555.4293
9 | 99 | A07 | HIGH PFHPA 2 | 01:31:49 | 36.9972 | 36.1268 | Y | 127.6381 | 18808 | 1002 | 41221 | 32750 | 17786.0175 | Y | 6.6589 | 19774 | 1003 | 38681 | 32702 | 19584.5815
9 | 99 | A08 | HIGH PFPA 1 | 01:31:49 | 36.9972 | 36.1268 | Y | 107.9132 | 21766 | 987 | 39728 | 32719 | 20673.4152 | Y | 6.4725 | 17522 | 1000 | 39400 | 32710 | 16951.5378
9 | 99 | A09 | PFOA + PFHPA 2 | 01:31:49 | 36.9972 | 36.1268 | Y | 110.1504 | 21290 | 988 | 41774 | 32781 | 20299.6326 | Y | 6.6916 | 20267 | 992 | 40486 | 32689 | 19984.6179
9 | 99 | A10 | PFOA + PFPA 1 | 01:31:49 | 36.9972 | 36.1268 | Y | 146.1895 | 16713 | 1001 | 42085 | 32755 | 15720.9566 | Y | 6.8139 | 22034 | 1003 | 41933 | 32702 | 21761.4088
9 | 99 | A11 | PFHPA + PFPA 2 | 01:31:49 | 36.9972 | 36.1268 | Y | 140.9738 | 17239 | 1013 | 40170 | 32720 | 16251.4536 | Y | 6.7358 | 21260 | 1000 | 41575 | 32780 | 20733.7874
9 | 99 | A12 | Background | 01:31:49 | 36.9972 | 36.1268 | Y | 170.0206 | 14674 | 999 | 43358 | 32709 | 13680.5119 | Y | 7.1893 | 27581 | 996 | 42922 | 32757 | 27062.5461
9 | 99 | B01 | CTL 1 | 01:31:49 | 36.9972 | 36.1268 | Y | 143.4972 | 16956 | 1000 | 41085 | 32705 | 15990.3976 | Y | 6.8142 | 22090 | 991 | 39757 | 32640 | 21741.494
9 | 99 | B02 | CTL 3 | 01:31:49 | 36.9972 | 36.1268 | Y | 142.8011 | 17018 | 984 | 45078 | 32730 | 16061.564 | Y | 6.8666 | 22919 | 991 | 41344 | 32713 | 22546.7147
9 | 99 | B03 | VC 3 | 01:31:49 | 36.9972 | 36.1268 | Y | 133.4861 | 18035 | 979 | 40622 | 32718 | 17078.8176 | Y | 6.8353 | 22827 | 1011 | 40163 | 32743 | 22111.3358
9 | 99 | B04 | LOW PFOA 3 | 01:31:49 | 36.9972 | 36.1268 | Y | 124.6975 | 19174 | 1000 | 42553 | 32746 | 18164.2243 | Y | 6.8042 | 21793 | 995 | 39691 | 32783 | 21630.8535
9 | 99 | B05 | HIGH PFOA 3 | 01:31:49 | 36.9972 | 36.1268 | Y | 116.6307 | 20264 | 998 | 45672 | 32707 | 19289.4447 | Y | 6.5866 | 18279 | 1002 | 38345 | 32730 | 18527.0687
9 | 99 | B06 | LOW PFHPA 3 | 01:31:49 | 36.9972 | 36.1268 | Y | 92.8622 | 24595 | 1002 | 40064 | 32744 | 23596.36 | Y | 6.423 | 16471 | 986 | 40209 | 32760 | 16294.288
9 | 99 | B07 | LOW PFPA 1 | 01:31:49 | 36.9972 | 36.1268 | Y | 134.5362 | 17923 | 1002 | 42017 | 32750 | 16957.7473 | Y | 6.4726 | 16885 | 1003 | 39657 | 32702 | 16899.2272
9 | 99 | B08 | HIGH PFPA 1 | 01:31:49 | 36.9972 | 36.1268 | Y | 108.2246 | 21658 | 987 | 40878 | 32719 | 20620.5647 | Y | 6.432 | 17056 | 1000 | 40593 | 32710 | 16458.4377
9 | 99 | B09 | PFOA + PFHPA 2 | 01:31:49 | 36.9972 | 36.1268 | Y | 103.6084 | 22409 | 988 | 40406 | 32781 | 21432.7555 | Y | 6.5886 | 18609 | 992 | 39039 | 32689 | 18572.3597
9 | 99 | B10 | PFOA + PFPA 1 | 01:31:49 | 36.9972 | 36.1268 | Y | 137.1875 | 17645 | 1001 | 41829 | 32755 | 16659.5565 | Y | 6.7663 | 21743 | 1003 | 41347 | 32702 | 21139.9002
9 | 99 | B11 | PFHPA + PFPA 2 | 01:31:49 | 36.9972 | 36.1268 | Y | 130.2817 | 18444 | 1013 | 40567 | 32720 | 17459.2054 | Y | 6.6504 | 19765 | 1000 | 39848 | 32780 | 19444.5267
9 | 99 | B12 | PFOA + PFHPA + PFPA 2 | 01:31:49 | 36.9972 | 36.1268 | Y | 149.6876 | 16374 | 999 | 47030 | 32709 | 15384.1468 | Y | 6.9325 | 24376 | 996 | 41087 | 32757 | 23505.8305
9 | 99 | C01 | CTL 1 | 01:31:49 | 36.9972 | 36.1268 | Y | 136.6387 | 17737 | 1000 | 38050 | 32705 | 16720.4079 | Y | 6.7583 | 21287 | 991 | 38036 | 32640 | 20931.1384
9 | 99 | C02 | VC 1 | 01:31:49 | 36.9972 | 36.1268 | Y | 133.1116 | 18079 | 984 | 38665 | 32730 | 17122.4155 | Y | 6.7266 | 20815 | 991 | 39323 | 32713 | 20567.1679
9 | 99 | C03 | LOW PFOA 1 | 01:31:49 | 36.9972 | 36.1268 | Y | 122.2913 | 19463 | 979 | 43035 | 32718 | 18485.8865 | Y | 6.6349 | 19712 | 1011 | 41352 | 32743 | 19339.8254
9 | 99 | C04 | HIGH PFOA 1 | 01:31:49 | 36.9972 | 36.1268 | Y | 139.4602 | 17397 | 1000 | 39625 | 32746 | 16412.174 | Y | 6.7024 | 20548 | 995 | 38911 | 32783 | 20196.8016
9 | 99 | C05 | LOW PFHPA 1 | 01:31:49 | 36.9972 | 36.1268 | Y | 134.9234 | 17878 | 998 | 44970 | 32707 | 16913.5313 | Y | 6.6824 | 20311 | 1002 | 41241 | 32730 | 19955.7255
9 | 99 | C06 | LOW PFHPA 3 | 01:31:49 | 36.9972 | 36.1268 | Y | 81.806 | 27281 | 1002 | 41119 | 32744 | 26331.1189 | Y | 6.3304 | 15623 | 986 | 42602 | 32760 | 15059.2432
9 | 99 | C07 | LOW PFPA 1 | 01:31:49 | 36.9972 | 36.1268 | Y | 116.1732 | 20356 | 1002 | 38645 | 32750 | 19357.4531 | Y | 6.546 | 18446 | 1003 | 39145 | 32702 | 18009.8645
9 | 99 | C08 | HIGH PFPA 2 | 01:31:49 | 36.9972 | 36.1268 | Y | 113.8118 | 20724 | 987 | 40708 | 32719 | 19716.2475 | Y | 6.5405 | 18052 | 1000 | 37821 | 32710 | 17829.0378
9 | 99 | C09 | PFOA + PFHPA 2 | 01:31:49 | 36.9972 | 36.1268 | Y | 105.8586 | 22017 | 988 | 39328 | 32781 | 21029 | Y | 6.4189 | 16517 | 992 | 38797 | 32689 | 16228.0812
9 | 99 | C10 | PFOA + PFPA 1 | 01:31:49 | 36.9972 | 36.1268 | Y | 131.1975 | 18345 | 1001 | 40429 | 32755 | 17348.7811 | Y | 6.7565 | 21443 | 1003 | 38114 | 32702 | 20982.8106
9 | 99 | C11 | PFHPA + PFPA 3 | 01:31:49 | 36.9972 | 36.1268 | Y | 109.3541 | 21460 | 1013 | 40828 | 32720 | 20431.1194 | Y | 6.5044 | 18168 | 1000 | 40478 | 32780 | 17479.5323
9 | 99 | C12 | PFOA + PFHPA + PFPA 2 | 01:31:49 | 36.9972 | 36.1268 | Y | 149.3185 | 16418 | 999 | 39334 | 32709 | 15419 | Y | 6.8457 | 22928 | 996 | 39533 | 32757 | 22243.3011
9 | 99 | D01 | CTL 1 | 01:31:49 | 36.9972 | 36.1268 | Y | 134.2531 | 17972 | 1000 | 40598 | 32705 | 16990.2156 | Y | 6.7123 | 20671 | 991 | 38859 | 32640 | 20298.2354
9 | 99 | D02 | VC 1 | 01:31:49 | 36.9972 | 36.1268 | Y | 132.8782 | 18123 | 984 | 42891 | 32730 | 17149.7015 | Y | 6.6658 | 20310 | 991 | 40352 | 32713 | 19731.1024
9 | 99 | D03 | LOW PFOA 1 | 01:31:49 | 36.9972 | 36.1268 | Y | 120.626 | 19685 | 979 | 43364 | 32718 | 18715.2453 | Y | 6.6129 | 19606 | 1011 | 42119 | 32743 | 19021.5811
9 | 99 | D04 | HIGH PFOA 1 | 01:31:49 | 36.9972 | 36.1268 | Y | 135.1105 | 17872 | 1000 | 38924 | 32746 | 16892.2499 | Y | 6.6368 | 19990 | 995 | 38761 | 32783 | 19339.4246
9 | 99 | D05 | LOW PFHPA 1 | 01:31:49 | 36.9972 | 36.1268 | Y | 125.3033 | 19083 | 998 | 40932 | 32707 | 18085 | Y | 6.6168 | 19331 | 1002 | 39053 | 32730 | 19001.5953
9 | 99 | D06 | HIGH PFHPA 1 | 01:31:49 | 36.9972 | 36.1268 | Y | 133.551 | 18062 | 1002 | 40746 | 32744 | 17071.2859 | Y | 6.615 | 19523 | 986 | 40879 | 32760 | 19037.1581
9 | 99 | D07 | LOW PFPA 1 | 01:31:49 | 36.9972 | 36.1268 | Y | 113.1375 | 20792 | 1002 | 40091 | 32750 | 19821.1554 | Y | 6.5713 | 18793 | 1003 | 39502 | 32702 | 18326.1532
9 | 99 | D08 | HIGH PFPA 2 | 01:31:49 | 36.9972 | 36.1268 | Y | 109.0151 | 21520 | 987 | 38883 | 32719 | 20487.6139 | Y | 6.5005 | 17954 | 1000 | 39831 | 32710 | 17392.7019
9 | 99 | D09 | PFOA + PFHPA 3 | 01:31:49 | 36.9972 | 36.1268 | Y | 109.0402 | 21455 | 988 | 39316 | 32781 | 20483.4155 | Y | 6.5308 | 18222 | 992 | 38944 | 32689 | 17838.8566
9 | 99 | D10 | PFOA + PFPA 1 | 01:31:49 | 36.9972 | 36.1268 | Y | 130.3655 | 18458 | 1001 | 39717 | 32755 | 17449.0463 | Y | 6.7152 | 21038 | 1003 | 39666 | 32702 | 20439.8093
9 | 99 | D11 | PFHPA + PFPA 3 | 01:31:49 | 36.9972 | 36.1268 | Y | 109.1381 | 21471 | 1013 | 39816 | 32720 | 20467.0774 | Y | 6.4702 | 17826 | 1000 | 37521 | 32780 | 17017.7583
9 | 99 | D12 | PFOA + PFHPA + PFPA 2 | 01:31:49 | 36.9972 | 36.1268 | Y | 161.3045 | 15375 | 999 | 39438 | 32709 | 14362.2907 | Y | 6.8356 | 22807 | 996 | 37697 | 32757 | 22083.3913
9 | 99 | E01 | CTL 2 | 01:31:49 | 36.9972 | 36.1268 | Y | 129.0605 | 18598 | 1000 | 41421 | 32705 | 17608.6689 | Y | 6.6863 | 20660 | 991 | 41200 | 32640 | 20033.4463
9 | 99 | E02 | VC 1 | 01:31:49 | 36.9972 | 36.1268 | Y | 130.579 | 18409 | 984 | 42968 | 32730 | 17423.2019 | Y | 6.6626 | 20148 | 991 | 40077 | 32713 | 19706.9386
9 | 99 | E03 | LOW PFOA 1 | 01:31:49 | 36.9972 | 36.1268 | Y | 101.7089 | 22756 | 979 | 40421 | 32718 | 21785.8625 | Y | 6.7724 | 22020 | 1011 | 40437 | 32743 | 21229.3717
9 | 99 | E04 | HIGH PFOA 1 | 01:31:49 | 36.9972 | 36.1268 | Y | 136.2038 | 17757 | 1000 | 41653 | 32746 | 16768.9616 | Y | 6.6251 | 19923 | 995 | 39152 | 32783 | 19206.4027
9 | 99 | E05 | LOW PFHPA 1 | 01:31:49 | 36.9972 | 36.1268 | Y | 122.4161 | 19458 | 998 | 43613 | 32707 | 18468.9208 | Y | 6.5784 | 19095 | 1002 | 40268 | 32730 | 18523.6381
9 | 99 | E06 | HIGH PFHPA 1 | 01:31:49 | 36.9972 | 36.1268 | Y | 119.6694 | 19837 | 1002 | 42262 | 32744 | 18849.5891 | Y | 6.8616 | 22935 | 986 | 40194 | 32760 | 22479.6457
9 | 99 | E07 | LOW PFPA 2 | 01:31:49 | 36.9972 | 36.1268 | Y | 124.3169 | 19196 | 1002 | 41234 | 32750 | 18214.3635 | Y | 6.591 | 19322 | 1003 | 40971 | 32702 | 18683.5219
9 | 99 | E08 | HIGH PFPA 2 | 01:31:49 | 36.9972 | 36.1268 | Y | 118.372 | 20015 | 987 | 41396 | 32719 | 19034.92 | Y | 6.5372 | 18553 | 1000 | 39589 | 32710 | 17925.1928
9 | 99 | E09 | PFOA + PFHPA 3 | 01:31:49 | 36.9972 | 36.1268 | Y | 106.5869 | 21880 | 988 | 41940 | 32781 | 20901.5556 | Y | 6.4752 | 17752 | 992 | 40324 | 32689 | 17087.8365
9 | 99 | E10 | PFHPA + PFPA 1 | 01:31:49 | 36.9972 | 36.1268 | Y | 125.9096 | 18985 | 1001 | 38688 | 32755 | 18006.3993 | Y | 6.6664 | 20245 | 1003 | 40964 | 32702 | 19754.1284
9 | 99 | E11 | PFHPA + PFPA 3 | 01:31:49 | 36.9972 | 36.1268 | Y | 162.859 | 15233 | 1013 | 38518 | 32720 | 14235.7637 | Y | 6.4203 | 17150 | 1000 | 38987 | 32780 | 16313.0176
9 | 99 | E12 | PFOA + PFHPA + PFPA 3 | 01:31:49 | 36.9972 | 36.1268 | Y | 149.3513 | 16409 | 999 | 41058 | 32709 | 15415.8962 | Y | 6.7727 | 22064 | 996 | 38662 | 32757 | 21239.8787
9 | 99 | F01 | CTL 2 | 01:31:49 | 36.9972 | 36.1268 | Y | 126.9087 | 18876 | 1000 | 40713 | 32705 | 17878.3571 | Y | 6.5955 | 19520 | 991 | 41005 | 32640 | 18762.3533
9 | 99 | F02 | VC 2 | 01:31:49 | 36.9972 | 36.1268 | Y | 130.4093 | 18425 | 984 | 39454 | 32730 | 17443.7402 | Y | 6.6455 | 20152 | 991 | 37538 | 32713 | 19440.8309
9 | 99 | F03 | LOW PFOA 2 | 01:31:49 | 36.9972 | 36.1268 | Y | 131.1518 | 18339 | 979 | 39103 | 32718 | 17354.2556 | Y | 6.6162 | 19657 | 1011 | 40176 | 32743 | 19055.9065
9 | 99 | F04 | HIGH PFOA 2 | 01:31:49 | 36.9972 | 36.1268 | Y | 112.2653 | 20953 | 1000 | 40346 | 32746 | 19958.5139 | Y | 6.4798 | 17738 | 995 | 38430 | 32783 | 17154.4889
9 | 99 | F05 | LOW PFHPA 2 | 01:31:49 | 36.9972 | 36.1268 | Y | 90.2297 | 25181 | 998 | 41326 | 32707 | 24194.6863 | Y | 6.3715 | 16366 | 1002 | 39627 | 32730 | 15641.6311
9 | 99 | F06 | HIGH PFHPA 1 | 01:31:49 | 36.9972 | 36.1268 | Y | 133.2506 | 18093 | 1002 | 39884 | 32744 | 17106.2042 | Y | 6.6916 | 20715 | 986 | 39857 | 32760 | 20108.4491
9 | 99 | F07 | LOW PFPA 2 | 01:31:49 | 36.9972 | 36.1268 | Y | 125.3932 | 19060 | 1002 | 41469 | 32750 | 18073.3022 | Y | 6.6085 | 19774 | 1003 | 39903 | 32702 | 19012.6487
9 | 99 | F08 | PFOA + PFHPA 1 | 01:31:49 | 36.9972 | 36.1268 | Y | 111.2242 | 21112 | 987 | 40361 | 32719 | 20125 | Y | 6.5203 | 18385 | 1000 | 38798 | 32710 | 17683.9676
9 | 99 | F09 | PFOA + PFHPA 3 | 01:31:49 | 36.9972 | 36.1268 | Y | 106.1696 | 21945 | 988 | 40353 | 32781 | 20974.3891 | Y | 6.5218 | 18438 | 992 | 40968 | 32689 | 17742.2017
9 | 99 | F10 | PFHPA + PFPA 1 | 01:31:49 | 36.9972 | 36.1268 | Y | 120.5887 | 19699 | 1001 | 39775 | 32755 | 18720.449 | Y | 6.6297 | 19929 | 1003 | 39361 | 32702 | 19237.2503
9 | 99 | F11 | PFOA + PFHPA + PFPA 1 | 01:31:49 | 36.9972 | 36.1268 | Y | 158.9408 | 15556 | 1013 | 39501 | 32720 | 14559.0584 | Y | 6.3781 | 16593 | 1000 | 40271 | 32780 | 15761.3444
9 | 99 | F12 | PFOA + PFHPA + PFPA 3 | 01:31:49 | 36.9972 | 36.1268 | Y | 146.6679 | 16658 | 999 | 39360 | 32709 | 15674.0275 | Y | 6.8154 | 22709 | 996 | 37166 | 32757 | 21795.4096
9 | 99 | G01 | CTL 2 | 01:31:49 | 36.9972 | 36.1268 | Y | 129.0099 | 18607 | 1000 | 42110 | 32705 | 17614.9137 | Y | 6.6148 | 19820 | 991 | 45135 | 32640 | 19039.9692
9 | 99 | G02 | VC 2 | 01:31:49 | 36.9972 | 36.1268 | Y | 126.2233 | 18950 | 984 | 43526 | 32730 | 17966 | Y | 6.6579 | 20522 | 991 | 45104 | 32713 | 19640.3093
9 | 99 | G03 | LOW PFOA 2 | 01:31:49 | 36.9972 | 36.1268 | Y | 127.9057 | 18734 | 979 | 39860 | 32718 | 17752.3769 | Y | 6.6259 | 19999 | 1011 | 41161 | 32743 | 19194.6896
9 | 99 | G04 | HIGH PFOA 2 | 01:31:49 | 36.9972 | 36.1268 | Y | 115.3057 | 20500 | 1000 | 39431 | 32746 | 19487.7337 | Y | 6.5077 | 18301 | 995 | 39819 | 32783 | 17534.8926
9 | 99 | G05 | LOW PFHPA 2 | 01:31:49 | 36.9972 | 36.1268 | Y | 86.6745 | 26044 | 998 | 40610 | 32707 | 25052.5909 | Y | 6.3734 | 16438 | 1002 | 38540 | 32730 | 15639.7067
9 | 99 | G06 | HIGH PFHPA 2 | 01:31:49 | 36.9972 | 36.1268 | Y | 115.4347 | 20453 | 1002 | 38671 | 32744 | 19468.2541 | Y | 6.5324 | 18549 | 986 | 39178 | 32760 | 17880.9168
9 | 99 | G07 | LOW PFPA 2 | 01:31:49 | 36.9972 | 36.1268 | Y | 125.0653 | 19098 | 1002 | 40373 | 32750 | 18116.0425 | Y | 6.638 | 19839 | 1003 | 38643 | 32702 | 19256.7564
9 | 99 | G08 | PFOA + PFHPA 1 | 01:31:49 | 36.9972 | 36.1268 | Y | 111.0143 | 21141 | 987 | 41348 | 32719 | 20158.9 | Y | 6.5055 | 18210 | 1000 | 39059 | 32710 | 17462.3988
9 | 99 | G09 | PFOA + PFPA 1 | 01:31:49 | 36.9972 | 36.1268 | Y | 129.2873 | 18560 | 988 | 41291 | 32781 | 17580.7239 | Y | 6.7458 | 21615 | 992 | 39259 | 32689 | 20863.1667
9 | 99 | G10 | PFHPA + PFPA 1 | 01:31:49 | 36.9972 | 36.1268 | Y | 132.3991 | 18205 | 1001 | 41959 | 32755 | 17205.9779 | Y | 6.7056 | 21186 | 1003 | 44337 | 32702 | 20397.8645
9 | 99 | G11 | PFOA + PFHPA + PFPA 1 | 01:31:49 | 36.9972 | 36.1268 | Y | 119.0753 | 19947 | 1013 | 41613 | 32720 | 18934 | Y | 6.5844 | 19361 | 1000 | 40508 | 32780 | 18611.5305
9 | 99 | G12 | PFOA + PFHPA + PFPA 3 | 01:31:49 | 36.9972 | 36.1268 | Y | 140.3529 | 17316 | 999 | 40080 | 32709 | 16317 | Y | 6.9324 | 24246 | 996 | 38925 | 32757 | 23434.7539
9 | 99 | H01 | Background | 01:31:49 | 36.9972 | 36.1268 | Y | 137.2519 | 17649 | 1000 | 42963 | 32705 | 16652.441 | Y | 7.3756 | 30403 | 991 | 45651 | 32640 | 29713.4362
9 | 99 | H02 | VC 2 | 01:31:49 | 36.9972 | 36.1268 | Y | 121.444 | 19592 | 984 | 39131 | 32730 | 18601.8785 | Y | 6.72 | 21247 | 991 | 39103 | 32713 | 20488.7527
9 | 99 | H03 | LOW PFOA 2 | 01:31:49 | 36.9972 | 36.1268 | Y | 147.6895 | 16556 | 979 | 40051 | 32718 | 15574.7423 | Y | 6.5925 | 19502 | 1011 | 41285 | 32743 | 18728.4395
9 | 99 | H04 | HIGH PFOA 2 | 01:31:49 | 36.9972 | 36.1268 | Y | 137.3415 | 17635 | 1000 | 39750 | 32746 | 16642.5535 | Y | 6.5082 | 18365 | 995 | 39028 | 32783 | 17549.3859
9 | 99 | H05 | LOW PFHPA 2 | 01:31:49 | 36.9972 | 36.1268 | Y | 137.8693 | 17596 | 998 | 40560 | 32707 | 16584.556 | Y | 6.4113 | 16816 | 1002 | 37853 | 32730 | 16142.2452
9 | 99 | H06 | HIGH PFHPA 2 | 01:31:49 | 36.9972 | 36.1268 | Y | 113.3551 | 20786 | 1002 | 39296 | 32744 | 19787.1725 | Y | 6.7652 | 21734 | 986 | 39199 | 32760 | 21102.4137
9 | 99 | H07 | HIGH PFPA 1 | 01:31:49 | 36.9972 | 36.1268 | Y | 98.659 | 23368 | 1002 | 38696 | 32750 | 22377.7901 | Y | 6.4592 | 17645 | 1003 | 38652 | 32702 | 16825.8639
9 | 99 | H08 | PFOA + PFHPA 1 | 01:31:49 | 36.9972 | 36.1268 | Y | 112.4402 | 20944 | 987 | 39120 | 32719 | 19930.8241 | Y | 6.5469 | 18776 | 1000 | 39180 | 32710 | 18011.0628
9 | 99 | H09 | PFOA + PFPA 1 | 01:31:49 | 36.9972 | 36.1268 | Y | 136.5971 | 17722 | 988 | 38717 | 32781 | 16725.0435 | Y | 6.724 | 20954 | 992 | 39652 | 32689 | 20446.5029
9 | 99 | H10 | PFHPA + PFPA 2 | 01:31:49 | 36.9972 | 36.1268 | Y | 132.0124 | 18251 | 1001 | 43628 | 32755 | 17251.6786 | Y | 6.7383 | 21525 | 1003 | 39871 | 32702 | 20762.2009
9 | 99 | H11 | PFOA + PFHPA + PFPA 1 | 01:31:49 | 36.9972 | 36.1268 | Y | 111.2223 | 21129 | 1013 | 39536 | 32720 | 20125.2997 | Y | 6.6517 | 20152 | 1000 | 37802 | 32780 | 19360.6627
9 | 99 | H12 | Background | 01:31:49 | 36.9972 | 36.1268 | Y | 138.5072 | 17514 | 999 | 38102 | 32709 | 16515 | Y | 7.2105 | 28272 | 996 | 38053 | 32757 | 27313.3686
9 | 100 | A01 | Background | 01:32:05 | 36.9959 | 36.1268 | Y | 166.663 | 14929 | 1000 | 40521 | 32705 | 13927.0899 | Y | 7.2075 | 26796 | 991 | 39607 | 32640 | 27170.3768
9 | 100 | A02 | CTL 3 | 01:32:05 | 36.9959 | 36.1268 | Y | 139.1153 | 17504 | 984 | 40817 | 32730 | 16437.7505 | Y | 6.8346 | 22451 | 991 | 39354 | 32713 | 22109.0878
9 | 100 | A03 | VC 3 | 01:32:05 | 36.9959 | 36.1268 | Y | 134.0997 | 17966 | 979 | 39004 | 32718 | 16995.5743 | Y | 6.7422 | 21256 | 1011 | 40030 | 32743 | 20778.8065
9 | 100 | A04 | LOW PFOA 3 | 01:32:05 | 36.9959 | 36.1268 | Y | 127.6734 | 18790 | 1000 | 38765 | 32746 | 17768.1475 | Y | 6.675 | 20412 | 995 | 39572 | 32783 | 19864.9876
9 | 100 | A05 | HIGH PFOA 3 | 01:32:05 | 36.9959 | 36.1268 | Y | 117.8255 | 20079 | 998 | 40712 | 32707 | 19098.5582 | Y | 6.5848 | 19199 | 1002 | 40396 | 32730 | 18625.2584
9 | 100 | A06 | LOW PFHPA 3 | 01:32:05 | 36.9959 | 36.1268 | Y | 105.0029 | 22181 | 1002 | 41714 | 32744 | 21161.6904 | Y | 6.473 | 16827 | 986 | 38150 | 32760 | 16986.7345
9 | 100 | A07 | HIGH PFHPA 2 | 01:32:05 | 36.9959 | 36.1268 | Y | 123.8992 | 19278 | 1002 | 41221 | 32750 | 18255.5181 | Y | 6.6234 | 19302 | 1003 | 38682 | 32702 | 19089.801
9 | 100 | A08 | HIGH PFPA 1 | 01:32:05 | 36.9959 | 36.1268 | Y | 102.1199 | 22786 | 987 | 39728 | 32719 | 21688.4673 | Y | 6.4335 | 16999 | 1000 | 39402 | 32710 | 16410.512
9 | 100 | A09 | PFOA + PFHPA 2 | 01:32:05 | 36.9959 | 36.1268 | Y | 105.576 | 22048 | 988 | 41773 | 32781 | 21060 | Y | 6.6447 | 19641 | 992 | 40487 | 32689 | 19334.0926
9 | 100 | A10 | PFOA + PFPA 1 | 01:32:05 | 36.9959 | 36.1268 | Y | 144.6897 | 16853 | 1001 | 42086 | 32755 | 15859.2245 | Y | 6.7888 | 21696 | 1003 | 41933 | 32702 | 21412.2044
9 | 100 | A11 | PFHPA + PFPA 2 | 01:32:05 | 36.9959 | 36.1268 | Y | 138.9295 | 17445 | 1013 | 40170 | 32720 | 16457.7577 | Y | 6.7097 | 20901 | 1000 | 41574 | 32780 | 20369.2166
9 | 100 | A12 | Background | 01:32:05 | 36.9959 | 36.1268 | Y | 170.0885 | 14661 | 999 | 43358 | 32709 | 13667.507 | Y | 7.185 | 27520 | 996 | 42921 | 32757 | 27003.2444
9 | 100 | B01 | CTL 1 | 01:32:05 | 36.9959 | 36.1268 | Y | 141.1494 | 17189 | 1000 | 41086 | 32705 | 16221.8152 | Y | 6.7827 | 21667 | 991 | 39758 | 32640 | 21303.0584
9 | 100 | B02 | CTL 3 | 01:32:05 | 36.9959 | 36.1268 | Y | 140.3352 | 17265 | 984 | 45079 | 32730 | 16307.5637 | Y | 6.8307 | 22437 | 991 | 41346 | 32713 | 22046.3645
9 | 100 | B03 | VC 3 | 01:32:05 | 36.9959 | 36.1268 | Y | 130.5796 | 18366 | 979 | 40622 | 32718 | 17410.2363 | Y | 6.7944 | 22270 | 1011 | 40165 | 32743 | 21541.0507
9 | 100 | B04 | LOW PFOA 3 | 01:32:05 | 36.9959 | 36.1268 | Y | 120.8375 | 19681 | 1000 | 42553 | 32746 | 18670.9658 | Y | 6.7562 | 21155 | 995 | 39693 | 32783 | 20962.1143
9 | 100 | B05 | HIGH PFOA 3 | 01:32:05 | 36.9959 | 36.1268 | Y | 111.9249 | 20971 | 998 | 45673 | 32707 | 19995.6434 | Y | 6.5406 | 17687 | 1002 | 38347 | 32730 | 17887.8545
9 | 100 | B06 | LOW PFHPA 3 | 01:32:05 | 36.9959 | 36.1268 | Y | 85.8288 | 26237 | 1002 | 40064 | 32744 | 25238.5843 | Y | 6.3713 | 15790 | 986 | 40211 | 32760 | 15575.381
9 | 100 | B07 | LOW PFPA 1 | 01:32:05 | 36.9959 | 36.1268 | Y | 131.5036 | 18264 | 1002 | 42017 | 32750 | 17299.4464 | Y | 6.4416 | 16487 | 1003 | 39660 | 32702 | 16469.7131
9 | 100 | B08 | HIGH PFPA 1 | 01:32:05 | 36.9959 | 36.1268 | Y | 101.9411 | 22762 | 987 | 40878 | 32719 | 21721.9937 | Y | 6.3834 | 16398 | 1000 | 40595 | 32710 | 15780.6547
9 | 100 | B09 | PFOA + PFHPA 2 | 01:32:05 | 36.9959 | 36.1268 | Y | 98.9377 | 23277 | 988 | 40406 | 32781 | 22301.2109 | Y | 6.5421 | 17997 | 992 | 39040 | 32689 | 17925.9613
9 | 100 | B10 | PFOA + PFPA 1 | 01:32:05 | 36.9959 | 36.1268 | Y | 135.2728 | 17847 | 1001 | 41829 | 32755 | 16861.7346 | Y | 6.738 | 21355 | 1003 | 41347 | 32702 | 20744.764
9 | 100 | B11 | PFHPA + PFPA 2 | 01:32:05 | 36.9959 | 36.1268 | Y | 127.3622 | 18794 | 1013 | 40568 | 32720 | 17807.3423 | Y | 6.6211 | 19368 | 1000 | 39847 | 32780 | 19036.7126
9 | 100 | B12 | PFOA + PFHPA + PFPA 2 | 01:32:05 | 36.9959 | 36.1268 | Y | 148.8619 | 16442 | 999 | 47030 | 32709 | 15452.1848 | Y | 6.9149 | 24129 | 996 | 41086 | 32757 | 23260.4674
9 | 100 | C01 | CTL 1 | 01:32:05 | 36.9959 | 36.1268 | Y | 133.6994 | 18062 | 1000 | 38051 | 32705 | 17041.7284 | Y | 6.7353 | 20977 | 991 | 38036 | 32640 | 20611.889
9 | 100 | C02 | VC 1 | 01:32:05 | 36.9959 | 36.1268 | Y | 130.0865 | 18426 | 984 | 38665 | 32730 | 17469.9417 | Y | 6.6938 | 20376 | 991 | 39324 | 32713 | 20109.3019
9 | 100 | C03 | LOW PFOA 1 | 01:32:05 | 36.9959 | 36.1268 | Y | 118.2443 | 20015 | 979 | 43035 | 32718 | 19037.94 | Y | 6.5873 | 19070 | 1011 | 41353 | 32743 | 18674.7329
9 | 100 | C04 | HIGH PFOA 1 | 01:32:05 | 36.9959 | 36.1268 | Y | 137.1185 | 17640 | 1000 | 39625 | 32746 | 16655.386 | Y | 6.6653 | 20048 | 995 | 38911 | 32783 | 19681.1358
9 | 100 | C05 | LOW PFHPA 1 | 01:32:05 | 36.9959 | 36.1268 | Y | 131.5009 | 18265 | 998 | 44971 | 32707 | 17299.765 | Y | 6.6381 | 19714 | 1002 | 41242 | 32730 | 19337.3266
9 | 100 | C06 | LOW PFHPA 3 | 01:32:05 | 36.9959 | 36.1268 | Y | 73.4492 | 29769 | 1002 | 41119 | 32744 | 28823.8721 | Y | 6.2741 | 14858 | 986 | 42602 | 32760 | 14273.5676
9 | 100 | C07 | LOW PFPA 1 | 01:32:05 | 36.9959 | 36.1268 | Y | 112.8942 | 20841 | 1002 | 38645 | 32750 | 19842.5354 | Y | 6.5051 | 17897 | 1003 | 39146 | 32702 | 17441.1305
9 | 100 | C08 | HIGH PFPA 2 | 01:32:05 | 36.9959 | 36.1268 | Y | 109.2929 | 21432 | 987 | 40708 | 32719 | 20423.5385 | Y | 6.4932 | 17425 | 1000 | 37821 | 32710 | 17175.0489
9 | 100 | C09 | PFOA + PFHPA 2 | 01:32:05 | 36.9959 | 36.1268 | Y | 100.0867 | 23064 | 988 | 39328 | 32781 | 22076 | Y | 6.3703 | 15869 | 992 | 38797 | 32689 | 15552.4977
9 | 100 | C10 | PFOA + PFPA 1 | 01:32:05 | 36.9959 | 36.1268 | Y | 128.8389 | 18619 | 1001 | 40429 | 32755 | 17622.8525 | Y | 6.7237 | 20993 | 1003 | 38113 | 32702 | 20525.3972
9 | 100 | C11 | PFHPA + PFPA 3 | 01:32:05 | 36.9959 | 36.1268 | Y | 104.6667 | 22254 | 1013 | 40829 | 32720 | 21221.7895 | Y | 6.46 | 17557 | 1000 | 40477 | 32780 | 16860.3755
9 | 100 | C12 | PFOA + PFHPA + PFPA 2 | 01:32:05 | 36.9959 | 36.1268 | Y | 148.5698 | 16479 | 999 | 39334 | 32709 | 15480 | Y | 6.8292 | 22698 | 996 | 39532 | 32757 | 22013.574
9 | 100 | D01 | CTL 1 | 01:32:05 | 36.9959 | 36.1268 | Y | 131.3351 | 18301 | 1000 | 40598 | 32705 | 17319.5491 | Y | 6.6779 | 20203 | 991 | 38858 | 32640 | 19819.5846
9 | 100 | D02 | VC 1 | 01:32:05 | 36.9959 | 36.1268 | Y | 130.1266 | 18440 | 984 | 42892 | 32730 | 17465.073 | Y | 6.6272 | 19782 | 991 | 40352 | 32713 | 19192.3889
9 | 100 | D03 | LOW PFOA 1 | 01:32:05 | 36.9959 | 36.1268 | Y | 116.4425 | 20271 | 979 | 43364 | 32718 | 19301.5205 | Y | 6.5726 | 19053 | 1011 | 42118 | 32743 | 18458.6256
9 | 100 | D04 | HIGH PFOA 1 | 01:32:05 | 36.9959 | 36.1268 | Y | 132.738 | 18136 | 1000 | 38925 | 32746 | 17153.6106 | Y | 6.6001 | 19486 | 995 | 38761 | 32783 | 18826.7407
9 | 100 | D05 | LOW PFHPA 1 | 01:32:05 | 36.9959 | 36.1268 | Y | 121.6228 | 19563 | 998 | 40933 | 32707 | 18562.6218 | Y | 6.5757 | 18775 | 1002 | 39052 | 32730 | 18429.3232
9 | 100 | D06 | HIGH PFHPA 1 | 01:32:05 | 36.9959 | 36.1268 | Y | 130.8991 | 18360 | 1002 | 40745 | 32744 | 17371.7683 | Y | 6.5739 | 18961 | 986 | 40878 | 32760 | 18463.1558
9 | 100 | D07 | LOW PFPA 1 | 01:32:05 | 36.9959 | 36.1268 | Y | 109.4226 | 21372 | 1002 | 40091 | 32750 | 20402.0245 | Y | 6.5241 | 18153 | 1003 | 39501 | 32702 | 17670.6405
9 | 100 | D08 | HIGH PFPA 2 | 01:32:05 | 36.9959 | 36.1268 | Y | 104.5818 | 22271 | 987 | 38883 | 32719 | 21237.03 | Y | 6.457 | 17360 | 1000 | 39830 | 32710 | 16786.6854
9 | 100 | D09 | PFOA + PFHPA 3 | 01:32:05 | 36.9959 | 36.1268 | Y | 104.3983 | 22241 | 988 | 39316 | 32781 | 21270.0168 | Y | 6.4843 | 17591 | 992 | 38943 | 32689 | 17189.6796
9 | 100 | D10 | PFOA + PFPA 1 | 01:32:05 | 36.9959 | 36.1268 | Y | 127.5458 | 18796 | 1001 | 39718 | 32755 | 17784.2024 | Y | 6.6839 | 20606 | 1003 | 39665 | 32702 | 20002.5131
9 | 100 | D11 | PFHPA + PFPA 3 | 01:32:05 | 36.9959 | 36.1268 | Y | 104.6578 | 22227 | 1013 | 39816 | 32720 | 21223.397 | Y | 6.4294 | 17255 | 1000 | 37519 | 32780 | 16447.9764
9 | 100 | D12 | PFOA + PFHPA + PFPA 2 | 01:32:05 | 36.9959 | 36.1268 | Y | 160.3743 | 15443 | 999 | 39438 | 32709 | 14430.23 | Y | 6.8218 | 22612 | 996 | 37696 | 32757 | 21890.6953
9 | 100 | E01 | CTL 2 | 01:32:05 | 36.9959 | 36.1268 | Y | 126.0786 | 18960 | 1000 | 41421 | 32705 | 17970.8765 | Y | 6.6499 | 20159 | 991 | 41199 | 32640 | 19526.0054
9 | 100 | E02 | VC 1 | 01:32:05 | 36.9959 | 36.1268 | Y | 127.5447 | 18772 | 984 | 42969 | 32730 | 17784.3332 | Y | 6.6194 | 19555 | 991 | 40075 | 32713 | 19103.2101
9 | 100 | E03 | LOW PFOA 1 | 01:32:05 | 36.9959 | 36.1268 | Y | 98.1159 | 23435 | 979 | 40421 | 32718 | 22465.127 | Y | 6.7157 | 21234 | 1011 | 40436 | 32743 | 20438.2934
9 | 100 | E04 | HIGH PFOA 1 | 01:32:05 | 36.9959 | 36.1268 | Y | 133.748 | 18026 | 1000 | 41654 | 32746 | 17036.1179 | Y | 6.5849 | 19359 | 995 | 39149 | 32783 | 18643.7719
9 | 100 | E05 | LOW PFHPA 1 | 01:32:05 | 36.9959 | 36.1268 | Y | 118.5762 | 19979 | 998 | 43613 | 32707 | 18990.1596 | Y | 6.5334 | 18473 | 1002 | 40265 | 32730 | 17895.1313
9 | 100 | E06 | HIGH PFHPA 1 | 01:32:05 | 36.9959 | 36.1268 | Y | 117.4461 | 20141 | 1002 | 42262 | 32744 | 19153.8127 | Y | 6.8134 | 22271 | 986 | 40192 | 32760 | 21806.4147
9 | 100 | E07 | LOW PFPA 2 | 01:32:05 | 36.9959 | 36.1268 | Y | 120.9056 | 19645 | 1002 | 41235 | 32750 | 18661.5221 | Y | 6.5514 | 18775 | 1003 | 40969 | 32702 | 18130.8303
9 | 100 | E08 | HIGH PFPA 2 | 01:32:05 | 36.9959 | 36.1268 | Y | 113.5378 | 20722 | 987 | 41396 | 32719 | 19742.1645 | Y | 6.4904 | 17911 | 1000 | 39588 | 32710 | 17272.9699
9 | 100 | E09 | PFOA + PFHPA 3 | 01:32:05 | 36.9959 | 36.1268 | Y | 101.5354 | 22779 | 988 | 41941 | 32781 | 21798.4604 | Y | 6.428 | 17101 | 992 | 40322 | 32689 | 16429.3777
9 | 100 | E10 | PFHPA + PFPA 1 | 01:32:05 | 36.9959 | 36.1268 | Y | 122.8644 | 19372 | 1001 | 38688 | 32755 | 18393.8559 | Y | 6.6282 | 19719 | 1003 | 40961 | 32702 | 19222.1664
9 | 100 | E11 | PFHPA + PFPA 3 | 01:32:05 | 36.9959 | 36.1268 | Y | 156.2825 | 15777 | 1013 | 38519 | 32720 | 14777.6032 | Y | 6.3807 | 16600 | 1000 | 38986 | 32780 | 15760.4898
9 | 100 | E12 | PFOA + PFHPA + PFPA 3 | 01:32:05 | 36.9959 | 36.1268 | Y | 148.4554 | 16484 | 999 | 41058 | 32709 | 15490.9231 | Y | 6.7548 | 21813 | 996 | 38661 | 32757 | 20990.6468
9 | 100 | F01 | CTL 2 | 01:32:05 | 36.9959 | 36.1268 | Y | 123.9227 | 19250 | 1000 | 40713 | 32705 | 18252.4038 | Y | 6.5581 | 18999 | 991 | 41003 | 32640 | 18239.7228
9 | 100 | F02 | VC 2 | 01:32:05 | 36.9959 | 36.1268 | Y | 127.9473 | 18715 | 984 | 39454 | 32730 | 17733.7833 | Y | 6.6116 | 19681 | 991 | 37537 | 32713 | 18967.427
9 | 100 | F03 | LOW PFOA 2 | 01:32:05 | 36.9959 | 36.1268 | Y | 128.4252 | 18659 | 979 | 39103 | 32718 | 17674.1554 | Y | 6.5788 | 19135 | 1011 | 40172 | 32743 | 18533.539
9 | 100 | F04 | HIGH PFOA 2 | 01:32:05 | 36.9959 | 36.1268 | Y | 107.5165 | 21720 | 1000 | 40347 | 32746 | 20722.8575 | Y | 6.4304 | 17055 | 995 | 38427 | 32783 | 16464.9203
9 | 100 | F05 | LOW PFHPA 2 | 01:32:05 | 36.9959 | 36.1268 | Y | 83.2367 | 26899 | 998 | 41326 | 32707 | 25913.4836 | Y | 6.3223 | 15686 | 1002 | 39625 | 32730 | 14954.7228
9 | 100 | F06 | HIGH PFHPA 1 | 01:32:05 | 36.9959 | 36.1268 | Y | 130.6524 | 18388 | 1002 | 39884 | 32744 | 17401.4521 | Y | 6.6541 | 20195 | 986 | 39855 | 32760 | 19584.7209
9 | 100 | F07 | LOW PFPA 2 | 01:32:05 | 36.9959 | 36.1268 | Y | 122.1202 | 19481 | 1002 | 41469 | 32750 | 18494.6402 | Y | 6.5687 | 19218 | 1003 | 39901 | 32702 | 18455.2584
9 | 100 | F08 | PFOA + PFHPA 1 | 01:32:05 | 36.9959 | 36.1268 | Y | 106.5582 | 21875 | 987 | 40361 | 32719 | 20888 | Y | 6.4765 | 17778 | 1000 | 38796 | 32710 | 17073.0342
9 | 100 | F09 | PFOA + PFHPA 3 | 01:32:05 | 36.9959 | 36.1268 | Y | 100.9586 | 22878 | 988 | 40353 | 32781 | 21908.1284 | Y | 6.4747 | 17786 | 992 | 40966 | 32689 | 17084.0942
9 | 100 | F10 | PFHPA + PFPA 1 | 01:32:05 | 36.9959 | 36.1268 | Y | 116.8591 | 20215 | 1001 | 39774 | 32755 | 19239.9204 | Y | 6.5895 | 19373 | 1003 | 39360 | 32702 | 18675.5219
9 | 100 | F11 | PFOA + PFHPA + PFPA 1 | 01:32:05 | 36.9959 | 36.1268 | Y | 153.0042 | 16067 | 1013 | 39502 | 32720 | 15068.2144 | Y | 6.34 | 16062 | 1000 | 40269 | 32780 | 15229.2902
9 | 100 | F12 | PFOA + PFHPA + PFPA 3 | 01:32:05 | 36.9959 | 36.1268 | Y | 145.4937 | 16763 | 999 | 39360 | 32709 | 15779.1222 | Y | 6.7984 | 22473 | 996 | 37166 | 32757 | 21558.5532
9 | 100 | G01 | CTL 2 | 01:32:05 | 36.9959 | 36.1268 | Y | 126.0149 | 18971 | 1000 | 42110 | 32705 | 17979.0685 | Y | 6.5781 | 19308 | 991 | 45132 | 32640 | 18527.2056
9 | 100 | G02 | VC 2 | 01:32:05 | 36.9959 | 36.1268 | Y | 123.2504 | 19326 | 984 | 43526 | 32730 | 18342 | Y | 6.6184 | 19971 | 991 | 45102 | 32713 | 19089.6156
9 | 100 | G03 | LOW PFOA 2 | 01:32:05 | 36.9959 | 36.1268 | Y | 124.8875 | 19107 | 979 | 39860 | 32718 | 18125.3247 | Y | 6.5872 | 19459 | 1011 | 41159 | 32743 | 18653.7808
9 | 100 | G04 | HIGH PFOA 2 | 01:32:05 | 36.9959 | 36.1268 | Y | 111.1462 | 21133 | 1000 | 39431 | 32746 | 20120.355 | Y | 6.4645 | 17701 | 995 | 39817 | 32783 | 16932.4842
9 | 100 | G05 | LOW PFHPA 2 | 01:32:05 | 36.9959 | 36.1268 | Y | 79.3529 | 27986 | 998 | 40610 | 32707 | 26995.0824 | Y | 6.3237 | 15751 | 1002 | 38539 | 32730 | 14946.9382
9 | 100 | G06 | HIGH PFHPA 2 | 01:32:05 | 36.9959 | 36.1268 | Y | 111.1683 | 21101 | 1002 | 38671 | 32744 | 20116.8007 | Y | 6.4876 | 17932 | 986 | 39177 | 32760 | 17256.1842
9 | 100 | G07 | LOW PFPA 2 | 01:32:05 | 36.9959 | 36.1268 | Y | 121.9015 | 19506 | 1002 | 40373 | 32750 | 18524.4707 | Y | 6.5985 | 19299 | 1003 | 38642 | 32702 | 18708.6217
9 | 100 | G08 | PFOA + PFHPA 1 | 01:32:05 | 36.9959 | 36.1268 | Y | 106.1789 | 21936 | 987 | 41348 | 32719 | 20954.0843 | Y | 6.4604 | 17585 | 1000 | 39057 | 32710 | 16834.354
9 | 100 | G09 | PFOA + PFPA 1 | 01:32:05 | 36.9959 | 36.1268 | Y | 127.1289 | 18816 | 988 | 41291 | 32781 | 17836.8442 | Y | 6.7055 | 21051 | 992 | 39257 | 32689 | 20299.3814
9 | 100 | G10 | PFHPA + PFPA 1 | 01:32:05 | 36.9959 | 36.1268 | Y | 130.0284 | 18476 | 1001 | 41959 | 32755 | 17477.0074 | Y | 6.6732 | 20735 | 1003 | 44336 | 32702 | 19944.0909
9 | 100 | G11 | PFOA + PFHPA + PFPA 1 | 01:32:05 | 36.9959 | 36.1268 | Y | 115.4025 | 20470 | 1013 | 41613 | 32720 | 19457 | Y | 6.5431 | 18787 | 1000 | 40506 | 32780 | 18035.0293
9 | 100 | G12 | PFOA + PFHPA + PFPA 3 | 01:32:05 | 36.9959 | 36.1268 | Y | 139.1163 | 17439 | 999 | 40081 | 32709 | 16437.6344 | Y | 6.9083 | 23904 | 996 | 38923 | 32757 | 23097.9604
9 | 100 | H01 | Background | 01:32:05 | 36.9959 | 36.1268 | Y | 137.0817 | 17656 | 1000 | 42963 | 32705 | 16659.4424 | Y | 7.3706 | 30327 | 991 | 45648 | 32640 | 29643.7463
9 | 100 | H02 | VC 2 | 01:32:05 | 36.9959 | 36.1268 | Y | 118.7743 | 19952 | 984 | 39131 | 32730 | 18961.766 | Y | 6.6822 | 20722 | 991 | 39102 | 32713 | 19961.2805
9 | 100 | H03 | LOW PFOA 2 | 01:32:05 | 36.9959 | 36.1268 | Y | 146.5056 | 16663 | 979 | 40052 | 32718 | 15679.456 | Y | 6.5407 | 18784 | 1011 | 41283 | 32743 | 18006.1504
9 | 100 | H04 | HIGH PFOA 2 | 01:32:05 | 36.9959 | 36.1268 | Y | 135.9395 | 17779 | 1000 | 39750 | 32746 | 16786.6152 | Y | 6.4556 | 17634 | 995 | 39027 | 32783 | 16814.0974
9 | 100 | H05 | LOW PFHPA 2 | 01:32:05 | 36.9959 | 36.1268 | Y | 135.4885 | 17849 | 998 | 40560 | 32707 | 16837.3627 | Y | 6.353 | 16018 | 1002 | 37852 | 32730 | 15331.8567
9 | 100 | H06 | HIGH PFHPA 2 | 01:32:05 | 36.9959 | 36.1268 | Y | 108.9103 | 21486 | 1002 | 39296 | 32744 | 20487.2793 | Y | 6.7071 | 20930 | 986 | 39197 | 32760 | 20291.9121
9 | 100 | H07 | HIGH PFPA 1 | 01:32:05 | 36.9959 | 36.1268 | Y | 92.5076 | 24641 | 1002 | 38696 | 32750 | 23651.4324 | Y | 6.4115 | 16987 | 1003 | 38652 | 32702 | 16161.0074
9 | 100 | H08 | PFOA + PFHPA 1 | 01:32:05 | 36.9959 | 36.1268 | Y | 107.54 | 21733 | 987 | 39120 | 32719 | 20718.838 | Y | 6.5066 | 18217 | 1000 | 39178 | 32710 | 17450.7679
9 | 100 | H09 | PFOA + PFPA 1 | 01:32:05 | 36.9959 | 36.1268 | Y | 134.3755 | 17961 | 988 | 38717 | 32781 | 16963.9227 | Y | 6.689 | 20473 | 992 | 39650 | 32689 | 19960.3994
9 | 100 | H10 | PFHPA + PFPA 2 | 01:32:05 | 36.9959 | 36.1268 | Y | 129.4959 | 18543 | 1001 | 43629 | 32755 | 17542 | Y | 6.7053 | 21066 | 1003 | 39870 | 32702 | 20301.0505
9 | 100 | H11 | PFOA + PFHPA + PFPA 1 | 01:32:05 | 36.9959 | 36.1268 | Y | 107.9046 | 21657 | 1013 | 39535 | 32720 | 20656.7114 | Y | 6.6152 | 19648 | 1000 | 37801 | 32780 | 18855.3977
9 | 100 | H12 | Background | 01:32:05 | 36.9959 | 36.1268 | Y | 138.5595 | 17500 | 999 | 38103 | 32709 | 16497.7557 | Y | 7.2034 | 28168 | 996 | 38052 | 32757 | 27214.5579
9 | 101 | A01 | Background | 01:32:21 | 36.9959 | 36.1268 | Y | 166.8382 | 14913 | 1000 | 40522 | 32705 | 13909.1845 | Y | 7.201 | 26718 | 991 | 39609 | 32640 | 27080.344
9 | 101 | A02 | CTL 3 | 01:32:21 | 36.9959 | 36.1268 | Y | 136.9972 | 17732 | 984 | 40818 | 32730 | 16662.497 | Y | 6.8019 | 22010 | 991 | 39355 | 32713 | 21651.9283
9 | 101 | A03 | VC 3 | 01:32:21 | 36.9959 | 36.1268 | Y | 131.6883 | 18241 | 979 | 39004 | 32718 | 17270.7055 | Y | 6.7029 | 20727 | 1011 | 40032 | 32743 | 20230.6916
9 | 101 | A04 | LOW PFOA 3 | 01:32:21 | 36.9959 | 36.1268 | Y | 124.7907 | 19156 | 1000 | 38766 | 32746 | 18130.5435 | Y | 6.6349 | 19868 | 995 | 39573 | 32783 | 19306.058
9 | 101 | A05 | HIGH PFOA 3 | 01:32:21 | 36.9959 | 36.1268 | Y | 114.0058 | 20641 | 998 | 40712 | 32707 | 19661.0496 | Y | 6.542 | 18620 | 1002 | 40398 | 32730 | 18028.3782
9 | 101 | A06 | LOW PFHPA 3 | 01:32:21 | 36.9959 | 36.1268 | Y | 99.5223 | 23195 | 1002 | 41714 | 32744 | 22174.8991 | Y | 6.4304 | 16278 | 986 | 38152 | 32760 | 16393.9047
9 | 101 | A07 | HIGH PFHPA 2 | 01:32:21 | 36.9959 | 36.1268 | Y | 120.3994 | 19747 | 1002 | 41221 | 32750 | 18724.0198 | Y | 6.586 | 18806 | 1003 | 38683 | 32702 | 18570.2068
9 | 101 | A08 | HIGH PFPA 1 | 01:32:21 | 36.9959 | 36.1268 | Y | 96.9169 | 23796 | 987 | 39727 | 32719 | 22696.9469 | Y | 6.3933 | 16454 | 1000 | 39402 | 32710 | 15852.3186
9 | 101 | A09 | PFOA + PFHPA 2 | 01:32:21 | 36.9959 | 36.1268 | Y | 101.5578 | 22774 | 988 | 41774 | 32781 | 21783.4676 | Y | 6.5982 | 19019 | 992 | 40488 | 32689 | 18687.8731
9 | 101 | A10 | PFOA + PFPA 1 | 01:32:21 | 36.9959 | 36.1268 | Y | 143.2658 | 16991 | 1001 | 42086 | 32755 | 15997.2837 | Y | 6.7594 | 21302 | 1003 | 41934 | 32702 | 21002.7597
9 | 101 | A11 | PFHPA + PFPA 2 | 01:32:21 | 36.9959 | 36.1268 | Y | 137.0827 | 17640 | 1013 | 40170 | 32720 | 16653.0456 | Y | 6.6825 | 20530 | 1000 | 41574 | 32780 | 19989.9056
9 | 101 | A12 | Background | 01:32:21 | 36.9959 | 36.1268 | Y | 170.1796 | 14650 | 999 | 43358 | 32709 | 13656.5029 | Y | 7.1769 | 27405 | 996 | 42920 | 32757 | 26888.9852
9 | 101 | B01 | CTL 1 | 01:32:21 | 36.9959 | 36.1268 | Y | 139.0546 | 17407 | 1000 | 41087 | 32705 | 16438.1507 | Y | 6.751 | 21238 | 991 | 39758 | 32640 | 20861.6429
9 | 101 | B02 | CTL 3 | 01:32:21 | 36.9959 | 36.1268 | Y | 138.201 | 17489 | 984 | 45080 | 32730 | 16530.49 | Y | 6.7944 | 21946 | 991 | 41347 | 32713 | 21539.6166
9 | 101 | B03 | VC 3 | 01:32:21 | 36.9959 | 36.1268 | Y | 127.9395 | 18683 | 979 | 40622 | 32718 | 17727.6374 | Y | 6.7523 | 21693 | 1011 | 40166 | 32743 | 20953.7835
9 | 101 | B04 | LOW PFOA 3 | 01:32:21 | 36.9959 | 36.1268 | Y | 117.4171 | 20160 | 1000 | 42553 | 32746 | 19149.7216 | Y | 6.7096 | 20535 | 995 | 39695 | 32783 | 20312.4392
9 | 101 | B05 | HIGH PFOA 3 | 01:32:21 | 36.9959 | 36.1268 | Y | 107.6674 | 21662 | 998 | 45673 | 32707 | 20687.3895 | Y | 6.4967 | 17123 | 1002 | 38349 | 32730 | 17278.989
9 | 101 | B06 | LOW PFHPA 3 | 01:32:21 | 36.9959 | 36.1268 | Y | 79.4108 | 27960 | 1002 | 40064 | 32744 | 26961.8197 | Y | 6.3235 | 15158 | 986 | 40212 | 32760 | 14910.3728
9 | 101 | B07 | LOW PFPA 1 | 01:32:21 | 36.9959 | 36.1268 | Y | 128.8205 | 18584 | 1002 | 42018 | 32750 | 17618.0932 | Y | 6.4115 | 16098 | 1003 | 39662 | 32702 | 16052.5534
9 | 101 | B08 | HIGH PFPA 1 | 01:32:21 | 36.9959 | 36.1268 | Y | 96.2559 | 23873 | 987 | 40877 | 32719 | 22833.3261 | Y | 6.3398 | 15806 | 1000 | 40596 | 32710 | 15172.789
9 | 101 | B09 | PFOA + PFHPA 2 | 01:32:21 | 36.9959 | 36.1268 | Y | 94.7198 | 24132 | 988 | 40406 | 32781 | 23156.6594 | Y | 6.4973 | 17407 | 992 | 39041 | 32689 | 17302.8885
9 | 101 | B10 | PFOA + PFPA 1 | 01:32:21 | 36.9959 | 36.1268 | Y | 133.6323 | 18030 | 1001 | 41830 | 32755 | 17042.9074 | Y | 6.7087 | 20953 | 1003 | 41347 | 32702 | 20335.3704
9 | 101 | B11 | PFHPA + PFPA 2 | 01:32:21 | 36.9959 | 36.1268 | Y | 124.6588 | 19134 | 1013 | 40568 | 32720 | 18147.8188 | Y | 6.5906 | 18956 | 1000 | 39846 | 32780 | 18613.2629
9 | 101 | B12 | PFOA + PFHPA + PFPA 2 | 01:32:21 | 36.9959 | 36.1268 | Y | 148.167 | 16504 | 999 | 47031 | 32709 | 15513.0665 | Y | 6.8967 | 23872 | 996 | 41085 | 32757 | 23004.9914
9 | 101 | C01 | CTL 1 | 01:32:21 | 36.9959 | 36.1268 | Y | 131.0537 | 18367 | 1000 | 38051 | 32705 | 17346.3861 | Y | 6.71 | 20639 | 991 | 38037 | 32640 | 20259.8659
9 | 101 | C02 | VC 1 | 01:32:21 | 36.9959 | 36.1268 | Y | 127.5269 | 18735 | 984 | 38665 | 32730 | 17779.4103 | Y | 6.66 | 19922 | 991 | 39324 | 32713 | 19639.1637
9 | 101 | C03 | LOW PFOA 1 | 01:32:21 | 36.9959 | 36.1268 | Y | 114.7644 | 20522 | 979 | 43035 | 32718 | 19544.9891 | Y | 6.5422 | 18460 | 1011 | 41353 | 32743 | 18045.0372
9 | 101 | C04 | HIGH PFOA 1 | 01:32:21 | 36.9959 | 36.1268 | Y | 135.0849 | 17861 | 1000 | 39625 | 32746 | 16876.5787 | Y | 6.6293 | 19561 | 995 | 38911 | 32783 | 19178.8773
9 | 101 | C05 | LOW PFHPA 1 | 01:32:21 | 36.9959 | 36.1268 | Y | 128.4547 | 18628 | 998 | 44971 | 32707 | 17663.4162 | Y | 6.5955 | 19139 | 1002 | 41242 | 32730 | 18744.0876
9 | 101 | C06 | LOW PFHPA 3 | 01:32:21 | 36.9959 | 36.1268 | Y | 65.9887 | 32440 | 1002 | 41119 | 32744 | 31499.9749 | Y | 6.2237 | 14174 | 986 | 42603 | 32760 | 13569.6022
9 | 101 | C07 | LOW PFPA 1 | 01:32:21 | 36.9959 | 36.1268 | Y | 109.9381 | 21306 | 1002 | 38645 | 32750 | 20307.6142 | Y | 6.4668 | 17379 | 1003 | 39146 | 32702 | 16907.2947
9 | 101 | C08 | HIGH PFPA 2 | 01:32:21 | 36.9959 | 36.1268 | Y | 105.3389 | 22101 | 987 | 40708 | 32719 | 21091.8686 | Y | 6.4481 | 16826 | 1000 | 37821 | 32710 | 16550.2653
9 | 101 | C09 | PFOA + PFHPA 2 | 01:32:21 | 36.9959 | 36.1268 | Y | 94.8745 | 24108 | 988 | 39327 | 32781 | 23123.6829 | Y | 6.3252 | 15267 | 992 | 38797 | 32689 | 14924.8723
9 | 101 | C10 | PFOA + PFPA 1 | 01:32:21 | 36.9959 | 36.1268 | Y | 126.7327 | 18876 | 1001 | 40429 | 32755 | 17879.9195 | Y | 6.6895 | 20528 | 1003 | 38113 | 32702 | 20048.538
9 | 101 | C11 | PFHPA + PFPA 3 | 01:32:21 | 36.9959 | 36.1268 | Y | 100.3963 | 23038 | 1013 | 40829 | 32720 | 22005.1127 | Y | 6.4181 | 16981 | 1000 | 40476 | 32780 | 16276.6671
9 | 101 | C12 | PFOA + PFHPA + PFPA 2 | 01:32:21 | 36.9959 | 36.1268 | Y | 148.0217 | 16526 | 999 | 39334 | 32709 | 15527 | Y | 6.8125 | 22465 | 996 | 39531 | 32757 | 21780.7375
9 | 101 | D01 | CTL 1 | 01:32:21 | 36.9959 | 36.1268 | Y | 128.7253 | 18611 | 1000 | 40598 | 32705 | 17629.8633 | Y | 6.6434 | 19735 | 991 | 38857 | 32640 | 19340.7798
9 | 101 | D02 | VC 1 | 01:32:21 | 36.9959 | 36.1268 | Y | 127.6796 | 18735 | 984 | 42892 | 32730 | 17760.2182 | Y | 6.59 | 19274 | 991 | 40352 | 32713 | 18674.0813
9 | 101 | D03 | LOW PFOA 1 | 01:32:21 | 36.9959 | 36.1268 | Y | 112.67 | 20838 | 979 | 43364 | 32718 | 19868.7868 | Y | 6.534 | 18523 | 1011 | 42117 | 32743 | 17919.0555
9 | 101 | D04 | HIGH PFOA 1 | 01:32:21 | 36.9959 | 36.1268 | Y | 130.5841 | 18382 | 1000 | 38924 | 32746 | 17402.8278 | Y | 6.5633 | 18981 | 995 | 38761 | 32783 | 18313.0396
9 | 101 | D05 | LOW PFHPA 1 | 01:32:21 | 36.9959 | 36.1268 | Y | 118.5274 | 19987 | 998 | 40932 | 32707 | 18989 | Y | 6.5365 | 18245 | 1002 | 39051 | 32730 | 17883.7831
9 | 101 | D06 | HIGH PFHPA 1 | 01:32:21 | 36.9959 | 36.1268 | Y | 128.6706 | 18627 | 1002 | 40746 | 32744 | 17636.639 | Y | 6.5353 | 18436 | 986 | 40878 | 32760 | 17924.6396
9 | 101 | D07 | LOW PFPA 1 | 01:32:21 | 36.9959 | 36.1268 | Y | 106.0832 | 21930 | 1002 | 40091 | 32750 | 20960.8606 | Y | 6.4804 | 17562 | 1003 | 39501 | 32702 | 17062.6902
9 | 101 | D08 | HIGH PFPA 2 | 01:32:21 | 36.9959 | 36.1268 | Y | 100.6854 | 22985 | 987 | 38883 | 32719 | 21949.5242 | Y | 6.4163 | 16804 | 1000 | 39829 | 32710 | 16219.4381
9 | 101 | D09 | PFOA + PFHPA 3 | 01:32:21 | 36.9959 | 36.1268 | Y | 100.2747 | 22999 | 988 | 39316 | 32781 | 22028.5968 | Y | 6.442 | 17015 | 992 | 38941 | 32689 | 16599.9642
9 | 101 | D10 | PFOA + PFPA 1 | 01:32:21 | 36.9959 | 36.1268 | Y | 125.0703 | 19106 | 1001 | 39718 | 32755 | 18094.0243 | Y | 6.6525 | 20176 | 1003 | 39665 | 32702 | 19564.1762
9 | 101 | D11 | PFHPA + PFPA 3 | 01:32:21 | 36.9959 | 36.1268 | Y | 100.6909 | 22955 | 1013 | 39817 | 32720 | 21948.4689 | Y | 6.3895 | 16704 | 1000 | 37519 | 32780 | 15890.8141
9 | 101 | D12 | PFOA + PFHPA + PFPA 2 | 01:32:21 | 36.9959 | 36.1268 | Y | 159.6571 | 15498 | 999 | 39438 | 32709 | 14485.181 | Y | 6.8074 | 22413 | 996 | 37696 | 32757 | 21689.2778
9 | 101 | E01 | CTL 2 | 01:32:21 | 36.9959 | 36.1268 | Y | 123.374 | 19309 | 1000 | 41422 | 32705 | 18317.8604 | Y | 6.615 | 19675 | 991 | 41197 | 32640 | 19038.0902
9 | 101 | E02 | VC 1 | 01:32:21 | 36.9959 | 36.1268 | Y | 124.9458 | 19098 | 984 | 42969 | 32730 | 18110.2696 | Y | 6.5793 | 19006 | 991 | 40073 | 32713 | 18544.3791
9 | 101 | E03 | LOW PFOA 1 | 01:32:21 | 36.9959 | 36.1268 | Y | 94.9606 | 24075 | 979 | 40421 | 32718 | 23105.3762 | Y | 6.6626 | 20498 | 1011 | 40435 | 32743 | 19697.5229
9 | 101 | E04 | HIGH PFOA 1 | 01:32:21 | 36.9959 | 36.1268 | Y | 131.4813 | 18283 | 1000 | 41653 | 32746 | 17295.3159 | Y | 6.5447 | 18802 | 995 | 39148 | 32783 | 18081.7189
9 | 101 | E05 | LOW PFHPA 1 | 01:32:21 | 36.9959 | 36.1268 | Y | 115.1377 | 20477 | 998 | 43613 | 32707 | 19488.388 | Y | 6.4914 | 17898 | 1002 | 40264 | 32730 | 17309.3597
9 | 101 | E06 | HIGH PFHPA 1 | 01:32:21 | 36.9959 | 36.1268 | Y | 115.4983 | 20421 | 1002 | 42262 | 32744 | 19434.0186 | Y | 6.7677 | 21645 | 986 | 40191 | 32760 | 21168.7396
9 | 101 | E07 | LOW PFPA 2 | 01:32:21 | 36.9959 | 36.1268 | Y | 117.8324 | 20070 | 1002 | 41234 | 32750 | 19089.2907 | Y | 6.5134 | 18252 | 1003 | 40968 | 32702 | 17600.0849
9 | 101 | E08 | HIGH PFPA 2 | 01:32:21 | 36.9959 | 36.1268 | Y | 109.3152 | 21390 | 987 | 41396 | 32719 | 20410.3954 | Y | 6.4462 | 17305 | 1000 | 39587 | 32710 | 16657.2902
9 | 101 | E09 | PFOA + PFHPA 3 | 01:32:21 | 36.9959 | 36.1268 | Y | 97.0595 | 23648 | 988 | 41941 | 32781 | 22667.745 | Y | 6.384 | 16496 | 992 | 40321 | 32689 | 15815.2453
9 | 101 | E10 | PFHPA + PFPA 1 | 01:32:21 | 36.9959 | 36.1268 | Y | 120.1567 | 19739 | 1001 | 38689 | 32755 | 18757.9585 | Y | 6.5916 | 19218 | 1003 | 40960 | 32702 | 18710.6931
9 | 101 | E11 | PFHPA + PFPA 3 | 01:32:21 | 36.9959 | 36.1268 | Y | 150.3354 | 16307 | 1013 | 38519 | 32720 | 15308.0602 | Y | 6.3438 | 16085 | 1000 | 38984 | 32780 | 15245.7463
9 | 101 | E12 | PFOA + PFHPA + PFPA 3 | 01:32:21 | 36.9959 | 36.1268 | Y | 147.7516 | 16548 | 999 | 41059 | 32709 | 15552.9636 | Y | 6.737 | 21563 | 996 | 38660 | 32757 | 20742.3386
9 | 101 | F01 | CTL 2 | 01:32:21 | 36.9959 | 36.1268 | Y | 121.0515 | 19631 | 1000 | 40713 | 32705 | 18633.4514 | Y | 6.5218 | 18495 | 991 | 41001 | 32640 | 17734.0538
9 | 101 | F02 | VC 2 | 01:32:21 | 36.9959 | 36.1268 | Y | 125.611 | 19005 | 984 | 39454 | 32730 | 18023.8264 | Y | 6.5793 | 19233 | 991 | 37536 | 32713 | 18517.1559
9 | 101 | F03 | LOW PFOA 2 | 01:32:21 | 36.9959 | 36.1268 | Y | 125.9037 | 18971 | 979 | 39103 | 32718 | 17986.0576 | Y | 6.5439 | 18653 | 1011 | 40170 | 32743 | 18046.3534
9 | 101 | F04 | HIGH PFOA 2 | 01:32:21 | 36.9959 | 36.1268 | Y | 103.2634 | 22463 | 1000 | 40347 | 32746 | 21465.9553 | Y | 6.3846 | 16428 | 995 | 38426 | 32783 | 15826.0144
9 | 101 | F05 | LOW PFHPA 2 | 01:32:21 | 36.9959 | 36.1268 | Y | 76.8975 | 28694 | 998 | 41326 | 32707 | 27709.3166 | Y | 6.2798 | 15100 | 1002 | 39624 | 32730 | 14360.8372
9 | 101 | F06 | HIGH PFHPA 1 | 01:32:21 | 36.9959 | 36.1268 | Y | 128.4445 | 18651 | 1002 | 39884 | 32744 | 17664.6731 | Y | 6.6183 | 19702 | 986 | 39854 | 32760 | 19085.3778
9 | 101 | F07 | LOW PFPA 2 | 01:32:21 | 36.9959 | 36.1268 | Y | 119.228 | 19875 | 1002 | 41469 | 32750 | 18888.9565 | Y | 6.5306 | 18688 | 1003 | 39900 | 32702 | 17921.2612
9 | 101 | F08 | PFOA + PFHPA 1 | 01:32:21 | 36.9959 | 36.1268 | Y | 102.4458 | 22604 | 987 | 40361 | 32719 | 21617 | Y | 6.4348 | 17204 | 1000 | 38795 | 32710 | 16492.3826
9 | 101 | F09 | PFOA + PFHPA 3 | 01:32:21 | 36.9959 | 36.1268 | Y | 96.3112 | 23791 | 988 | 40353 | 32781 | 22821.8518 | Y | 6.4314 | 17189 | 992 | 40965 | 32689 | 16479.4679
9 | 101 | F10 | PFHPA + PFPA 1 | 01:32:21 | 36.9959 | 36.1268 | Y | 113.6071 | 20700 | 1001 | 39775 | 32755 | 19722.5897 | Y | 6.5505 | 18835 | 1003 | 39359 | 32702 | 18131.9114
9 | 101 | F11 | PFOA + PFHPA + PFPA 1 | 01:32:21 | 36.9959 | 36.1268 | Y | 147.6984 | 16554 | 1013 | 39501 | 32720 | 15558.0886 | Y | 6.3044 | 15563 | 1000 | 40266 | 32780 | 14731.3947
9 | 101 | F12 | PFOA + PFHPA + PFPA 3 | 01:32:21 | 36.9959 | 36.1268 | Y | 144.5431 | 16852 | 999 | 39360 | 32709 | 15868.2025 | Y | 6.7808 | 22224 | 996 | 37165 | 32757 | 21313.7096
9 | 101 | G01 | CTL 2 | 01:32:21 | 36.9959 | 36.1268 | Y | 123.162 | 19338 | 1000 | 42110 | 32705 | 18346.2246 | Y | 6.5438 | 18830 | 991 | 45129 | 32640 | 18048.574
9 | 101 | G02 | VC 2 | 01:32:21 | 36.9959 | 36.1268 | Y | 120.5502 | 19687 | 984 | 43526 | 32730 | 18703 | Y | 6.5805 | 19443 | 991 | 45101 | 32713 | 18560.2957
9 | 101 | G03 | LOW PFOA 2 | 01:32:21 | 36.9959 | 36.1268 | Y | 122.1541 | 19464 | 979 | 39860 | 32718 | 18482.2747 | Y | 6.5497 | 18938 | 1011 | 41158 | 32743 | 18129.5455
9 | 101 | G04 | HIGH PFOA 2 | 01:32:21 | 36.9959 | 36.1268 | Y | 107.3595 | 21753 | 1000 | 39431 | 32746 | 20739.984 | Y | 6.4236 | 17135 | 995 | 39816 | 32783 | 16361.7098
9 | 101 | G05 | LOW PFHPA 2 | 01:32:21 | 36.9959 | 36.1268 | Y | 72.6556 | 30060 | 998 | 40610 | 32707 | 29069.6072 | Y | 6.2791 | 15135 | 1002 | 38538 | 32730 | 14325.8357
9 | 101 | G06 | HIGH PFHPA 2 | 01:32:21 | 36.9959 | 36.1268 | Y | 107.3166 | 21731 | 1002 | 38671 | 32744 | 20747.3322 | Y | 6.4461 | 17359 | 986 | 39176 | 32760 | 16676.0249
9 | 101 | G07 | LOW PFPA 2 | 01:32:21 | 36.9959 | 36.1268 | Y | 119.0598 | 19894 | 1002 | 40373 | 32750 | 18912.8779 | Y | 6.5605 | 18776 | 1003 | 38640 | 32702 | 18180.899
9 | 101 | G08 | PFOA + PFHPA 1 | 01:32:21 | 36.9959 | 36.1268 | Y | 101.9094 | 22699 | 987 | 41348 | 32719 | 21717.2611 | Y | 6.4178 | 16998 | 1000 | 39056 | 32710 | 16241.7469
9 | 101 | G09 | PFOA + PFPA 1 | 01:32:21 | 36.9959 | 36.1268 | Y | 125.2571 | 19051 | 988 | 41292 | 32781 | 18069.7152 | Y | 6.6663 | 20507 | 992 | 39256 | 32689 | 19752.3279
9 | 101 | G10 | PFHPA + PFPA 1 | 01:32:21 | 36.9959 | 36.1268 | Y | 127.8964 | 18732 | 1001 | 41959 | 32755 | 17733.0352 | Y | 6.6417 | 20294 | 1003 | 44334 | 32702 | 19502.1051
9 | 101 | G11 | PFOA + PFHPA + PFPA 1 | 01:32:21 | 36.9959 | 36.1268 | Y | 112.1427 | 20965 | 1013 | 41613 | 32720 | 19952 | Y | 6.5039 | 18242 | 1000 | 40504 | 32780 | 17487.6199
9 | 101 | G12 | PFOA + PFHPA + PFPA 3 | 01:32:21 | 36.9959 | 36.1268 | Y | 137.9979 | 17554 | 999 | 40081 | 32709 | 16552.6188 | Y | 6.8842 | 23567 | 996 | 38922 | 32757 | 22762.1354
9 | 101 | H01 | Background | 01:32:21 | 36.9959 | 36.1268 | Y | 136.9705 | 17662 | 1000 | 42963 | 32705 | 16665.4436 | Y | 7.3649 | 30243 | 991 | 45646 | 32640 | 29563.5917
9 | 101 | H02 | VC 2 | 01:32:21 | 36.9959 | 36.1268 | Y | 116.4993 | 20275 | 984 | 39131 | 32730 | 19284.6651 | Y | 6.6449 | 20201 | 991 | 39100 | 32713 | 19440.8866
9 | 101 | H03 | LOW PFOA 2 | 01:32:21 | 36.9959 | 36.1268 | Y | 145.33 | 16771 | 979 | 40051 | 32718 | 15789.7129 | Y | 6.4919 | 18106 | 1011 | 41281 | 32743 | 17324.0288
9 | 101 | H04 | HIGH PFOA 2 | 01:32:21 | 36.9959 | 36.1268 | Y | 134.7448 | 17905 | 1000 | 39749 | 32746 | 16915.227 | Y | 6.4059 | 16944 | 995 | 39026 | 32783 | 16119.987
9 | 101 | H05 | LOW PFHPA 2 | 01:32:21 | 36.9959 | 36.1268 | Y | 133.4226 | 18079 | 998 | 40560 | 32707 | 17067.1869 | Y | 6.2977 | 15259 | 1002 | 37851 | 32730 | 14560.9285
9 | 101 | H06 | HIGH PFHPA 2 | 01:32:21 | 36.9959 | 36.1268 | Y | 105.0297 | 22142 | 1002 | 39295 | 32744 | 21146.7599 | Y | 6.652 | 20172 | 986 | 39196 | 32760 | 19524.4984
9 | 101 | H07 | HIGH PFPA 1 | 01:32:21 | 36.9959 | 36.1268 | Y | 86.8687 | 25948 | 1002 | 38695 | 32750 | 24963.4587 | Y | 6.3676 | 16376 | 1003 | 38650 | 32702 | 15549.2044
9 | 101 | H08 | PFOA + PFHPA 1 | 01:32:21 | 36.9959 | 36.1268 | Y | 103.2746 | 22479 | 987 | 39120 | 32719 | 21463.9056 | Y | 6.4668 | 17667 | 1000 | 39177 | 32710 | 16896.477
9 | 101 | H09 | PFOA + PFPA 1 | 01:32:21 | 36.9959 | 36.1268 | Y | 132.5604 | 18168 | 988 | 38718 | 32781 | 17167.7595 | Y | 6.6545 | 19999 | 992 | 39648 | 32689 | 19481.1824
9 | 101 | H10 | PFHPA + PFPA 2 | 01:32:21 | 36.9959 | 36.1268 | Y | 127.2367 | 18817 | 1001 | 43629 | 32755 | 17816 | Y | 6.6729 | 20619 | 1003 | 39870 | 32702 | 19848.9993
9 | 101 | H11 | PFOA + PFHPA + PFPA 1 | 01:32:21 | 36.9959 | 36.1268 | Y | 104.9329 | 22164 | 1013 | 39535 | 32720 | 21164.009 | Y | 6.5791 | 19150 | 1000 | 37800 | 32780 | 18355.996
9 | 101 | H12 | Background | 01:32:21 | 36.9959 | 36.1268 | Y | 138.4841 | 17502 | 999 | 38103 | 32709 | 16499.7553 | Y | 7.1955 | 28058 | 996 | 38052 | 32757 | 27104.3917
9 | 102 | A01 | Background | 01:32:37 | 36.9984 | 36.1293 | Y | 166.96 | 14896 | 1000 | 40522 | 32705 | 13892.1888 | Y | 7.1978 | 26683 | 991 | 39611 | 32640 | 27035.5279
9 | 102 | A02 | CTL 3 | 01:32:37 | 36.9984 | 36.1293 | Y | 134.9585 | 17948 | 984 | 40817 | 32730 | 16879.6642 | Y | 6.7734 | 21627 | 991 | 39356 | 32713 | 21254.5654
9 | 102 | A03 | VC 3 | 01:32:37 | 36.9984 | 36.1293 | Y | 129.3162 | 18518 | 979 | 39005 | 32718 | 17544.8909 | Y | 6.671 | 20296 | 1011 | 40033 | 32743 | 19786.1358
9 | 102 | A04 | LOW PFOA 3 | 01:32:37 | 36.9984 | 36.1293 | Y | 121.9628 | 19524 | 1000 | 38767 | 32746 | 18494.8161 | Y | 6.6009 | 19406 | 995 | 39574 | 32783 | 18831.068
9 | 102 | A05 | HIGH PFOA 3 | 01:32:37 | 36.9984 | 36.1293 | Y | 110.1914 | 21232 | 998 | 40713 | 32707 | 20249.9121 | Y | 6.5052 | 18121 | 1002 | 40400 | 32730 | 17513.5511
9 | 102 | A06 | LOW PFHPA 3 | 01:32:37 | 36.9984 | 36.1293 | Y | 94.0736 | 24295 | 1002 | 41714 | 32744 | 23274.0407 | Y | 6.3948 | 15818 | 986 | 38153 | 32760 | 15899.6343
9 | 102 | A07 | HIGH PFHPA 2 | 01:32:37 | 36.9984 | 36.1293 | Y | 117.0349 | 20217 | 1002 | 41222 | 32750 | 19191.1367 | Y | 6.5543 | 18384 | 1003 | 38684 | 32702 | 18127.7924
9 | 102 | A08 | HIGH PFPA 1 | 01:32:37 | 36.9984 | 36.1293 | Y | 91.8513 | 24871 | 987 | 39728 | 32719 | 23763.3531 | Y | 6.3586 | 15986 | 1000 | 39403 | 32710 | 15370.543
9 | 102 | A09 | PFOA + PFHPA 2 | 01:32:37 | 36.9984 | 36.1293 | Y | 97.4778 | 23553 | 988 | 41774 | 32781 | 22562.381 | Y | 6.5575 | 18476 | 992 | 40489 | 32689 | 18123.5538
9 | 102 | A10 | PFOA + PFPA 1 | 01:32:37 | 36.9984 | 36.1293 | Y | 142.0148 | 17111 | 1001 | 42087 | 32755 | 16115.5008 | Y | 6.7363 | 20988 | 1003 | 41933 | 32702 | 20680.7348
9 | 102 | A11 | PFHPA + PFPA 2 | 01:32:37 | 36.9984 | 36.1293 | Y | 135.253 | 17833 | 1013 | 40170 | 32720 | 16846.3306 | Y | 6.6582 | 20196 | 1000 | 41573 | 32780 | 19650.7718
9 | 102 | A12 | Background | 01:32:37 | 36.9984 | 36.1293 | Y | 170.3149 | 14634 | 999 | 43359 | 32709 | 13639.1223 | Y | 7.1733 | 27353 | 996 | 42919 | 32757 | 26838.8133
9 | 102 | B01 | CTL 1 | 01:32:37 | 36.9984 | 36.1293 | Y | 136.8884 | 17632 | 1000 | 41087 | 32705 | 16663.5533 | Y | 6.7201 | 20827 | 991 | 39760 | 32640 | 20432.7287
9 | 102 | B02 | CTL 3 | 01:32:37 | 36.9984 | 36.1293 | Y | 136.1301 | 17706 | 984 | 45080 | 32730 | 16747.8063 | Y | 6.7607 | 21492 | 991 | 41349 | 32713 | 21068.4127
9 | 102 | B03 | VC 3 | 01:32:37 | 36.9984 | 36.1293 | Y | 125.3666 | 19000 | 979 | 40623 | 32718 | 18042.6319 | Y | 6.7144 | 21173 | 1011 | 40167 | 32743 | 20424.3809
9 | 102 | B04 | LOW PFOA 3 | 01:32:37 | 36.9984 | 36.1293 | Y | 114.1519 | 20636 | 1000 | 42554 | 32746 | 19623.376 | Y | 6.6672 | 19969 | 995 | 39696 | 32783 | 19722.1515
9 | 102 | B05 | HIGH PFOA 3 | 01:32:37 | 36.9984 | 36.1293 | Y | 103.4802 | 22382 | 998 | 45673 | 32707 | 21408.1669 | Y | 6.4574 | 16614 | 1002 | 38350 | 32730 | 16732.4103
9 | 102 | B06 | LOW PFHPA 3 | 01:32:37 | 36.9984 | 36.1293 | Y | 73.2021 | 29856 | 1002 | 40065 | 32744 | 28854 | Y | 6.2835 | 14631 | 986 | 40214 | 32760 | 14353.5848
9 | 102 | B07 | LOW PFPA 1 | 01:32:37 | 36.9984 | 36.1293 | Y | 126.1184 | 18911 | 1002 | 42018 | 32750 | 17945.7283 | Y | 6.3853 | 15758 | 1003 | 39663 | 32702 | 15689.9309
9 | 102 | B08 | HIGH PFPA 1 | 01:32:37 | 36.9984 | 36.1293 | Y | 90.6323 | 25086 | 987 | 40878 | 32719 | 24040.5818 | Y | 6.3013 | 15281 | 1000 | 40596 | 32710 | 14635.606
9 | 102 | B09 | PFOA + PFHPA 2 | 01:32:37 | 36.9984 | 36.1293 | Y | 90.5561 | 25033 | 988 | 40406 | 32781 | 24058.1321 | Y | 6.4585 | 16894 | 992 | 39041 | 32689 | 16763.7217
9 | 102 | B10 | PFOA + PFPA 1 | 01:32:37 | 36.9984 | 36.1293 | Y | 131.9662 | 18213 | 1001 | 41830 | 32755 | 17226.0486 | Y | 6.6826 | 20593 | 1003 | 41346 | 32702 | 19971.1754
9 | 102 | B11 | PFHPA + PFPA 2 | 01:32:37 | 36.9984 | 36.1293 | Y | 121.9262 | 19483 | 1013 | 40567 | 32720 | 18499.7943 | Y | 6.5627 | 18576 | 1000 | 39844 | 32780 | 18225.5289
9 | 102 | B12 | PFOA + PFHPA + PFPA 2 | 01:32:37 | 36.9984 | 36.1293 | Y | 147.3178 | 16575 | 999 | 47030 | 32709 | 15585.2591 | Y | 6.8793 | 23631 | 996 | 41085 | 32757 | 22762.6891
9 | 102 | C01 | CTL 1 | 01:32:37 | 36.9984 | 36.1293 | Y | 128.4271 | 18672 | 1000 | 38050 | 32705 | 17654.5332 | Y | 6.6855 | 20308 | 991 | 38037 | 32640 | 19919.053
9 | 102 | C02 | VC 1 | 01:32:37 | 36.9984 | 36.1293 | Y | 125.1585 | 19028 | 984 | 38666 | 32730 | 18069.6442 | Y | 6.628 | 19493 | 991 | 39325 | 32713 | 19191.8612
9 | 102 | C03 | LOW PFOA 1 | 01:32:37 | 36.9984 | 36.1293 | Y | 111.4594 | 21024 | 979 | 43036 | 32718 | 20045 | Y | 6.5028 | 17928 | 1011 | 41354 | 32743 | 17493.7107
9 | 102 | C04 | HIGH PFOA 1 | 01:32:37 | 36.9984 | 36.1293 | Y | 133.086 | 18079 | 1000 | 39625 | 32746 | 17094.7689 | Y | 6.5958 | 19112 | 995 | 38912 | 32783 | 18712.5934
9 | 102 | C05 | LOW PFHPA 1 | 01:32:37 | 36.9984 | 36.1293 | Y | 125.4946 | 18990 | 998 | 44971 | 32707 | 18026.0656 | Y | 6.5571 | 18619 | 1002 | 41242 | 32730 | 18207.5933
9 | 102 | C06 | LOW PFHPA 3 | 01:32:37 | 36.9984 | 36.1293 | Y | 58.722 | 35545 | 1002 | 41119 | 32744 | 34610.9069 | Y | 6.1822 | 13611 | 986 | 42603 | 32760 | 12991.4447
9 | 102 | C07 | LOW PFPA 1 | 01:32:37 | 36.9984 | 36.1293 | Y | 107.0812 | 21769 | 1002 | 38645 | 32750 | 20770.6928 | Y | 6.4319 | 16908 | 1003 | 39146 | 32702 | 16421.8957
9 | 102 | C08 | HIGH PFPA 2 | 01:32:37 | 36.9984 | 36.1293 | Y | 101.4655 | 22792 | 987 | 40708 | 32719 | 21782.1766 | Y | 6.4082 | 16297 | 1000 | 37821 | 32710 | 15998.4948
9 | 102 | C09 | PFOA + PFHPA 2 | 01:32:37 | 36.9984 | 36.1293 | Y | 89.8754 | 25204 | 988 | 39328 | 32781 | 24216 | Y | 6.2864 | 14747 | 992 | 38796 | 32689 | 14385.255
9 | 102 | C10 | PFOA + PFPA 1 | 01:32:37 | 36.9984 | 36.1293 | Y | 124.7072 | 19127 | 1001 | 40430 | 32755 | 18128.4921 | Y | 6.6585 | 20106 | 1003 | 38113 | 32702 | 19615.7755
9 | 102 | C11 | PFHPA + PFPA 3 | 01:32:37 | 36.9984 | 36.1293 | Y | 96.2868 | 23837 | 1013 | 40828 | 32720 | 22806.3604 | Y | 6.381 | 16470 | 1000 | 40475 | 32780 | 15758.9474
9 | 102 | C12 | PFOA + PFHPA + PFPA 2 | 01:32:37 | 36.9984 | 36.1293 | Y | 147.3618 | 16580 | 999 | 39334 | 32709 | 15581 | Y | 6.7955 | 22228 | 996 | 39530 | 32757 | 21543.7762
9 | 102 | D01 | CTL 1 | 01:32:37 | 36.9984 | 36.1293 | Y | 126.1773 | 18919 | 1000 | 40598 | 32705 | 17938.1755 | Y | 6.6112 | 19300 | 991 | 38857 | 32640 | 18892.6255
9 | 102 | D02 | VC 1 | 01:32:37 | 36.9984 | 36.1293 | Y | 125.2597 | 19033 | 984 | 42893 | 32730 | 18056.4911 | Y | 6.5569 | 18818 | 991 | 40351 | 32713 | 18211.3425
9 | 102 | D03 | LOW PFOA 1 | 01:32:37 | 36.9984 | 36.1293 | Y | 109.0796 | 21402 | 979 | 43364 | 32718 | 20433.0517 | Y | 6.4971 | 18018 | 1011 | 42117 | 32743 | 17402.9578
9 | 102 | D04 | HIGH PFOA 1 | 01:32:37 | 36.9984 | 36.1293 | Y | 128.479 | 18630 | 1000 | 38925 | 32746 | 17648.0903 | Y | 6.5297 | 18518 | 995 | 38760 | 32783 | 17845.2138
9 | 102 | D05 | LOW PFHPA 1 | 01:32:37 | 36.9984 | 36.1293 | Y | 115.449 | 20427 | 998 | 40933 | 32707 | 19426.5168 | Y | 6.5006 | 17762 | 1002 | 39051 | 32730 | 17383.8196
9 | 102 | D06 | HIGH PFHPA 1 | 01:32:37 | 36.9984 | 36.1293 | Y | 126.3336 | 18906 | 1002 | 40745 | 32744 | 17918.1777 | Y | 6.5009 | 17963 | 986 | 40876 | 32760 | 17444.0026
9 | 102 | D07 | LOW PFPA 1 | 01:32:37 | 36.9984 | 36.1293 | Y | 102.8992 | 22483 | 1002 | 40091 | 32750 | 21514.6893 | Y | 6.4415 | 17035 | 1003 | 39500 | 32702 | 16523.1533
9 | 102 | D08 | HIGH PFPA 2 | 01:32:37 | 36.9984 | 36.1293 | Y | 96.881 | 23721 | 987 | 38883 | 32719 | 22683.9719 | Y | 6.3799 | 16307 | 1000 | 39828 | 32710 | 15712.4986
9 | 102 | D09 | PFOA + PFHPA 3 | 01:32:37 | 36.9984 | 36.1293 | Y | 96.2007 | 23794 | 988 | 39316 | 32781 | 22824.205 | Y | 6.4034 | 16494 | 992 | 38941 | 32689 | 16061.2975
9 | 102 | D10 | PFOA + PFPA 1 | 01:32:37 | 36.9984 | 36.1293 | Y | 122.6341 | 19416 | 1001 | 39718 | 32755 | 18403.8462 | Y | 6.6246 | 19791 | 1003 | 39664 | 32702 | 19174.6096
9 | 102 | D11 | PFHPA + PFPA 3 | 01:32:37 | 36.9984 | 36.1293 | Y | 96.793 | 23705 | 1013 | 39816 | 32720 | 22702.0218 | Y | 6.3541 | 16212 | 1000 | 37518 | 32780 | 15396.7716
9 | 102 | D12 | PFOA + PFHPA + PFPA 2 | 01:32:37 | 36.9984 | 36.1293 | Y | 158.9382 | 15550 | 999 | 39438 | 32709 | 14537.1346 | Y | 6.7934 | 22217 | 996 | 37695 | 32757 | 21495.4506
9 | 102 | E01 | CTL 2 | 01:32:37 | 36.9984 | 36.1293 | Y | 120.645 | 19667 | 1000 | 41422 | 32705 | 18676.0247 | Y | 6.5819 | 19221 | 991 | 41197 | 32640 | 18575.9196
9 | 102 | E02 | VC 1 | 01:32:37 | 36.9984 | 36.1293 | Y | 122.3207 | 19434 | 984 | 42969 | 32730 | 18446.2039 | Y | 6.543 | 18508 | 991 | 40071 | 32713 | 18037.679
9 | 102 | E03 | LOW PFOA 1 | 01:32:37 | 36.9984 | 36.1293 | Y | 91.8821 | 24729 | 979 | 40422 | 32718 | 23756.4198 | Y | 6.6155 | 19841 | 1011 | 40433 | 32743 | 19038.9884
9 | 102 | E04 | HIGH PFOA 1 | 01:32:37 | 36.9984 | 36.1293 | Y | 129.2053 | 18546 | 1000 | 41653 | 32746 | 17558.4931 | Y | 6.5093 | 18311 | 995 | 39147 | 32783 | 17586.4642
9 | 102 | E05 | LOW PFHPA 1 | 01:32:37 | 36.9984 | 36.1293 | Y | 111.8255 | 20975 | 998 | 43613 | 32707 | 19986.6163 | Y | 6.4527 | 17367 | 1002 | 40263 | 32730 | 16768.4548
9 | 102 | E06 | HIGH PFHPA 1 | 01:32:37 | 36.9984 | 36.1293 | Y | 113.6008 | 20695 | 1002 | 42262 | 32744 | 19708.2201 | Y | 6.7262 | 21073 | 986 | 40189 | 32760 | 20589.0758
9 | 102 | E07 | LOW PFPA 2 | 01:32:37 | 36.9984 | 36.1293 | Y | 115.0033 | 20474 | 1002 | 41234 | 32750 | 19493.7192 | Y | 6.4791 | 17781 | 1003 | 40967 | 32702 | 17122.2178
9 | 102 | E08 | HIGH PFPA 2 | 01:32:37 | 36.9984 | 36.1293 | Y | 105.2524 | 22069 | 987 | 41396 | 32719 | 21089.6302 | Y | 6.4067 | 16763 | 1000 | 39586 | 32710 | 16106.7439
9 | 102 | E09 | PFOA + PFHPA 3 | 01:32:37 | 36.9984 | 36.1293 | Y | 92.8178 | 24528 | 988 | 41941 | 32781 | 23548.0332 | Y | 6.3443 | 15950 | 992 | 40320 | 32689 | 15261.073
9 | 102 | E10 | PFHPA + PFPA 1 | 01:32:37 | 36.9984 | 36.1293 | Y | 117.517 | 20098 | 1001 | 38688 | 32755 | 19120.7125 | Y | 6.5582 | 18759 | 1003 | 40958 | 32702 | 18244.5156
9 | 102 | E11 | PFHPA + PFPA 3 | 01:32:37 | 36.9984 | 36.1293 | Y | 144.4714 | 16861 | 1013 | 38518 | 32720 | 15865.4484 | Y | 6.3097 | 15612 | 1000 | 38983 | 32780 | 14770.5613
9 | 102 | E12 | PFOA + PFHPA + PFPA 3 | 01:32:37 | 36.9984 | 36.1293 | Y | 147.0007 | 16611 | 999 | 41059 | 32709 | 15615.9787 | Y | 6.7197 | 21319 | 996 | 38659 | 32757 | 20499.9961
9 | 102 | F01 | CTL 2 | 01:32:37 | 36.9984 | 36.1293 | Y | 118.1606 | 20025 | 1000 | 40713 | 32705 | 19027.5006 | Y | 6.489 | 18042 | 991 | 41001 | 32640 | 17275.4191
9 | 102 | F02 | VC 2 | 01:32:37 | 36.9984 | 36.1293 | Y | 123.3936 | 19286 | 984 | 39455 | 32730 | 18302 | Y | 6.5478 | 18796 | 991 | 37535 | 32713 | 18077.8577
9 | 102 | F03 | LOW PFOA 2 | 01:32:37 | 36.9984 | 36.1293 | Y | 123.4164 | 19284 | 979 | 39103 | 32718 | 18298.9596 | Y | 6.5114 | 18204 | 1011 | 40168 | 32743 | 17592.6299
9 | 102 | F04 | HIGH PFOA 2 | 01:32:37 | 36.9984 | 36.1293 | Y | 99.1574 | 23224 | 1000 | 40347 | 32746 | 22227.0554 | Y | 6.344 | 15868 | 995 | 38424 | 32783 | 15258.3778
9 | 102 | F05 | LOW PFHPA 2 | 01:32:37 | 36.9984 | 36.1293 | Y | 70.6391 | 30713 | 998 | 41326 | 32707 | 29729.2536 | Y | 6.2424 | 14585 | 1002 | 39623 | 32730 | 13839.0257
9 | 102 | F06 | HIGH PFHPA 1 | 01:32:37 | 36.9984 | 36.1293 | Y | 126.2889 | 18910 | 1002 | 39884 | 32744 | 17923.8908 | Y | 6.5843 | 19231 | 986 | 39852 | 32760 | 18611.0723
9 | 102 | F07 | LOW PFPA 2 | 01:32:37 | 36.9984 | 36.1293 | Y | 116.3825 | 20273 | 1002 | 41469 | 32750 | 19287.2761 | Y | 6.4967 | 18214 | 1003 | 39898 | 32702 | 17446.3949
9 | 102 | F08 | PFOA + PFHPA 1 | 01:32:37 | 36.9984 | 36.1293 | Y | 98.445 | 23352 | 987 | 40360 | 32719 | 22368.0561 | Y | 6.3981 | 16697 | 1000 | 38794 | 32710 | 15979.6744
9 | 102 | F09 | PFOA + PFHPA 3 | 01:32:37 | 36.9984 | 36.1293 | Y | 91.868 | 24728 | 988 | 40353 | 32781 | 23759.5943 | Y | 6.3928 | 16654 | 992 | 40963 | 32689 | 15939.7679
9 | 102 | F10 | PFHPA + PFPA 1 | 01:32:37 | 36.9984 | 36.1293 | Y | 110.3492 | 21198 | 1001 | 39774 | 32755 | 20224.1808 | Y | 6.5145 | 18335 | 1003 | 39357 | 32702 | 17629.5477
9 | 102 | F11 | PFOA + PFHPA + PFPA 1 | 01:32:37 | 36.9984 | 36.1293 | Y | 142.5476 | 17056 | 1013 | 39501 | 32720 | 16060.6068 | Y | 6.2715 | 15106 | 1000 | 40265 | 32780 | 14271.4899
9 | 102 | F12 | PFOA + PFHPA + PFPA 3 | 01:32:37 | 36.9984 | 36.1293 | Y | 143.4867 | 16951 | 999 | 39361 | 32709 | 15964.7413 | Y | 6.7627 | 21968 | 996 | 37164 | 32757 | 21061.7263
9 | 102 | G01 | CTL 2 | 01:32:37 | 36.9984 | 36.1293 | Y | 120.3981 | 19702 | 1000 | 42110 | 32705 | 18710.3794 | Y | 6.5116 | 18383 | 991 | 45128 | 32640 | 17598.0874
9 | 102 | G02 | VC 2 | 01:32:37 | 36.9984 | 36.1293 | Y | 117.8664 | 20054 | 984 | 43526 | 32730 | 19070 | Y | 6.5463 | 18965 | 991 | 45099 | 32713 | 18082.7127
9 | 102 | G03 | LOW PFOA 2 | 01:32:37 | 36.9984 | 36.1293 | Y | 119.3879 | 19834 | 979 | 39860 | 32718 | 18852.2229 | Y | 6.5153 | 18459 | 1011 | 41156 | 32743 | 17649.8576
9 | 102 | G04 | HIGH PFOA 2 | 01:32:37 | 36.9984 | 36.1293 | Y | 103.6534 | 22390 | 1000 | 39431 | 32746 | 21376.6028 | Y | 6.3868 | 16625 | 995 | 39815 | 32783 | 15847.5057
9 | 102 | G05 | LOW PFHPA 2 | 01:32:37 | 36.9984 | 36.1293 | Y | 66.0615 | 32422 | 998 | 40610 | 32707 | 31432.205 | Y | 6.24 | 14594 | 1002 | 38537 | 32730 | 13780.488
9 | 102 | G06 | HIGH PFHPA 2 | 01:32:37 | 36.9984 | 36.1293 | Y | 103.5256 | 22383 | 1002 | 38671 | 32744 | 21399.8822 | Y | 6.4084 | 16837 | 986 | 39174 | 32760 | 16150.2544
9 | 102 | G07 | LOW PFPA 2 | 01:32:37 | 36.9984 | 36.1293 | Y | 116.234 | 20290 | 1002 | 40373 | 32750 | 19309.2935 | Y | 6.5259 | 18302 | 1003 | 38639 | 32702 | 17699.7512
9 | 102 | G08 | PFOA + PFHPA 1 | 01:32:37 | 36.9984 | 36.1293 | Y | 97.7135 | 23499 | 987 | 41349 | 32719 | 22514.7229 | Y | 6.3791 | 16461 | 1000 | 39054 | 32710 | 15702.3104
9 | 102 | G09 | PFOA + PFPA 1 | 01:32:37 | 36.9984 | 36.1293 | Y | 123.6638 | 19245 | 988 | 41291 | 32781 | 18266.0458 | Y | 6.6293 | 19994 | 992 | 39255 | 32689 | 19236.4712
9 | 102 | G10 | PFHPA + PFPA 1 | 01:32:37 | 36.9984 | 36.1293 | Y | 125.6571 | 19004 | 1001 | 41959 | 32755 | 18005.0648 | Y | 6.6119 | 19877 | 1003 | 44332 | 32702 | 19084.2211
9 | 102 | G11 | PFOA + PFHPA + PFPA 1 | 01:32:37 | 36.9984 | 36.1293 | Y | 108.8757 | 21480 | 1013 | 41613 | 32720 | 20467 | Y | 6.4673 | 17733 | 1000 | 40502 | 32780 | 16976.4211
9 | 102 | G12 | PFOA + PFHPA + PFPA 3 | 01:32:37 | 36.9984 | 36.1293 | Y | 136.8518 | 17669 | 999 | 40081 | 32709 | 16667.6032 | Y | 6.8598 | 23226 | 996 | 38921 | 32757 | 22422.1684
9 | 102 | H01 | Background | 01:32:37 | 36.9984 | 36.1293 | Y | 136.8533 | 17664 | 1000 | 42963 | 32705 | 16667.4439 | Y | 7.3595 | 30166 | 991 | 45645 | 32640 | 29488.1419
9 | 102 | H02 | VC 2 | 01:32:37 | 36.9984 | 36.1293 | Y | 114.3205 | 20588 | 984 | 39131 | 32730 | 19597.5673 | Y | 6.6102 | 19720 | 991 | 39099 | 32713 | 18957.5124
9 | 102 | H03 | LOW PFOA 2 | 01:32:37 | 36.9984 | 36.1293 | Y | 144.1205 | 16882 | 979 | 40051 | 32718 | 15900.6978 | Y | 6.4464 | 17477 | 1011 | 41280 | 32743 | 16689.1455
9 | 102 | H04 | HIGH PFOA 2 | 01:32:37 | 36.9984 | 36.1293 | Y | 133.5211 | 18034 | 1000 | 39749 | 32746 | 17044.3007 | Y | 6.3599 | 16306 | 995 | 39025 | 32783 | 15478.1874
9 | 102 | H05 | LOW PFHPA 2 | 01:32:37 | 36.9984 | 36.1293 | Y | 131.3092 | 18316 | 998 | 40560 | 32707 | 17304.0059 | Y | 6.2477 | 14574 | 1002 | 37850 | 32730 | 13865.1879
9 | 102 | H06 | HIGH PFHPA 2 | 01:32:37 | 36.9984 | 36.1293 | Y | 101.2975 | 22809 | 1002 | 39295 | 32744 | 21813.9635 | Y | 6.6026 | 19491 | 986 | 39195 | 32760 | 18835.1506
9 | 102 | H07 | HIGH PFPA 1 | 01:32:37 | 36.9984 | 36.1293 | Y | 81.3526 | 27372 | 1002 | 38696 | 32750 | 26383.8103 | Y | 6.3284 | 15836 | 1003 | 38650 | 32702 | 15003.3941
9 | 102 | H08 | PFOA + PFHPA 1 | 01:32:37 | 36.9984 | 36.1293 | Y | 99.1681 | 23241 | 987 | 39120 | 32719 | 22224.9533 | Y | 6.43 | 17157 | 1000 | 39175 | 32710 | 16385.2292
9 | 102 | H09 | PFOA + PFPA 1 | 01:32:37 | 36.9984 | 36.1293 | Y | 130.7351 | 18370 | 988 | 38717 | 32781 | 17372.716 | Y | 6.6222 | 19555 | 992 | 39646 | 32689 | 19032.4099
9 | 102 | H10 | PFHPA + PFPA 2 | 01:32:37 | 36.9984 | 36.1293 | Y | 125.0712 | 19082 | 1001 | 43629 | 32755 | 18081 | Y | 6.6421 | 20188 | 1003 | 39868 | 32702 | 19418.827
9 | 102 | H11 | PFOA + PFHPA + PFPA 1 | 01:32:37 | 36.9984 | 36.1293 | Y | 102.0555 | 22671 | 1013 | 39535 | 32720 | 21671.3065 | Y | 6.5446 | 18674 | 1000 | 37799 | 32780 | 17878.6364
9 | 102 | H12 | Background | 01:32:37 | 36.9984 | 36.1293 | Y | 138.4218 | 17498 | 999 | 38103 | 32709 | 16495.756 | Y | 7.1874 | 27945 | 996 | 38052 | 32757 | 26991.221
9 | 103 | A01 | Background | 01:32:52 | 36.9984 | 36.1293 | Y | 166.9555 | 14893 | 1000 | 40521 | 32705 | 13891.0945 | Y | 7.1905 | 26594 | 991 | 39613 | 32640 | 26934.0348
9 | 103 | A02 | CTL 3 | 01:32:52 | 36.9984 | 36.1293 | Y | 133.1711 | 18152 | 984 | 40817 | 32730 | 17082.7056 | Y | 6.7414 | 21193 | 991 | 39356 | 32713 | 20808.1523
9 | 103 | A03 | VC 3 | 01:32:52 | 36.9984 | 36.1293 | Y | 127.2855 | 18768 | 979 | 39005 | 32718 | 17794.9704 | Y | 6.6347 | 19805 | 1011 | 40034 | 32743 | 19280.2289
9 | 103 | A04 | LOW PFOA 3 | 01:32:52 | 36.9984 | 36.1293 | Y | 119.4889 | 19865 | 1000 | 38767 | 32746 | 18835.3064 | Y | 6.5647 | 18915 | 995 | 39575 | 32783 | 18326.5945
9 | 103 | A05 | HIGH PFOA 3 | 01:32:52 | 36.9984 | 36.1293 | Y | 106.7162 | 21812 | 998 | 40713 | 32707 | 20830.3467 | Y | 6.467 | 17602 | 1002 | 40401 | 32730 | 16980.9063
9 | 103 | A06 | LOW PFHPA 3 | 01:32:52 | 36.9984 | 36.1293 | Y | 89.0352 | 25434 | 1002 | 41715 | 32744 | 24409.3189 | Y | 6.3567 | 15327 | 986 | 38155 | 32760 | 15369.4289
9 | 103 | A07 | HIGH PFHPA 2 | 01:32:52 | 36.9984 | 36.1293 | Y | 113.9104 | 20684 | 1002 | 41222 | 32750 | 19657.5855 | Y | 6.5196 | 17920 | 1003 | 38684 | 32702 | 17644.9438
9 | 103 | A08 | HIGH PFPA 1 | 01:32:52 | 36.9984 | 36.1293 | Y | 87.202 | 25965 | 987 | 39728 | 32719 | 24852.0462 | Y | 6.3238 | 15514 | 1000 | 39403 | 32710 | 14887.189
9 | 103 | A09 | PFOA + PFHPA 2 | 01:32:52 | 36.9984 | 36.1293 | Y | 93.8732 | 24304 | 988 | 41774 | 32781 | 23313.2975 | Y | 6.5159 | 17920 | 992 | 40490 | 32689 | 17545.931
9 | 103 | A10 | PFOA + PFPA 1 | 01:32:52 | 36.9984 | 36.1293 | Y | 140.8643 | 17227 | 1001 | 42086 | 32755 | 16233.3848 | Y | 6.7082 | 20610 | 1003 | 41933 | 32702 | 20290.2044
9 | 103 | A11 | PFHPA + PFPA 2 | 01:32:52 | 36.9984 | 36.1293 | Y | 133.647 | 18014 | 1013 | 40170 | 32720 | 17027.5979 | Y | 6.6308 | 19822 | 1000 | 41573 | 32780 | 19268.3501
9 | 103 | A12 | Background | 01:32:52 | 36.9984 | 36.1293 | Y | 170.4314 | 14624 | 999 | 43359 | 32709 | 13629.1194 | Y | 7.1654 | 27242 | 996 | 42918 | 32757 | 26728.5864
9 | 103 | B01 | CTL 1 | 01:32:52 | 36.9984 | 36.1293 | Y | 135.0434 | 17836 | 1000 | 41087 | 32705 | 16867.9184 | Y | 6.6887 | 20402 | 991 | 39760 | 32640 | 19995.5517
9 | 103 | B02 | CTL 3 | 01:32:52 | 36.9984 | 36.1293 | Y | 134.3652 | 17903 | 984 | 45080 | 32730 | 16945.0934 | Y | 6.7273 | 21041 | 991 | 41350 | 32713 | 20603.0053
9 | 103 | B03 | VC 3 | 01:32:52 | 36.9984 | 36.1293 | Y | 123.0128 | 19305 | 979 | 40622 | 32718 | 18350.4243 | Y | 6.6752 | 20635 | 1011 | 40168 | 32743 | 19876.9003
9 | 103 | B04 | LOW PFOA 3 | 01:32:52 | 36.9984 | 36.1293 | Y | 111.3152 | 21078 | 1000 | 42554 | 32746 | 20065.1056 | Y | 6.6246 | 19400 | 995 | 39697 | 32783 | 19128.9225
9 | 103 | B05 | HIGH PFOA 3 | 01:32:52 | 36.9984 | 36.1293 | Y | 99.6346 | 23103 | 998 | 45673 | 32707 | 22129.9454 | Y | 6.4195 | 16124 | 1002 | 38351 | 32730 | 16206.3039
9 | 103 | B06 | LOW PFHPA 3 | 01:32:52 | 36.9984 | 36.1293 | Y | 67.4455 | 31892 | 1002 | 40065 | 32744 | 30890 | Y | 6.2452 | 14124 | 986 | 40215 | 32760 | 13820.0443
9 | 103 | B07 | LOW PFPA 1 | 01:32:52 | 36.9984 | 36.1293 | Y | 123.6805 | 19226 | 1002 | 42018 | 32750 | 18261.3401 | Y | 6.3574 | 15396 | 1003 | 39664 | 32702 | 15304.1106
9 | 103 | B08 | HIGH PFPA 1 | 01:32:52 | 36.9984 | 36.1293 | Y | 85.4443 | 26337 | 987 | 40877 | 32719 | 25291.8894 | Y | 6.2655 | 14794 | 1000 | 40596 | 32710 | 14137.3048
9 | 103 | B09 | PFOA + PFHPA 2 | 01:32:52 | 36.9984 | 36.1293 | Y | 86.6697 | 25958 | 988 | 40406 | 32781 | 24983.6173 | Y | 6.4192 | 16375 | 992 | 39041 | 32689 | 16218.2487
9 | 103 | B10 | PFOA + PFPA 1 | 01:32:52 | 36.9984 | 36.1293 | Y | 130.4218 | 18395 | 1001 | 41830 | 32755 | 17408.189 | Y | 6.6538 | 20198 | 1003 | 41346 | 32702 | 19568.864
9 | 103 | B11 | PFHPA + PFPA 2 | 01:32:52 | 36.9984 | 36.1293 | Y | 119.4856 | 19821 | 1013 | 40568 | 32720 | 18835.7817 | Y | 6.5335 | 18184 | 1000 | 39844 | 32780 | 17819.8222
9 | 103 | B12 | PFOA + PFHPA + PFPA 2 | 01:32:52 | 36.9984 | 36.1293 | Y | 146.8348 | 16620 | 999 | 47030 | 32709 | 15630.2843 | Y | 6.8614 | 23379 | 996 | 41084 | 32757 | 22512.1502
9 | 103 | C01 | CTL 1 | 01:32:52 | 36.9984 | 36.1293 | Y | 126.1189 | 18961 | 1000 | 38050 | 32705 | 17943.2629 | Y | 6.6593 | 19955 | 991 | 38037 | 32640 | 19555.5879
9 | 103 | C02 | VC 1 | 01:32:52 | 36.9984 | 36.1293 | Y | 123.0457 | 19304 | 984 | 38666 | 32730 | 18346.0162 | Y | 6.5949 | 19051 | 991 | 39326 | 32713 | 18731.2359
9 | 103 | C03 | LOW PFOA 1 | 01:32:52 | 36.9984 | 36.1293 | Y | 108.5281 | 21501 | 979 | 43036 | 32718 | 20522 | Y | 6.4645 | 17410 | 1011 | 41354 | 32743 | 16959.0476
9 | 103 | C04 | HIGH PFOA 1 | 01:32:52 | 36.9984 | 36.1293 | Y | 131.1819 | 18301 | 1000 | 39625 | 32746 | 17316.9625 | Y | 6.5621 | 18655 | 995 | 38911 | 32783 | 18244.4909
9 | 103 | C05 | LOW PFHPA 1 | 01:32:52 | 36.9984 | 36.1293 | Y | 122.8246 | 19339 | 998 | 44971 | 32707 | 18375.6916 | Y | 6.5186 | 18101 | 1002 | 41243 | 32730 | 17670.9686
9 | 103 | C06 | LOW PFHPA 3 | 01:32:52 | 36.9984 | 36.1293 | Y | 52.1534 | 38972 | 1002 | 41119 | 32744 | 38044.454 | Y | 6.144 | 13093 | 986 | 42604 | 32760 | 12458.1329
9 | 103 | C07 | LOW PFPA 1 | 01:32:52 | 36.9984 | 36.1293 | Y | 104.4419 | 22229 | 1002 | 38645 | 32750 | 21230.7708 | Y | 6.3988 | 16464 | 1003 | 39147 | 32702 | 15961.6895
9 | 103 | C08 | HIGH PFPA 2 | 01:32:52 | 36.9984 | 36.1293 | Y | 98.0537 | 23453 | 987 | 40708 | 32719 | 22442.5147 | Y | 6.3696 | 15784 | 1000 | 37821 | 32710 | 15463.413
9 | 103 | C09 | PFOA + PFHPA 2 | 01:32:52 | 36.9984 | 36.1293 | Y | 85.3693 | 26299 | 988 | 39328 | 32781 | 25311 | Y | 6.2494 | 14253 | 992 | 38796 | 32689 | 13870.1425
9 | 103 | C10 | PFOA + PFPA 1 | 01:32:52 | 36.9984 | 36.1293 | Y | 122.807 | 19374 | 1001 | 40429 | 32755 | 18378.0493 | Y | 6.6264 | 19670 | 1003 | 38113 | 32702 | 19168.6559
9 | 103 | C11 | PFHPA + PFPA 3 | 01:32:52 | 36.9984 | 36.1293 | Y | 92.5835 | 24630 | 1013 | 40829 | 32720 | 23595.7384 | Y | 6.3453 | 15978 | 1000 | 40474 | 32780 | 15260.4289
9 | 103 | C12 | PFOA + PFHPA + PFPA 2 | 01:32:52 | 36.9984 | 36.1293 | Y | 146.8686 | 16626 | 999 | 39334 | 32709 | 15627 | Y | 6.7798 | 22008 | 996 | 39529 | 32757 | 21323.9858
9 | 103 | D01 | CTL 1 | 01:32:52 | 36.9984 | 36.1293 | Y | 123.921 | 19210 | 1000 | 40598 | 32705 | 18229.4704 | Y | 6.5787 | 18862 | 991 | 38857 | 32640 | 18441.3806
9 | 103 | D02 | VC 1 | 01:32:52 | 36.9984 | 36.1293 | Y | 123.1018 | 19313 | 984 | 42892 | 32730 | 18338.5026 | Y | 6.5238 | 18366 | 991 | 40351 | 32713 | 17750.1108
9 | 103 | D03 | LOW PFOA 1 | 01:32:52 | 36.9984 | 36.1293 | Y | 105.94 | 21934 | 979 | 43364 | 32718 | 20965.3015 | Y | 6.4611 | 17525 | 1011 | 42116 | 32743 | 16901.0346
9 | 103 | D04 | HIGH PFOA 1 | 01:32:52 | 36.9984 | 36.1293 | Y | 126.6826 | 18853 | 1000 | 38925 | 32746 | 17871.3068 | Y | 6.4967 | 18064 | 995 | 38760 | 32783 | 17383.3142
9 | 103 | D05 | LOW PFHPA 1 | 01:32:52 | 36.9984 | 36.1293 | Y | 112.7709 | 20835 | 998 | 40933 | 32707 | 19834.4672 | Y | 6.4655 | 17287 | 1002 | 39050 | 32730 | 16894.9685
9 | 103 | D06 | HIGH PFHPA 1 | 01:32:52 | 36.9984 | 36.1293 | Y | 124.4103 | 19155 | 1002 | 40746 | 32744 | 18164.9689 | Y | 6.4663 | 17492 | 986 | 40876 | 32760 | 16960.7575
9 | 103 | D07 | LOW PFPA 1 | 01:32:52 | 36.9984 | 36.1293 | Y | 100.0798 | 23011 | 1002 | 40091 | 32750 | 22043.4805 | Y | 6.4046 | 16536 | 1003 | 39500 | 32702 | 16009.7661
9 | 103 | D08 | HIGH PFPA 2 | 01:32:52 | 36.9984 | 36.1293 | Y | 93.5451 | 24423 | 987 | 38883 | 32719 | 23384.4914 | Y | 6.3447 | 15829 | 1000 | 39828 | 32710 | 15222.6124
9 | 103 | D09 | PFOA + PFHPA 3 | 01:32:52 | 36.9984 | 36.1293 | Y | 92.5516 | 24572 | 988 | 39316 | 32781 | 23602.8003 | Y | 6.3668 | 15999 | 992 | 38940 | 32689 | 15552.1587
9 | 103 | D10 | PFOA + PFPA 1 | 01:32:52 | 36.9984 | 36.1293 | Y | 120.5568 | 19698 | 1001 | 39718 | 32755 | 18685.6842 | Y | 6.5965 | 19404 | 1003 | 39663 | 32702 | 18782.8917
9 | 103 | D11 | PFHPA + PFPA 3 | 01:32:52 | 36.9984 | 36.1293 | Y | 93.2572 | 24450 | 1013 | 39816 | 32720 | 23447.3368 | Y | 6.3195 | 15731 | 1000 | 37517 | 32780 | 14913.6483
9 | 103 | D12 | PFOA + PFHPA + PFPA 2 | 01:32:52 | 36.9984 | 36.1293 | Y | 158.4221 | 15592 | 999 | 39438 | 32709 | 14579.0972 | Y | 6.7789 | 22012 | 996 | 37694 | 32757 | 21292.4318
9 | 103 | E01 | CTL 2 | 01:32:52 | 36.9984 | 36.1293 | Y | 118.0885 | 20026 | 1000 | 41422 | 32705 | 19035.1894 | Y | 6.5499 | 18781 | 991 | 41196 | 32640 | 18130.2355
9 | 103 | E02 | VC 1 | 01:32:52 | 36.9984 | 36.1293 | Y | 120.0018 | 19751 | 984 | 42969 | 32730 | 18763.142 | Y | 6.5075 | 18023 | 991 | 40070 | 32713 | 17541.5534
9 | 103 | E03 | LOW PFOA 1 | 01:32:52 | 36.9984 | 36.1293 | Y | 89.0961 | 25364 | 979 | 40421 | 32718 | 24394.8782 | Y | 6.5701 | 19214 | 1011 | 40433 | 32743 | 18405.3841
9 | 103 | E04 | HIGH PFOA 1 | 01:32:52 | 36.9984 | 36.1293 | Y | 127.2404 | 18788 | 1000 | 41653 | 32746 | 17800.6561 | Y | 6.4743 | 17827 | 995 | 39146 | 32783 | 17098.1583
9 | 103 | E05 | LOW PFHPA 1 | 01:32:52 | 36.9984 | 36.1293 | Y | 108.9058 | 21449 | 998 | 43614 | 32707 | 20458.8661 | Y | 6.4167 | 16874 | 1002 | 40262 | 32730 | 16266.2942
9 | 103 | E06 | HIGH PFHPA 1 | 01:32:52 | 36.9984 | 36.1293 | Y | 111.9971 | 20943 | 1002 | 42262 | 32744 | 19956.4025 | Y | 6.6856 | 20517 | 986 | 40188 | 32760 | 20022.6567
9 | 103 | E07 | LOW PFPA 2 | 01:32:52 | 36.9984 | 36.1293 | Y | 112.4673 | 20862 | 1002 | 41234 | 32750 | 19882.1308 | Y | 6.4462 | 17331 | 1003 | 40967 | 32702 | 16663.5064
9 | 103 | E08 | HIGH PFPA 2 | 01:32:52 | 36.9984 | 36.1293 | Y | 101.6926 | 22715 | 987 | 41396 | 32719 | 21735.8535 | Y | 6.3689 | 16244 | 1000 | 39585 | 32710 | 15579.5124
9 | 103 | E09 | PFOA + PFHPA 3 | 01:32:52 | 36.9984 | 36.1293 | Y | 89.0184 | 25393 | 988 | 41941 | 32781 | 24413.3165 | Y | 6.3074 | 15442 | 992 | 40319 | 32689 | 14745.4826
9 | 103 | E10 | PFHPA + PFPA 1 | 01:32:52 | 36.9984 | 36.1293 | Y | 115.1806 | 20441 | 1001 | 38688 | 32755 | 19464.1171 | Y | 6.526 | 18316 | 1003 | 40956 | 32702 | 17794.5328
9 | 103 | E11 | PFHPA + PFPA 3 | 01:32:52 | 36.9984 | 36.1293 | Y | 139.1895 | 17409 | 1013 | 38519 | 32720 | 16411.0103 | Y | 6.2773 | 15161 | 1000 | 38982 | 32780 | 14317.4502
9 | 103 | E12 | PFOA + PFHPA + PFPA 3 | 01:32:52 | 36.9984 | 36.1293 | Y | 146.3458 | 16673 | 999 | 41059 | 32709 | 15677.9935 | Y | 6.702 | 21071 | 996 | 38658 | 32757 | 20253.5375
9 | 103 | F01 | CTL 2 | 01:32:52 | 36.9984 | 36.1293 | Y | 115.5034 | 20413 | 1000 | 40713 | 32705 | 19415.5491 | Y | 6.4559 | 17586 | 991 | 41001 | 32640 | 16813.747
9 | 103 | F02 | VC 2 | 01:32:52 | 36.9984 | 36.1293 | Y | 121.2712 | 19568 | 984 | 39454 | 32730 | 18586.9102 | Y | 6.5174 | 18378 | 991 | 37535 | 32713 | 17653.7897
9 | 103 | F03 | LOW PFOA 2 | 01:32:52 | 36.9984 | 36.1293 | Y | 121.0682 | 19600 | 979 | 39103 | 32718 | 18614.8606 | Y | 6.4802 | 17772 | 1011 | 40166 | 32743 | 17156.0397
9 | 103 | F04 | HIGH PFOA 2 | 01:32:52 | 36.9984 | 36.1293 | Y | 95.4209 | 23980 | 1000 | 40347 | 32746 | 22983.1548 | Y | 6.3059 | 15346 | 995 | 38423 | 32783 | 14726.4872
9 | 103 | F05 | LOW PFHPA 2 | 01:32:52 | 36.9984 | 36.1293 | Y | 64.8731 | 32878 | 998 | 41325 | 32707 | 31899.0752 | Y | 6.209 | 14125 | 1002 | 39622 | 32730 | 13373.0363
9 | 103 | F06 | HIGH PFHPA 1 | 01:32:52 | 36.9984 | 36.1293 | Y | 124.4246 | 19149 | 1002 | 39884 | 32744 | 18163.0916 | Y | 6.5505 | 18768 | 986 | 39852 | 32760 | 18139.2589
9 | 103 | F07 | LOW PFPA 2 | 01:32:52 | 36.9984 | 36.1293 | Y | 113.93 | 20640 | 1002 | 41469 | 32750 | 19654.5707 | Y | 6.4635 | 17753 | 1003 | 39897 | 32702 | 16981.9363
9 | 103 | F08 | PFOA + PFHPA 1 | 01:32:52 | 36.9984 | 36.1293 | Y | 94.872 | 24083 | 987 | 40360 | 32719 | 23099.1518 | Y | 6.3629 | 16213 | 1000 | 38793 | 32710 | 15490.1909
9 | 103 | F09 | PFOA + PFHPA 3 | 01:32:52 | 36.9984 | 36.1293 | Y | 87.8722 | 25656 | 988 | 40353 | 32781 | 24688.3296 | Y | 6.3556 | 16142 | 992 | 40962 | 32689 | 15421.2121
9 | 103 | F10 | PFHPA + PFPA 1 | 01:32:52 | 36.9984 | 36.1293 | Y | 107.5767 | 21656 | 1001 | 39774 | 32755 | 20682.7681 | Y | 6.4795 | 17852 | 1003 | 39356 | 32702 | 17141.4358
9 | 103 | F11 | PFOA + PFHPA + PFPA 1 | 01:32:52 | 36.9984 | 36.1293 | Y | 137.7983 | 17559 | 1013 | 39502 | 32720 | 16561.5344 | Y | 6.2403 | 14670 | 1000 | 40263 | 32780 | 13834.6773
9 | 103 | F12 | PFOA + PFHPA + PFPA 3 | 01:32:52 | 36.9984 | 36.1293 | Y | 142.5896 | 17038 | 999 | 39360 | 32709 | 16054.3703 | Y | 6.7436 | 21702 | 996 | 37164 | 32757 | 20794.6399
9 | 103 | G01 | CTL 2 | 01:32:52 | 36.9984 | 36.1293 | Y | 117.768 | 20073 | 1000 | 42110 | 32705 | 19081.5372 | Y | 6.4811 | 17959 | 991 | 45126 | 32640 | 17172.243
9 | 103 | G02 | VC 2 | 01:32:52 | 36.9984 | 36.1293 | Y | 115.3806 | 20418 | 984 | 43526 | 32730 | 19434 | Y | 6.5129 | 18500 | 991 | 45098 | 32713 | 17616.5495
9 | 103 | G03 | LOW PFOA 2 | 01:32:52 | 36.9984 | 36.1293 | Y | 116.9274 | 20186 | 979 | 39860 | 32718 | 19204.1736 | Y | 6.482 | 17997 | 1011 | 41155 | 32743 | 17184.9683
9 | 103 | G04 | HIGH PFOA 2 | 01:32:52 | 36.9984 | 36.1293 | Y | 100.252 | 23024 | 1000 | 39431 | 32746 | 22010.2235 | Y | 6.3519 | 16140 | 995 | 39813 | 32783 | 15360.8122
9 | 103 | G05 | LOW PFHPA 2 | 01:32:52 | 36.9984 | 36.1293 | Y | 59.9738 | 35009 | 998 | 40611 | 32707 | 34015.4293 | Y | 6.2036 | 14091 | 1002 | 38536 | 32730 | 13273.4499
9 | 103 | G06 | HIGH PFHPA 2 | 01:32:52 | 36.9984 | 36.1293 | Y | 100.0698 | 23028 | 1002 | 38671 | 32744 | 22045.4264 | Y | 6.372 | 16335 | 986 | 39173 | 32760 | 15641.9245
9 | 103 | G07 | LOW PFPA 2 | 01:32:52 | 36.9984 | 36.1293 | Y | 113.6761 | 20674 | 1002 | 40373 | 32750 | 19693.6964 | Y | 6.4916 | 17830 | 1003 | 38637 | 32702 | 17223.556
9 | 103 | G08 | PFOA + PFHPA 1 | 01:32:52 | 36.9984 | 36.1293 | Y | 93.8439 | 24301 | 987 | 41348 | 32719 | 23319.6324 | Y | 6.3423 | 15953 | 1000 | 39053 | 32710 | 15189.4153
9 | 103 | G09 | PFOA + PFPA 1 | 01:32:52 | 36.9984 | 36.1293 | Y | 122.2973 | 19428 | 988 | 41292 | 32781 | 18446.8481 | Y | 6.5935 | 19497 | 992 | 39254 | 32689 | 18736.6475
9 | 103 | G10 | PFHPA + PFPA 1 | 01:32:52 | 36.9984 | 36.1293 | Y | 123.6673 | 19262 | 1001 | 41959 | 32755 | 18263.0928 | Y | 6.5822 | 19464 | 1003 | 44331 | 32702 | 18668.5446
9 | 103 | G11 | PFOA + PFHPA + PFPA 1 | 01:32:52 | 36.9984 | 36.1293 | Y | 105.9474 | 21977 | 1013 | 41613 | 32720 | 20964 | Y | 6.4318 | 17242 | 1000 | 40501 | 32780 | 16480.945
9 | 103 | G12 | PFOA + PFHPA + PFPA 3 | 01:32:52 | 36.9984 | 36.1293 | Y | 135.863 | 17777 | 999 | 40081 | 32709 | 16775.5886 | Y | 6.8351 | 22881 | 996 | 38920 | 32757 | 22078.0573
9 | 103 | H01 | Background | 01:32:52 | 36.9984 | 36.1293 | Y | 136.7713 | 17671 | 1000 | 42963 | 32705 | 16674.4453 | Y | 7.3534 | 30078 | 991 | 45643 | 32640 | 29403.9027
9 | 103 | H02 | VC 2 | 01:32:52 | 36.9984 | 36.1293 | Y | 112.4143 | 20881 | 984 | 39131 | 32730 | 19890.4757 | Y | 6.5754 | 19237 | 991 | 39098 | 32713 | 18471.9632
9 | 103 | H03 | LOW PFOA 2 | 01:32:52 | 36.9984 | 36.1293 | Y | 143.1637 | 16977 | 979 | 40051 | 32718 | 15995.6848 | Y | 6.4031 | 16875 | 1011 | 41278 | 32743 | 16083.464
9 | 103 | H04 | HIGH PFOA 2 | 01:32:52 | 36.9984 | 36.1293 | Y | 132.4971 | 18151 | 1000 | 39749 | 32746 | 17161.3676 | Y | 6.3167 | 15706 | 995 | 39024 | 32783 | 14874.578
9 | 103 | H05 | LOW PFHPA 2 | 01:32:52 | 36.9984 | 36.1293 | Y | 129.3878 | 18546 | 998 | 40560 | 32707 | 17533.8301 | Y | 6.2002 | 13923 | 1002 | 37849 | 32730 | 13203.8662
9 | 103 | H06 | HIGH PFHPA 2 | 01:32:52 | 36.9984 | 36.1293 | Y | 98.1333 | 23425 | 1002 | 39296 | 32744 | 22426.5752 | Y | 6.5555 | 18840 | 986 | 39193 | 32760 | 18179.0801
9 | 103 | H07 | HIGH PFPA 1 | 01:32:52 | 36.9984 | 36.1293 | Y | 76.2197 | 28869 | 1002 | 38696 | 32750 | 27881.5656 | Y | 6.2918 | 15329 | 1003 | 38649 | 32702 | 14493.5441
9 | 103 | H08 | PFOA + PFHPA 1 | 01:32:52 | 36.9984 | 36.1293 | Y | 95.6119 | 23960 | 987 | 39120 | 32719 | 22943.0547 | Y | 6.3933 | 16651 | 1000 | 39174 | 32710 | 15875.1084
9 | 103 | H09 | PFOA + PFPA 1 | 01:32:52 | 36.9984 | 36.1293 | Y | 129.2181 | 18552 | 988 | 38717 | 32781 | 17554.624 | Y | 6.5905 | 19120 | 992 | 39644 | 32689 | 18592.5981
9 | 103 | H10 | PFHPA + PFPA 2 | 01:32:52 | 36.9984 | 36.1293 | Y | 123.0997 | 19338 | 1001 | 43628 | 32755 | 18338.7785 | Y | 6.6115 | 19765 | 1003 | 39868 | 32702 | 18990.9276
9 | 103 | H11 | PFOA + PFHPA + PFPA 1 | 01:32:52 | 36.9984 | 36.1293 | Y | 99.5288 | 23150 | 1013 | 39535 | 32720 | 22150.5877 | Y | 6.5094 | 18189 | 1000 | 37798 | 32780 | 17391.9861
9 | 103 | H12 | Background | 01:32:52 | 36.9984 | 36.1293 | Y | 138.4286 | 17492 | 999 | 38102 | 32709 | 16493 | Y | 7.1785 | 27816 | 996 | 38051 | 32757 | 26867.2883
9 | 104 | A01 | Background | 01:33:08 | 36.9984 | 36.1293 | Y | 167.0734 | 14875 | 1000 | 40522 | 32705 | 13871.1942 | Y | 7.1879 | 26563 | 991 | 39614 | 32640 | 26897.4838
9 | 104 | A02 | CTL 3 | 01:33:08 | 36.9984 | 36.1293 | Y | 131.4614 | 18337 | 984 | 40817 | 32730 | 17266.8363 | Y | 6.7148 | 20834 | 991 | 39357 | 32713 | 20435.6589
9 | 104 | A03 | VC 3 | 01:33:08 | 36.9984 | 36.1293 | Y | 125.072 | 19033 | 979 | 39005 | 32718 | 18060.0547 | Y | 6.6062 | 19423 | 1011 | 40036 | 32743 | 18883.3933
9 | 104 | A04 | LOW PFOA 3 | 01:33:08 | 36.9984 | 36.1293 | Y | 116.993 | 20204 | 1000 | 38767 | 32746 | 19173.7997 | Y | 6.5344 | 18500 | 995 | 39575 | 32783 | 17902.6737
9 | 104 | A05 | HIGH PFOA 3 | 01:33:08 | 36.9984 | 36.1293 | Y | 103.1686 | 22417 | 998 | 40713 | 32707 | 21435.8001 | Y | 6.4359 | 17179 | 1002 | 40402 | 32730 | 16546.4649
9 | 104 | A06 | LOW PFHPA 3 | 01:33:08 | 36.9984 | 36.1293 | Y | 83.9496 | 26667 | 1002 | 41715 | 32744 | 25641.2194 | Y | 6.3255 | 14920 | 986 | 38155 | 32760 | 14935.1196
9 | 104 | A07 | HIGH PFHPA 2 | 01:33:08 | 36.9984 | 36.1293 | Y | 110.6894 | 21170 | 1002 | 41222 | 32750 | 20143.0118 | Y | 6.4906 | 17532 | 1003 | 38684 | 32702 | 17241.1825
9 | 104 | A08 | HIGH PFPA 1 | 01:33:08 | 36.9984 | 36.1293 | Y | 82.412 | 27165 | 987 | 39727 | 32719 | 26050.0826 | Y | 6.2939 | 15111 | 1000 | 39404 | 32710 | 14472.1831
9 | 104 | A09 | PFOA + PFHPA 2 | 01:33:08 | 36.9984 | 36.1293 | Y | 90.1487 | 25106 | 988 | 41774 | 32781 | 24115.2083 | Y | 6.4811 | 17453 | 992 | 40490 | 32689 | 17062.8276
9 | 104 | A10 | PFOA + PFPA 1 | 01:33:08 | 36.9984 | 36.1293 | Y | 139.7466 | 17330 | 1001 | 42086 | 32755 | 16336.429 | Y | 6.6861 | 20312 | 1003 | 41933 | 32702 | 19982.326
9 | 104 | A11 | PFHPA + PFPA 2 | 01:33:08 | 36.9984 | 36.1293 | Y | 132.0365 | 18185 | 1013 | 40170 | 32720 | 17198.8503 | Y | 6.6078 | 19505 | 1000 | 41572 | 32780 | 18946.4803
9 | 104 | A12 | Background | 01:33:08 | 36.9984 | 36.1293 | Y | 170.4929 | 14609 | 999 | 43359 | 32709 | 13614.1152 | Y | 7.1614 | 27188 | 996 | 42918 | 32757 | 26673.6298
9 | 104 | B01 | CTL 1 | 01:33:08 | 36.9984 | 36.1293 | Y | 133.197 | 18031 | 1000 | 41087 | 32705 | 17063.2674 | Y | 6.6595 | 20010 | 991 | 39761 | 32640 | 19589.4297
9 | 104 | B02 | CTL 3 | 01:33:08 | 36.9984 | 36.1293 | Y | 132.6461 | 18085 | 984 | 45080 | 32730 | 17127.3587 | Y | 6.6974 | 20634 | 991 | 41350 | 32713 | 20185.3084
9 | 104 | B03 | VC 3 | 01:33:08 | 36.9984 | 36.1293 | Y | 120.7279 | 19599 | 979 | 40623 | 32718 | 18642.3139 | Y | 6.6404 | 20158 | 1011 | 40169 | 32743 | 19391.3065
9 | 104 | B04 | LOW PFOA 3 | 01:33:08 | 36.9984 | 36.1293 | Y | 108.465 | 21522 | 1000 | 42554 | 32746 | 20508.834 | Y | 6.5873 | 18899 | 995 | 39697 | 32783 | 18609.2274
9 | 104 | B05 | HIGH PFOA 3 | 01:33:08 | 36.9984 | 36.1293 | Y | 95.7492 | 23857 | 998 | 45673 | 32707 | 22884.7595 | Y | 6.3862 | 15694 | 1002 | 38352 | 32730 | 15744.408
9 | 104 | B06 | LOW PFHPA 3 | 01:33:08 | 36.9984 | 36.1293 | Y | 61.605 | 34220 | 1002 | 40065 | 32744 | 33218 | Y | 6.2128 | 13695 | 986 | 40215 | 32760 | 13370.328
9 | 104 | B07 | LOW PFPA 1 | 01:33:08 | 36.9984 | 36.1293 | Y | 121.108 | 19556 | 1002 | 42019 | 32750 | 18589.8671 | Y | 6.3334 | 15084 | 1003 | 39665 | 32702 | 14971.3524
9 | 104 | B08 | HIGH PFPA 1 | 01:33:08 | 36.9984 | 36.1293 | Y | 80.0938 | 27740 | 987 | 40877 | 32719 | 26691.7938 | Y | 6.2347 | 14376 | 1000 | 40597 | 32710 | 13707.7398
9 | 104 | B09 | PFOA + PFHPA 2 | 01:33:08 | 36.9984 | 36.1293 | Y | 82.7946 | 26921 | 988 | 40406 | 32781 | 25947.1225 | Y | 6.3849 | 15921 | 992 | 39041 | 32689 | 15741.0913
9 | 104 | B10 | PFOA + PFPA 1 | 01:33:08 | 36.9984 | 36.1293 | Y | 128.908 | 18562 | 1001 | 41830 | 32755 | 17575.3178 | Y | 6.6292 | 19861 | 1003 | 41346 | 32702 | 19225.6261
9 | 104 | B11 | PFHPA + PFPA 2 | 01:33:08 | 36.9984 | 36.1293 | Y | 116.8873 | 20174 | 1013 | 40568 | 32720 | 19189.2765 | Y | 6.5068 | 17822 | 1000 | 39843 | 32780 | 17447.776
9 | 104 | B12 | PFOA + PFHPA + PFPA 2 | 01:33:08 | 36.9984 | 36.1293 | Y | 146.16 | 16672 | 999 | 47030 | 32709 | 15682.3133 | Y | 6.8441 | 23138 | 996 | 41084 | 32757 | 22269.8189
9 | 104 | C01 | CTL 1 | 01:33:08 | 36.9984 | 36.1293 | Y | 123.9084 | 19234 | 1000 | 38051 | 32705 | 18212.413 | Y | 6.6339 | 19612 | 991 | 38037 | 32640 | 19202.4193
9 | 104 | C02 | VC 1 | 01:33:08 | 36.9984 | 36.1293 | Y | 121.01 | 19561 | 984 | 38666 | 32730 | 18603.3625 | Y | 6.5656 | 18656 | 991 | 39326 | 32713 | 18322.3186
9 | 104 | C03 | LOW PFOA 1 | 01:33:08 | 36.9984 | 36.1293 | Y | 105.6118 | 21977 | 979 | 43036 | 32718 | 20998 | Y | 6.4308 | 16955 | 1011 | 41355 | 32743 | 16487.379
9 | 104 | C04 | HIGH PFOA 1 | 01:33:08 | 36.9984 | 36.1293 | Y | 129.2901 | 18515 | 1000 | 39626 | 32746 | 17528.4557 | Y | 6.5317 | 18244 | 995 | 38911 | 32783 | 17820.6136
9 | 104 | C05 | LOW PFHPA 1 | 01:33:08 | 36.9984 | 36.1293 | Y | 120.1235 | 19689 | 998 | 44971 | 32707 | 18726.3195 | Y | 6.4847 | 17643 | 1002 | 41243 | 32730 | 17198.4964
9 | 104 | C06 | LOW PFHPA 3 | 01:33:08 | 36.9984 | 36.1293 | Y | 46.5608 | 42389 | 1002 | 41119 | 32744 | 41467.982 | Y | 6.113 | 12670 | 986 | 42603 | 32760 | 12025.1104
9 | 104 | C07 | LOW PFPA 1 | 01:33:08 | 36.9984 | 36.1293 | Y | 101.8121 | 22685 | 1002 | 38645 | 32750 | 21686.8482 | Y | 6.3688 | 16059 | 1003 | 39147 | 32702 | 15544.373
9 | 104 | C08 | HIGH PFPA 2 | 01:33:08 | 36.9984 | 36.1293 | Y | 94.6661 | 24127 | 987 | 40709 | 32719 | 23112.8232 | Y | 6.3351 | 15327 | 1000 | 37821 | 32710 | 14986.7417
9 | 104 | C09 | PFOA + PFHPA 2 | 01:33:08 | 36.9984 | 36.1293 | Y | 80.7742 | 27484 | 988 | 39327 | 32781 | 26500.1986 | Y | 6.2176 | 13827 | 992 | 38795 | 32689 | 13428.2974
9 | 104 | C10 | PFOA + PFPA 1 | 01:33:08 | 36.9984 | 36.1293 | Y | 120.8926 | 19618 | 1001 | 40430 | 32755 | 18619.5561 | Y | 6.597 | 19267 | 1003 | 38112 | 32702 | 18759.0301
9 | 104 | C11 | PFHPA + PFPA 3 | 01:33:08 | 36.9984 | 36.1293 | Y | 88.8401 | 25457 | 1013 | 40829 | 32720 | 24422.0245 | Y | 6.3126 | 15527 | 1000 | 40473 | 32780 | 14803.511
9 | 104 | C12 | PFOA + PFHPA + PFPA 2 | 01:33:08 | 36.9984 | 36.1293 | Y | 146.3321 | 16667 | 999 | 39335 | 32709 | 15665.4846 | Y | 6.7637 | 21784 | 996 | 39528 | 32757 | 21100.0733
9 | 104 | D01 | CTL 1 | 01:33:08 | 36.9984 | 36.1293 | Y | 121.5902 | 19504 | 1000 | 40598 | 32705 | 18523.7684 | Y | 6.5498 | 18469 | 991 | 38856 | 32640 | 18039.5574
9 | 104 | D02 | VC 1 | 01:33:08 | 36.9984 | 36.1293 | Y | 120.964 | 19586 | 984 | 42893 | 32730 | 18609.7087 | Y | 6.4938 | 17956 | 991 | 40351 | 32713 | 17331.7368
9 | 104 | D03 | LOW PFOA 1 | 01:33:08 | 36.9984 | 36.1293 | Y | 102.7891 | 22476 | 979 | 43365 | 32718 | 21505.4441 | Y | 6.4282 | 17075 | 1011 | 42116 | 32743 | 16441.0964
9 | 104 | D04 | HIGH PFOA 1 | 01:33:08 | 36.9984 | 36.1293 | Y | 124.7149 | 19088 | 1000 | 38925 | 32746 | 18106.535 | Y | 6.466 | 17643 | 995 | 38760 | 32783 | 16954.9888
9 | 104 | D05 | LOW PFHPA 1 | 01:33:08 | 36.9984 | 36.1293 | Y | 110.1138 | 21237 | 998 | 40933 | 32707 | 20236.4183 | Y | 6.4341 | 16865 | 1002 | 39050 | 32730 | 16458.0783
9 | 104 | D06 | HIGH PFHPA 1 | 01:33:08 | 36.9984 | 36.1293 | Y | 122.3976 | 19404 | 1002 | 40746 | 32744 | 18414.1245 | Y | 6.4358 | 17077 | 986 | 40876 | 32760 | 16534.9683
9 | 104 | D07 | LOW PFPA 1 | 01:33:08 | 36.9984 | 36.1293 | Y | 97.1898 | 23555 | 1002 | 40091 | 32750 | 22588.2956 | Y | 6.3723 | 16098 | 1003 | 39499 | 32702 | 15561.5744
9 | 104 | D08 | HIGH PFPA 2 | 01:33:08 | 36.9984 | 36.1293 | Y | 90.1972 | 25144 | 987 | 38883 | 32719 | 24103.9708 | Y | 6.3131 | 15400 | 1000 | 39828 | 32710 | 14782.9446
9 | 104 | D09 | PFOA + PFHPA 3 | 01:33:08 | 36.9984 | 36.1293 | Y | 88.9565 | 25363 | 988 | 39316 | 32781 | 24394.4055 | Y | 6.3339 | 15553 | 992 | 38939 | 32689 | 15093.5347
9 | 104 | D10 | PFOA + PFPA 1 | 01:33:08 | 36.9984 | 36.1293 | Y | 118.348 | 19990 | 1001 | 39718 | 32755 | 18977.5164 | Y | 6.5717 | 19061 | 1003 | 39662 | 32702 | 18435.9336
9 | 104 | D11 | PFHPA + PFPA 3 | 01:33:08 | 36.9984 | 36.1293 | Y | 89.6952 | 25223 | 1013 | 39816 | 32720 | 24220.6636 | Y | 6.2892 | 15310 | 1000 | 37516 | 32780 | 14491.0304
9 | 104 | D12 | PFOA + PFHPA + PFPA 2 | 01:33:08 | 36.9984 | 36.1293 | Y | 157.7546 | 15639 | 999 | 39439 | 32709 | 14623.7336 | Y | 6.7636 | 21797 | 996 | 37693 | 32757 | 21079.2032
9 | 104 | E01 | CTL 2 | 01:33:08 | 36.9984 | 36.1293 | Y | 115.4965 | 20386 | 1000 | 41422 | 32705 | 19395.3546 | Y | 6.5204 | 18376 | 991 | 41196 | 32640 | 17717.8986
9 | 104 | E02 | VC 1 | 01:33:08 | 36.9984 | 36.1293 | Y | 117.6503 | 20066 | 984 | 42969 | 32730 | 19078.0805 | Y | 6.4753 | 17583 | 991 | 40069 | 32713 | 17091.5714
9 | 104 | E03 | LOW PFOA 1 | 01:33:08 | 36.9984 | 36.1293 | Y | 86.2586 | 26023 | 979 | 40422 | 32718 | 25050.7557 | Y | 6.5308 | 18669 | 1011 | 40432 | 32743 | 17857.0972
9 | 104 | E04 | HIGH PFOA 1 | 01:33:08 | 36.9984 | 36.1293 | Y | 125.2048 | 19030 | 1000 | 41653 | 32746 | 18042.8191 | Y | 6.442 | 17379 | 995 | 39145 | 32783 | 16646.2421
9 | 104 | E05 | LOW PFHPA 1 | 01:33:08 | 36.9984 | 36.1293 | Y | 105.897 | 21936 | 998 | 43613 | 32707 | 20948.0568 | Y | 6.3841 | 16425 | 1002 | 40260 | 32730 | 15811.2669
9 | 104 | E06 | HIGH PFHPA 1 | 01:33:08 | 36.9984 | 36.1293 | Y | 110.297 | 21193 | 1002 | 42262 | 32744 | 20206.5864 | Y | 6.6492 | 20017 | 986 | 40187 | 32760 | 19513.4348
9 | 104 | E07 | LOW PFPA 2 | 01:33:08 | 36.9984 | 36.1293 | Y | 109.9263 | 21249 | 1002 | 41235 | 32750 | 20267.0344 | Y | 6.4166 | 16922 | 1003 | 40965 | 32702 | 16250.7638
9 | 104 | E08 | HIGH PFPA 2 | 01:33:08 | 36.9984 | 36.1293 | Y | 98.1041 | 23383 | 987 | 41396 | 32719 | 22404.0845 | Y | 6.3352 | 15783 | 1000 | 39585 | 32710 | 15108.9907
9 | 104 | E09 | PFOA + PFHPA 3 | 01:33:08 | 36.9984 | 36.1293 | Y | 85.2056 | 26296 | 988 | 41941 | 32781 | 25316.6122 | Y | 6.2737 | 14981 | 992 | 40319 | 32689 | 14275.6613
9 | 104 | E10 | PFHPA + PFPA 1 | 01:33:08 | 36.9984 | 36.1293 | Y | 112.8464 | 20777 | 1001 | 38688 | 32755 | 19800.5136 | Y | 6.4963 | 17908 | 1003 | 40954 | 32702 | 17380.2608
9 | 104 | E11 | PFHPA + PFPA 3 | 01:33:08 | 36.9984 | 36.1293 | Y | 133.8962 | 17977 | 1013 | 38518 | 32720 | 16982.6033 | Y | 6.2473 | 14745 | 1000 | 38981 | 32780 | 13899.5597
9 | 104 | E12 | PFOA + PFHPA + PFPA 3 | 01:33:08 | 36.9984 | 36.1293 | Y | 145.7251 | 16718 | 999 | 41058 | 32709 | 15725.0072 | Y | 6.6851 | 20833 | 996 | 38657 | 32757 | 20017.0819
9 | 104 | F01 | CTL 2 | 01:33:08 | 36.9984 | 36.1293 | Y | 112.6603 | 20827 | 1000 | 40713 | 32705 | 19829.6008 | Y | 6.4258 | 17169 | 991 | 41000 | 32640 | 16393.6394
9 | 104 | F02 | VC 2 | 01:33:08 | 36.9984 | 36.1293 | Y | 119.1095 | 19850 | 984 | 39454 | 32730 | 18868.9521 | Y | 6.4887 | 17980 | 991 | 37534 | 32713 | 17253.7957
9 | 104 | F03 | LOW PFOA 2 | 01:33:08 | 36.9984 | 36.1293 | Y | 118.6678 | 19917 | 979 | 39103 | 32718 | 18931.7613 | Y | 6.4517 | 17379 | 1011 | 40164 | 32743 | 16759.0919
9 | 104 | F04 | HIGH PFOA 2 | 01:33:08 | 36.9984 | 36.1293 | Y | 91.6413 | 24768 | 1000 | 40346 | 32746 | 23774.5179 | Y | 6.272 | 14882 | 995 | 38422 | 32783 | 14253.8377
9 | 104 | F05 | LOW PFHPA 2 | 01:33:08 | 36.9984 | 36.1293 | Y | 59.0949 | 35336 | 998 | 41325 | 32707 | 34358.5013 | Y | 6.1797 | 13721 | 1002 | 39621 | 32730 | 12963.9112
9 | 104 | F06 | HIGH PFHPA 1 | 01:33:08 | 36.9984 | 36.1293 | Y | 122.4408 | 19394 | 1002 | 39884 | 32744 | 18408.2975 | Y | 6.5208 | 18355 | 986 | 39850 | 32760 | 17723.6735
9 | 104 | F07 | LOW PFPA 2 | 01:33:08 | 36.9984 | 36.1293 | Y | 111.3124 | 21028 | 1002 | 41469 | 32750 | 20042.8822 | Y | 6.4339 | 17339 | 1003 | 39895 | 32702 | 16567.4117
9 | 104 | F08 | PFOA + PFHPA 1 | 01:33:08 | 36.9984 | 36.1293 | Y | 91.2926 | 24837 | 987 | 40360 | 32719 | 23853.2505 | Y | 6.3312 | 15775 | 1000 | 38792 | 32710 | 15047.3405
9 | 104 | F09 | PFOA + PFHPA 3 | 01:33:08 | 36.9984 | 36.1293 | Y | 83.868 | 26633 | 988 | 40354 | 32781 | 25662.5842 | Y | 6.3237 | 15702 | 992 | 40961 | 32689 | 14975.7495
9 | 104 | F10 | PFHPA + PFPA 1 | 01:33:08 | 36.9984 | 36.1293 | Y | 104.8063 | 22113 | 1001 | 39774 | 32755 | 21140.354 | Y | 6.4473 | 17407 | 1003 | 39355 | 32702 | 16691.8055
9 | 104 | F11 | PFOA + PFHPA + PFPA 1 | 01:33:08 | 36.9984 | 36.1293 | Y | 133.0471 | 18075 | 1013 | 39501 | 32720 | 17080.6588 | Y | 6.2123 | 14281 | 1000 | 40262 | 32780 | 13443.2407
9 | 104 | F12 | PFOA + PFHPA + PFPA 3 | 01:33:08 | 36.9984 | 36.1293 | Y | 141.7972 | 17105 | 999 | 39360 | 32709 | 16121.4308 | Y | 6.7248 | 21436 | 996 | 37163 | 32757 | 20532.4385
9 | 104 | G01 | CTL 2 | 01:33:08 | 36.9984 | 36.1293 | Y | 115.0749 | 20450 | 1000 | 42110 | 32705 | 19458.6975 | Y | 6.4524 | 17560 | 991 | 45124 | 32640 | 16771.5505
9 | 104 | G02 | VC 2 | 01:33:08 | 36.9984 | 36.1293 | Y | 112.8566 | 20781 | 984 | 43525 | 32730 | 19798.9251 | Y | 6.4818 | 18067 | 991 | 45097 | 32713 | 17182.4996
9 | 104 | G03 | LOW PFOA 2 | 01:33:08 | 36.9984 | 36.1293 | Y | 114.3202 | 20555 | 979 | 39860 | 32718 | 19573.122 | Y | 6.4513 | 17570 | 1011 | 41154 | 32743 | 16755.3595
9 | 104 | G04 | HIGH PFOA 2 | 01:33:08 | 36.9984 | 36.1293 | Y | 96.7436 | 23697 | 1000 | 39432 | 32746 | 22679.2786 | Y | 6.3203 | 15702 | 995 | 39812 | 32783 | 14919.2194
9 | 104 | G05 | LOW PFHPA 2 | 01:33:08 | 36.9984 | 36.1293 | Y | 53.8304 | 38013 | 998 | 40610 | 32707 | 37024.6199 | Y | 6.172 | 13654 | 1002 | 38535 | 32730 | 12833.1125
9 | 104 | G06 | HIGH PFHPA 2 | 01:33:08 | 36.9984 | 36.1293 | Y | 96.5695 | 23697 | 1002 | 38671 | 32744 | 22714.9907 | Y | 6.3392 | 15883 | 986 | 39172 | 32760 | 15184.3406
9 | 104 | G07 | LOW PFPA 2 | 01:33:08 | 36.9984 | 36.1293 | Y | 110.9991 | 21073 | 1002 | 40373 | 32750 | 20093.1152 | Y | 6.4607 | 17407 | 1003 | 38636 | 32702 | 16794.1468
9 | 104 | G08 | PFOA + PFHPA 1 | 01:33:08 | 36.9984 | 36.1293 | Y | 89.9176 | 25150 | 987 | 41348 | 32719 | 24168.8292 | Y | 6.3088 | 15493 | 1000 | 39053 | 32710 | 14722.5983
9 | 104 | G09 | PFOA + PFPA 1 | 01:33:08 | 36.9984 | 36.1293 | Y | 120.8661 | 19602 | 988 | 41291 | 32781 | 18623.2136 | Y | 6.5603 | 19039 | 992 | 39254 | 32689 | 18273.2059
9 | 104 | G10 | PFHPA + PFPA 1 | 01:33:08 | 36.9984 | 36.1293 | Y | 121.5949 | 19522 | 1001 | 41959 | 32755 | 18523.121 | Y | 6.5553 | 19089 | 1003 | 44330 | 32702 | 18291.2051
9 | 104 | G11 | PFOA + PFHPA + PFPA 1 | 01:33:08 | 36.9984 | 36.1293 | Y | 102.9794 | 22486 | 1013 | 41614 | 32720 | 21470.4718 | Y | 6.4001 | 16802 | 1000 | 40499 | 32780 | 16039.261
9 | 104 | G12 | PFOA + PFHPA + PFPA 3 | 01:33:08 | 36.9984 | 36.1293 | Y | 134.7725 | 17884 | 999 | 40081 | 32709 | 16882.5741 | Y | 6.8114 | 22553 | 996 | 38920 | 32757 | 21747.2898
9 | 104 | H01 | Background | 01:33:08 | 36.9984 | 36.1293 | Y | 136.6633 | 17669 | 1000 | 42964 | 32705 | 16670.7223 | Y | 7.3479 | 29996 | 991 | 45641 | 32640 | 29325.7018
9 | 104 | H02 | VC 2 | 01:33:08 | 36.9984 | 36.1293 | Y | 110.5448 | 21157 | 984 | 39131 | 32730 | 20166.3895 | Y | 6.5431 | 18789 | 991 | 39097 | 32713 | 18021.6786
9 | 104 | H03 | LOW PFOA 2 | 01:33:08 | 36.9984 | 36.1293 | Y | 142.0465 | 17077 | 979 | 40051 | 32718 | 16095.6712 | Y | 6.3636 | 16327 | 1011 | 41276 | 32743 | 15532.2136
9 | 104 | H04 | HIGH PFOA 2 | 01:33:08 | 36.9984 | 36.1293 | Y | 131.246 | 18282 | 1000 | 39749 | 32746 | 17292.4424 | Y | 6.2773 | 15159 | 995 | 39023 | 32783 | 14324.3356
9 | 104 | H05 | LOW PFHPA 2 | 01:33:08 | 36.9984 | 36.1293 | Y | 127.4166 | 18773 | 998 | 40560 | 32707 | 17760.6567 | Y | 6.1581 | 13346 | 1002 | 37848 | 32730 | 12617.8042
9 | 104 | H06 | HIGH PFHPA 2 | 01:33:08 | 36.9984 | 36.1293 | Y | 94.9402 | 24053 | 1002 | 39296 | 32744 | 23054.6711 | Y | 6.5128 | 18252 | 986 | 39192 | 32760 | 17583.8209
9 | 104 | H07 | HIGH PFPA 1 | 01:33:08 | 36.9984 | 36.1293 | Y | 70.9729 | 30543 | 1002 | 38696 | 32750 | 29556.4102 | Y | 6.2598 | 14886 | 1003 | 38648 | 32702 | 14048.2331
9 | 104 | H08 | PFOA + PFHPA 1 | 01:33:08 | 36.9984 | 36.1293 | Y | 91.9909 | 24714 | 987 | 39120 | 32719 | 23696.1123 | Y | 6.3602 | 16194 | 1000 | 39173 | 32710 | 15414.497
9 | 104 | H09 | PFOA + PFPA 1 | 01:33:08 | 36.9984 | 36.1293 | Y | 127.874 | 18704 | 988 | 38718 | 32781 | 17703.3983 | Y | 6.5603 | 18708 | 992 | 39643 | 32689 | 18173.3425
9 | 104 | H10 | PFHPA + PFPA 2 | 01:33:08 | 36.9984 | 36.1293 | Y | 121.1449 | 19584 | 1001 | 43628 | 32755 | 18584.8012 | Y | 6.583 | 19369 | 1003 | 39867 | 32702 | 18593.0755
9 | 104 | H11 | PFOA + PFHPA + PFPA 1 | 01:33:08 | 36.9984 | 36.1293 | Y | 96.9681 | 23636 | 1013 | 39536 | 32720 | 22633.4032 | Y | 6.4777 | 17752 | 1000 | 37797 | 32780 | 16953.6871
9 | 104 | H12 | Background | 01:33:08 | 36.9984 | 36.1293 | Y | 138.4093 | 17482 | 999 | 38103 | 32709 | 16479.759 | Y | 7.1703 | 27701 | 996 | 38051 | 32757 | 26752.0927
9 | 105 | A01 | Background | 01:33:24 | 36.9984 | 36.1293 | Y | 167.1042 | 14871 | 1000 | 40521 | 32705 | 13869.0974 | Y | 7.1802 | 26465 | 991 | 39615 | 32640 | 26790.61
9 | 105 | A02 | CTL 3 | 01:33:24 | 36.9984 | 36.1293 | Y | 130.0943 | 18502 | 984 | 40817 | 32730 | 17431.061 | Y | 6.6848 | 20427 | 991 | 39357 | 32713 | 20017.0811
9 | 105 | A03 | VC 3 | 01:33:24 | 36.9984 | 36.1293 | Y | 123.2433 | 19274 | 979 | 39005 | 32718 | 18301.1314 | Y | 6.5723 | 18962 | 1011 | 40036 | 32743 | 18411.2049
9 | 105 | A04 | LOW PFOA 3 | 01:33:24 | 36.9984 | 36.1293 | Y | 114.8226 | 20528 | 1000 | 38767 | 32746 | 19497.3154 | Y | 6.5017 | 18056 | 995 | 39576 | 32783 | 17446.4144
9 | 105 | A05 | HIGH PFOA 3 | 01:33:24 | 36.9984 | 36.1293 | Y | 99.9383 | 23022 | 998 | 40712 | 32707 | 22044.1317 | Y | 6.4022 | 16720 | 1002 | 40403 | 32730 | 16075.3674
9 | 105 | A06 | LOW PFHPA 3 | 01:33:24 | 36.9984 | 36.1293 | Y | 79.3023 | 27943 | 1002 | 41714 | 32744 | 26919.1939 | Y | 6.2916 | 14481 | 986 | 38156 | 32760 | 14463.7993
9 | 105 | A07 | HIGH PFHPA 2 | 01:33:24 | 36.9984 | 36.1293 | Y | 107.8941 | 21633 | 1002 | 41222 | 32750 | 20605.4653 | Y | 6.4588 | 17108 | 1003 | 38684 | 32702 | 16799.9589
9 | 105 | A08 | HIGH PFPA 1 | 01:33:24 | 36.9984 | 36.1293 | Y | 78.0773 | 28398 | 987 | 39727 | 32719 | 27277.2765 | Y | 6.2631 | 14692 | 1000 | 39404 | 32710 | 14043.1682
9 | 105 | A09 | PFOA + PFHPA 2 | 01:33:24 | 36.9984 | 36.1293 | Y | 86.8524 | 25895 | 988 | 41774 | 32781 | 24904.1205 | Y | 6.4442 | 16958 | 992 | 40490 | 32689 | 16550.7586
9 | 105 | A10 | PFOA + PFPA 1 | 01:33:24 | 36.9984 | 36.1293 | Y | 138.9445 | 17416 | 1001 | 42086 | 32755 | 16422.4659 | Y | 6.6581 | 19934 | 1003 | 41933 | 32702 | 19591.7956
9 | 105 | A11 | PFHPA + PFPA 2 | 01:33:24 | 36.9984 | 36.1293 | Y | 130.7001 | 18344 | 1013 | 40170 | 32720 | 17358.0851 | Y | 6.5822 | 19155 | 1000 | 41572 | 32780 | 18588.5583
9 | 105 | A12 | Background | 01:33:24 | 36.9984 | 36.1293 | Y | 170.5556 | 14606 | 999 | 43360 | 32709 | 13609.7427 | Y | 7.1534 | 27075 | 996 | 42917 | 32757 | 26561.3401
9 | 105 | B01 | CTL 1 | 01:33:24 | 36.9984 | 36.1293 | Y | 131.6102 | 18217 | 1000 | 41087 | 32705 | 17249.6002 | Y | 6.6303 | 19615 | 991 | 39761 | 32640 | 19183.1694
9 | 105 | B02 | CTL 3 | 01:33:24 | 36.9984 | 36.1293 | Y | 131.2565 | 18249 | 984 | 45080 | 32730 | 17291.5977 | Y | 6.6669 | 20221 | 991 | 41351 | 32713 | 19759.0514
9 | 105 | B03 | VC 3 | 01:33:24 | 36.9984 | 36.1293 | Y | 118.7317 | 19877 | 979 | 40622 | 32718 | 18923.148 | Y | 6.6042 | 19658 | 1011 | 40169 | 32743 | 18885.2467
9 | 105 | B04 | LOW PFOA 3 | 01:33:24 | 36.9984 | 36.1293 | Y | 106.0579 | 21934 | 1000 | 42554 | 32746 | 20920.582 | Y | 6.5495 | 18393 | 995 | 39698 | 32783 | 18081.5866
9 | 105 | B05 | HIGH PFOA 3 | 01:33:24 | 36.9984 | 36.1293 | Y | 92.2029 | 24621 | 998 | 45673 | 32707 | 23649.5845 | Y | 6.3527 | 15258 | 1002 | 38352 | 32730 | 15279.1708
9 | 105 | B06 | LOW PFHPA 3 | 01:33:24 | 36.9984 | 36.1293 | Y | 56.3216 | 36717 | 1002 | 40065 | 32744 | 35715 | Y | 6.1816 | 13281 | 986 | 40215 | 32760 | 12936.336
9 | 105 | B07 | LOW PFPA 1 | 01:33:24 | 36.9984 | 36.1293 | Y | 118.7916 | 19878 | 1002 | 42018 | 32750 | 18914.6064 | Y | 6.3081 | 14756 | 1003 | 39666 | 32702 | 14621.7478
9 | 105 | B08 | HIGH PFPA 1 | 01:33:24 | 36.9984 | 36.1293 | Y | 75.2762 | 29188 | 987 | 40878 | 32719 | 28133.0294 | Y | 6.2045 | 13965 | 1000 | 40597 | 32710 | 13287.2556
9 | 105 | B09 | PFOA + PFHPA 2 | 01:33:24 | 36.9984 | 36.1293 | Y | 79.2591 | 27905 | 988 | 40406 | 32781 | 26931.6387 | Y | 6.351 | 15473 | 992 | 39041 | 32689 | 15270.2399
9 | 105 | B10 | PFOA + PFPA 1 | 01:33:24 | 36.9984 | 36.1293 | Y | 127.6606 | 18715 | 1001 | 41829 | 32755 | 17730.4999 | Y | 6.603 | 19501 | 1003 | 41345 | 32702 | 18861.2606
9 | 105 | B11 | PFHPA + PFPA 2 | 01:33:24 | 36.9984 | 36.1293 | Y | 114.6614 | 20506 | 1013 | 40568 | 32720 | 19521.7418 | Y | 6.4792 | 17449 | 1000 | 39842 | 32780 | 17064.2366
9 | 105 | B12 | PFOA + PFHPA + PFPA 2 | 01:33:24 | 36.9984 | 36.1293 | Y | 145.605 | 16728 | 999 | 47031 | 32709 | 15737.176 | Y | 6.8259 | 22885 | 996 | 41084 | 32757 | 22015.4213
9 | 105 | C01 | CTL 1 | 01:33:24 | 36.9984 | 36.1293 | Y | 121.9974 | 19487 | 1000 | 38050 | 32705 | 18468.7708 | Y | 6.6074 | 19255 | 991 | 38037 | 32640 | 18834.8356
9 | 105 | C02 | VC 1 | 01:33:24 | 36.9984 | 36.1293 | Y | 119.1923 | 19815 | 984 | 38666 | 32730 | 18857.7049 | Y | 6.5351 | 18248 | 991 | 39327 | 32713 | 17897.0871
9 | 105 | C03 | LOW PFOA 1 | 01:33:24 | 36.9984 | 36.1293 | Y | 103.16 | 22417 | 979 | 43036 | 32718 | 21438 | Y | 6.3979 | 16509 | 1011 | 41355 | 32743 | 16027.0855
9 | 105 | C04 | HIGH PFOA 1 | 01:33:24 | 36.9984 | 36.1293 | Y | 127.67 | 18713 | 1000 | 39625 | 32746 | 17729.3218 | Y | 6.5013 | 17833 | 995 | 38911 | 32783 | 17396.7363
9 | 105 | C05 | LOW PFHPA 1 | 01:33:24 | 36.9984 | 36.1293 | Y | 117.7099 | 20032 | 998 | 44971 | 32707 | 19069.9348 | Y | 6.4517 | 17197 | 1002 | 41243 | 32730 | 16738.4034
9 | 105 | C06 | LOW PFHPA 3 | 01:33:24 | 36.9984 | 36.1293 | Y | 43.3819 | 44684 | 1002 | 41119 | 32744 | 43767.3664 | Y | 6.0843 | 12281 | 986 | 42604 | 32760 | 11624.3564
9 | 105 | C07 | LOW PFPA 1 | 01:33:24 | 36.9984 | 36.1293 | Y | 99.5119 | 23125 | 1002 | 38645 | 32750 | 22126.9228 | Y | 6.3397 | 15666 | 1003 | 39147 | 32702 | 15139.4214
9 | 105 | C08 | HIGH PFPA 2 | 01:33:24 | 36.9984 | 36.1293 | Y | 91.7173 | 24770 | 987 | 40708 | 32719 | 23758.1959 | Y | 6.3023 | 14892 | 1000 | 37821 | 32710 | 14533.0174
9 | 105 | C09 | PFOA + PFHPA 2 | 01:33:24 | 36.9984 | 36.1293 | Y | 76.7178 | 28674 | 988 | 39328 | 32781 | 27686 | Y | 6.1869 | 13418 | 992 | 38795 | 32689 | 13001.7478
9 | 105 | C10 | PFOA + PFPA 1 | 01:33:24 | 36.9984 | 36.1293 | Y | 119.3063 | 19840 | 1001 | 40430 | 32755 | 18841.585 | Y | 6.5672 | 18858 | 1003 | 38111 | 32702 | 18343.0976
9 | 105 | C11 | PFHPA + PFPA 3 | 01:33:24 | 36.9984 | 36.1293 | Y | 85.5523 | 26265 | 1013 | 40829 | 32720 | 25229.327 | Y | 6.2818 | 15106 | 1000 | 40473 | 32780 | 14375.0136
9 | 105 | C12 | PFOA + PFHPA + PFPA 2 | 01:33:24 | 36.9984 | 36.1293 | Y | 146.0291 | 16697 | 999 | 39335 | 32709 | 15695.4801 | Y | 6.7475 | 21557 | 996 | 39527 | 32757 | 20873.0511
9 | 105 | D01 | CTL 1 | 01:33:24 | 36.9984 | 36.1293 | Y | 119.6827 | 19771 | 1000 | 40599 | 32705 | 18788.5319 | Y | 6.5197 | 18063 | 991 | 38856 | 32640 | 17621.2128
9 | 105 | D02 | VC 1 | 01:33:24 | 36.9984 | 36.1293 | Y | 119.0928 | 19848 | 984 | 42893 | 32730 | 18871.8119 | Y | 6.4645 | 17555 | 991 | 40351 | 32713 | 16922.5467
9 | 105 | D03 | LOW PFOA 1 | 01:33:24 | 36.9984 | 36.1293 | Y | 100.0495 | 22993 | 979 | 43365 | 32718 | 22022.6383 | Y | 6.3949 | 16620 | 1011 | 42116 | 32743 | 15976.0479
9 | 105 | D04 | HIGH PFOA 1 | 01:33:24 | 36.9984 | 36.1293 | Y | 123.1038 | 19301 | 1000 | 38925 | 32746 | 18319.7419 | Y | 6.4356 | 17226 | 995 | 38760 | 32783 | 16530.733
9 | 105 | D05 | LOW PFHPA 1 | 01:33:24 | 36.9984 | 36.1293 | Y | 107.7941 | 21623 | 998 | 40933 | 32707 | 20622.3714 | Y | 6.4036 | 16453 | 1002 | 39049 | 32730 | 16034.2366
9 | 105 | D06 | HIGH PFHPA 1 | 01:33:24 | 36.9984 | 36.1293 | Y | 120.6811 | 19639 | 1002 | 40746 | 32744 | 18649.2713 | Y | 6.4059 | 16668 | 986 | 40875 | 32760 | 16117.4425
9 | 105 | D07 | LOW PFPA 1 | 01:33:24 | 36.9984 | 36.1293 | Y | 94.739 | 24064 | 1002 | 40091 | 32750 | 23098.0583 | Y | 6.3404 | 15668 | 1003 | 39499 | 32702 | 15119.1115
9 | 105 | D08 | HIGH PFPA 2 | 01:33:24 | 36.9984 | 36.1293 | Y | 87.3187 | 25831 | 987 | 38883 | 32719 | 24789.5219 | Y | 6.284 | 15002 | 1000 | 39827 | 32710 | 14377.2081
9 | 105 | D09 | PFOA + PFHPA 3 | 01:33:24 | 36.9984 | 36.1293 | Y | 85.7592 | 26145 | 988 | 39316 | 32781 | 25177.0038 | Y | 6.3025 | 15126 | 992 | 38938 | 32689 | 14654.4177
9 | 105 | D10 | PFOA + PFPA 1 | 01:33:24 | 36.9984 | 36.1293 | Y | 116.5974 | 20245 | 1001 | 39718 | 32755 | 19232.37 | Y | 6.5457 | 18706 | 1003 | 39662 | 32702 | 18073.8948
9 | 105 | D11 | PFHPA + PFPA 3 | 01:33:24 | 36.9984 | 36.1293 | Y | 86.5139 | 25990 | 1013 | 39816 | 32720 | 24987.9879 | Y | 6.2595 | 14899 | 1000 | 37516 | 32780 | 14075.1706
9 | 105 | D12 | PFOA + PFHPA + PFPA 2 | 01:33:24 | 36.9984 | 36.1293 | Y | 157.2433 | 15683 | 999 | 39439 | 32709 | 14667.6878 | Y | 6.748 | 21582 | 996 | 37693 | 32757 | 20861.4591
9 | 105 | E01 | CTL 2 | 01:33:24 | 36.9984 | 36.1293 | Y | 113.2096 | 20735 | 1000 | 41422 | 32705 | 19744.5147 | Y | 6.4914 | 17976 | 991 | 41195 | 32640 | 17312.7915
9 | 105 | E02 | VC 1 | 01:33:24 | 36.9984 | 36.1293 | Y | 115.6626 | 20359 | 984 | 42969 | 32730 | 19371.0232 | Y | 6.4448 | 17167 | 991 | 40068 | 32713 | 16666.1523
9 | 105 | E03 | LOW PFOA 1 | 01:33:24 | 36.9984 | 36.1293 | Y | 83.7635 | 26663 | 979 | 40422 | 32718 | 25690.9219 | Y | 6.4921 | 18135 | 1011 | 40432 | 32743 | 17317.4023
9 | 105 | E04 | HIGH PFOA 1 | 01:33:24 | 36.9984 | 36.1293 | Y | 123.515 | 19252 | 1000 | 41653 | 32746 | 18264.9687 | Y | 6.4107 | 16946 | 995 | 39144 | 32783 | 16209.4125
9 | 105 | E05 | LOW PFHPA 1 | 01:33:24 | 36.9984 | 36.1293 | Y | 103.323 | 22398 | 998 | 43614 | 32707 | 21408.2142 | Y | 6.3528 | 15998 | 1002 | 40260 | 32730 | 15374.1732
9 | 105 | E06 | HIGH PFHPA 1 | 01:33:24 | 36.9984 | 36.1293 | Y | 109.033 | 21401 | 1002 | 42262 | 32744 | 20414.7393 | Y | 6.6134 | 19530 | 986 | 40187 | 32760 | 19014.6975
9 | 105 | E07 | LOW PFPA 2 | 01:33:24 | 36.9984 | 36.1293 | Y | 107.8028 | 21600 | 1002 | 41234 | 32750 | 20620.9137 | Y | 6.3883 | 16532 | 1003 | 40964 | 32702 | 15855.1578
9 | 105 | E08 | HIGH PFPA 2 | 01:33:24 | 36.9984 | 36.1293 | Y | 95.0163 | 24018 | 987 | 41396 | 32719 | 23039.304 | Y | 6.3031 | 15343 | 1000 | 39584 | 32710 | 14662.1808
9 | 105 | E09 | PFOA + PFHPA 3 | 01:33:24 | 36.9984 | 36.1293 | Y | 81.941 | 27158 | 988 | 41941 | 32781 | 26178.8945 | Y | 6.2426 | 14552 | 992 | 40318 | 32689 | 13840.3964
9 | 105 | E10 | PFHPA + PFPA 1 | 01:33:24 | 36.9984 | 36.1293 | Y | 110.8548 | 21093 | 1001 | 38688 | 32755 | 20116.8864 | Y | 6.4676 | 17515 | 1003 | 40953 | 32702 | 16979.0101
9 | 105 | E11 | PFHPA + PFPA 3 | 01:33:24 | 36.9984 | 36.1293 | Y | 129.2714 | 18525 | 1013 | 38518 | 32720 | 17531.1704 | Y | 6.2189 | 14352 | 1000 | 38981 | 32780 | 13502.4403
9 | 105 | E12 | PFOA + PFHPA + PFPA 3 | 01:33:24 | 36.9984 | 36.1293 | Y | 145.202 | 16772 | 999 | 41059 | 32709 | 15777.0172 | Y | 6.6679 | 20591 | 996 | 38656 | 32757 | 19776.5108
9 | 105 | F01 | CTL 2 | 01:33:24 | 36.9984 | 36.1293 | Y | 110.1956 | 21221 | 1000 | 40713 | 32705 | 20223.65 | Y | 6.3968 | 16767 | 991 | 40999 | 32640 | 15988.6214
9 | 105 | F02 | VC 2 | 01:33:24 | 36.9984 | 36.1293 | Y | 117.2689 | 20115 | 984 | 39454 | 32730 | 19133.9915 | Y | 6.4605 | 17593 | 991 | 37534 | 32713 | 16861.0962
9 | 105 | F03 | LOW PFOA 2 | 01:33:24 | 36.9984 | 36.1293 | Y | 116.6294 | 20213 | 979 | 39103 | 32718 | 19227.6686 | Y | 6.424 | 17000 | 1011 | 40164 | 32743 | 16371.563
9 | 105 | F04 | HIGH PFOA 2 | 01:33:24 | 36.9984 | 36.1293 | Y | 88.335 | 25540 | 1000 | 40347 | 32746 | 24543.3601 | Y | 6.2406 | 14451 | 995 | 38421 | 32783 | 13814.84
9 | 105 | F05 | LOW PFHPA 2 | 01:33:24 | 36.9984 | 36.1293 | Y | 54.0896 | 37866 | 998 | 41326 | 32707 | 36885.5733 | Y | 6.1531 | 13356 | 1002 | 39621 | 32730 | 12592.3962
9 | 105 | F06 | HIGH PFHPA 1 | 01:33:24 | 36.9984 | 36.1293 | Y | 120.8332 | 19611 | 1002 | 39883 | 32744 | 18628.2292 | Y | 6.4903 | 17937 | 986 | 39850 | 32760 | 17297.5965
9 | 105 | F07 | LOW PFPA 2 | 01:33:24 | 36.9984 | 36.1293 | Y | 109.2236 | 21368 | 1002 | 41469 | 32750 | 20383.1552 | Y | 6.4052 | 16939 | 1003 | 39894 | 32702 | 16164.4598
9 | 105 | F08 | PFOA + PFHPA 1 | 01:33:24 | 36.9984 | 36.1293 | Y | 88.2226 | 25554 | 987 | 40360 | 32719 | 24570.3443 | Y | 6.3005 | 15355 | 1000 | 38792 | 32710 | 14620.0896
9 | 105 | F09 | PFOA + PFHPA 3 | 01:33:24 | 36.9984 | 36.1293 | Y | 80.3361 | 27594 | 988 | 40354 | 32781 | 26624.2187 | Y | 6.293 | 15278 | 992 | 40960 | 32689 | 14546.4519
9 | 105 | F10 | PFHPA + PFPA 1 | 01:33:24 | 36.9984 | 36.1293 | Y | 102.4111 | 22548 | 1001 | 39774 | 32755 | 21575.9118 | Y | 6.4162 | 16980 | 1003 | 39355 | 32702 | 16257.7455
9 | 105 | F11 | PFOA + PFHPA + PFPA 1 | 01:33:24 | 36.9984 | 36.1293 | Y | 128.8151 | 18581 | 1013 | 39501 | 32720 | 17587.1811 | Y | 6.185 | 13899 | 1000 | 40260 | 32780 | 13060.6595
9 | 105 | F12 | PFOA + PFHPA + PFPA 3 | 01:33:24 | 36.9984 | 36.1293 | Y | 141.0649 | 17184 | 999 | 39361 | 32709 | 16197.9164 | Y | 6.7055 | 21168 | 996 | 37163 | 32757 | 20263.2828
9 | 105 | G01 | CTL 2 | 01:33:24 | 36.9984 | 36.1293 | Y | 112.6941 | 20816 | 1000 | 42110 | 32705 | 19824.8532 | Y | 6.4249 | 17180 | 991 | 45123 | 32640 | 16388.5594
9 | 105 | G02 | VC 2 | 01:33:24 | 36.9984 | 36.1293 | Y | 110.6498 | 21132 | 984 | 43525 | 32730 | 20149.9576 | Y | 6.4528 | 17662 | 991 | 45096 | 32713 | 16776.547
9 | 105 | G03 | LOW PFOA 2 | 01:33:24 | 36.9984 | 36.1293 | Y | 112.1201 | 20897 | 979 | 39860 | 32718 | 19915.0741 | Y | 6.4213 | 17154 | 1011 | 41153 | 32743 | 16336.7729
9 | 105 | G04 | HIGH PFOA 2 | 01:33:24 | 36.9984 | 36.1293 | Y | 93.5943 | 24362 | 1000 | 39432 | 32746 | 23343.7813 | Y | 6.2896 | 15279 | 995 | 39812 | 32783 | 14490.5023
9 | 105 | G05 | LOW PFHPA 2 | 01:33:24 | 36.9984 | 36.1293 | Y | 48.7036 | 41041 | 998 | 40610 | 32707 | 40053.3862 | Y | 6.1434 | 13258 | 1002 | 38534 | 32730 | 12434.1744
9 | 105 | G06 | HIGH PFHPA 2 | 01:33:24 | 36.9984 | 36.1293 | Y | 93.4803 | 24350 | 1002 | 38671 | 32744 | 23368.5416 | Y | 6.3087 | 15462 | 986 | 39171 | 32760 | 14758.1797
9 | 105 | G07 | LOW PFPA 2 | 01:33:24 | 36.9984 | 36.1293 | Y | 108.7218 | 21446 | 1002 | 40373 | 32750 | 20466.5066 | Y | 6.4305 | 16991 | 1003 | 38634 | 32702 | 16374.6799
9 | 105 | G08 | PFOA + PFHPA 1 | 01:33:24 | 36.9984 | 36.1293 | Y | 86.4173 | 25993 | 987 | 41348 | 32719 | 25012.0246 | Y | 6.2777 | 15064 | 1000 | 39052 | 32710 | 14289.6512
9 | 105 | G09 | PFOA + PFPA 1 | 01:33:24 | 36.9984 | 36.1293 | Y | 119.6916 | 19766 | 988 | 41291 | 32781 | 18787.2907 | Y | 6.5277 | 18586 | 992 | 39253 | 32689 | 17817.6889
9 | 105 | G10 | PFHPA + PFPA 1 | 01:33:24 | 36.9984 | 36.1293 | Y | 119.8269 | 19765 | 1001 | 41958 | 32755 | 18768.2953 | Y | 6.5288 | 18718 | 1003 | 44328 | 32702 | 17919.4715
9 | 105 | G11 | PFOA + PFHPA + PFPA 1 | 01:33:24 | 36.9984 | 36.1293 | Y | 100.2707 | 22993 | 1013 | 41613 | 32720 | 21980 | Y | 6.3693 | 16375 | 1000 | 40498 | 32780 | 15608.383
9 | 105 | G12 | PFOA + PFHPA + PFPA 3 | 01:33:24 | 36.9984 | 36.1293 | Y | 133.9473 | 17981 | 999 | 40082 | 32709 | 16977.1225 | Y | 6.788 | 22226 | 996 | 38919 | 32757 | 21421.1681
9 | 105 | H01 | Background | 01:33:24 | 36.9984 | 36.1293 | Y | 136.6241 | 17672 | 1000 | 42963 | 32705 | 16675.4455 | Y | 7.3417 | 29908 | 991 | 45640 | 32640 | 29239.0862
9 | 105 | H02 | VC 2 | 01:33:24 | 36.9984 | 36.1293 | Y | 102.013 | 22641 | 984 | 39131 | 32730 | 21649.9258 | Y | 6.5043 | 18254 | 991 | 39097 | 32713 | 17480.3095
9 | 105 | H03 | LOW PFOA 2 | 01:33:24 | 36.9984 | 36.1293 | Y | 141.1886 | 17164 | 979 | 40050 | 32718 | 16185 | Y | 6.3265 | 15816 | 1011 | 41276 | 32743 | 15014.4466
9 | 105 | H04 | HIGH PFOA 2 | 01:33:24 | 36.9984 | 36.1293 | Y | 130.311 | 18397 | 1000 | 39750 | 32746 | 17404.8799 | Y | 6.2392 | 14633 | 995 | 39023 | 32783 | 13792.7721
9 | 105 | H05 | LOW PFHPA 2 | 01:33:24 | 36.9984 | 36.1293 | Y | 125.6521 | 18998 | 998 | 40560 | 32707 | 17985.4848 | Y | 6.1183 | 12801 | 1002 | 37847 | 32730 | 12064.1761
9 | 105 | H06 | HIGH PFHPA 2 | 01:33:24 | 36.9984 | 36.1293 | Y | 92.283 | 24630 | 1002 | 39296 | 32744 | 23631.7592 | Y | 6.4728 | 17701 | 986 | 39191 | 32760 | 17026.0267
9 | 105 | H07 | HIGH PFPA 1 | 01:33:24 | 36.9984 | 36.1293 | Y | 66.1978 | 32303 | 1002 | 38696 | 32750 | 31317.2982 | Y | 6.2294 | 14467 | 1003 | 38648 | 32702 | 13624.5822
9 | 105 | H08 | PFOA + PFHPA 1 | 01:33:24 | 36.9984 | 36.1293 | Y | 88.9017 | 25427 | 987 | 39120 | 32719 | 24408.2212 | Y | 6.3284 | 15756 | 1000 | 39172 | 32710 | 14973.0046
9 | 105 | H09 | PFOA + PFPA 1 | 01:33:24 | 36.9984 | 36.1293 | Y | 126.6769 | 18852 | 988 | 38717 | 32781 | 17854.4724 | Y | 6.5315 | 18312 | 992 | 39641 | 32689 | 17773.0587
9 | 105 | H10 | PFHPA + PFPA 2 | 01:33:24 | 36.9984 | 36.1293 | Y | 119.5018 | 19815 | 1001 | 43629 | 32755 | 18814 | Y | 6.5546 | 18978 | 1003 | 39867 | 32702 | 18197.4916
9 | 105 | H11 | PFOA + PFHPA + PFPA 1 | 01:33:24 | 36.9984 | 36.1293 | Y | 94.7505 | 24098 | 1013 | 39536 | 32720 | 23095.6065 | Y | 6.4455 | 17308 | 1000 | 37796 | 32780 | 16508.1324
9 | 105 | H12 | Background | 01:33:24 | 36.9984 | 36.1293 | Y | 138.385 | 17485 | 999 | 38103 | 32709 | 16482.7584 | Y | 7.1619 | 27579 | 996 | 38050 | 32757 | 26635.1047
9 | 106 | A01 | Background | 01:33:40 | 36.9984 | 36.128 | Y | 167.2188 | 14857 | 1000 | 40521 | 32705 | 13855.0992 | Y | 7.1774 | 26429 | 991 | 39615 | 32640 | 26752.8191
9 | 106 | A02 | CTL 3 | 01:33:40 | 36.9984 | 36.128 | Y | 128.6946 | 18663 | 984 | 40816 | 32730 | 17593.6017 | Y | 6.6601 | 20092 | 991 | 39357 | 32713 | 19672.5515
9 | 106 | A03 | VC 3 | 01:33:40 | 36.9984 | 36.128 | Y | 121.4343 | 19509 | 979 | 39005 | 32718 | 18536.2061 | Y | 6.5469 | 18621 | 1011 | 40038 | 32743 | 18056.6998
9 | 106 | A04 | LOW PFOA 3 | 01:33:40 | 36.9984 | 36.128 | Y | 112.6323 | 20855 | 1000 | 38767 | 32746 | 19823.8266 | Y | 6.4739 | 17680 | 995 | 39577 | 32783 | 17059.7306
9 | 106 | A05 | HIGH PFOA 3 | 01:33:40 | 36.9984 | 36.128 | Y | 96.7352 | 23648 | 998 | 40713 | 32707 | 22667.7227 | Y | 6.3752 | 16351 | 1002 | 40403 | 32730 | 15698.4805
9 | 106 | A06 | LOW PFHPA 3 | 01:33:40 | 36.9984 | 36.128 | Y | 74.6064 | 29352 | 1002 | 41715 | 32744 | 28323.825 | Y | 6.2644 | 14129 | 986 | 38157 | 32760 | 14085.4569
9 | 106 | A07 | HIGH PFHPA 2 | 01:33:40 | 36.9984 | 36.128 | Y | 104.9783 | 22129 | 1002 | 41223 | 32750 | 21098.2712 | Y | 6.4333 | 16766 | 1003 | 38684 | 32702 | 16444.0662
9 | 106 | A08 | HIGH PFPA 1 | 01:33:40 | 36.9984 | 36.128 | Y | 73.714 | 29743 | 987 | 39728 | 32719 | 28611.7195 | Y | 6.2378 | 14350 | 1000 | 39404 | 32710 | 13692.9937
9 | 106 | A09 | PFOA + PFHPA 2 | 01:33:40 | 36.9984 | 36.128 | Y | 83.5238 | 26727 | 988 | 41774 | 32781 | 25736.028 | Y | 6.4143 | 16556 | 992 | 40490 | 32689 | 16134.8966
9 | 106 | A10 | PFOA + PFPA 1 | 01:33:40 | 36.9984 | 36.128 | Y | 138.0421 | 17506 | 1001 | 42086 | 32755 | 16512.5044 | Y | 6.638 | 19663 | 1003 | 41933 | 32702 | 19311.8122
9 | 106 | A11 | PFHPA + PFPA 2 | 01:33:40 | 36.9984 | 36.128 | Y | 129.3613 | 18500 | 1013 | 40171 | 32720 | 17511.8289 | Y | 6.5598 | 18849 | 1000 | 41572 | 32780 | 18275.6323
9 | 106 | A12 | Background | 01:33:40 | 36.9984 | 36.128 | Y | 170.6909 | 14591 | 999 | 43360 | 32709 | 13594.7398 | Y | 7.1492 | 27017 | 996 | 42917 | 32757 | 26502.3068
9 | 106 | B01 | CTL 1 | 01:33:40 | 36.9984 | 36.128 | Y | 130.1763 | 18380 | 1000 | 41087 | 32705 | 17412.8919 | Y | 6.6033 | 19252 | 991 | 39762 | 32640 | 18807.041
9 | 106 | B02 | CTL 3 | 01:33:40 | 36.9984 | 36.128 | Y | 129.904 | 18403 | 984 | 45080 | 32730 | 17445.8222 | Y | 6.6397 | 19854 | 991 | 41352 | 32713 | 19380.0911
9 | 106 | B03 | VC 3 | 01:33:40 | 36.9984 | 36.128 | Y | 116.8005 | 20146 | 979 | 40622 | 32718 | 19192.4884 | Y | 6.5732 | 19233 | 1011 | 40170 | 32743 | 18452.4749
9 | 106 | B04 | LOW PFOA 3 | 01:33:40 | 36.9984 | 36.128 | Y | 103.6901 | 22345 | 1000 | 42555 | 32746 | 21329.0539 | Y | 6.5158 | 17941 | 995 | 39698 | 32783 | 17612.7877
9 | 106 | B05 | HIGH PFOA 3 | 01:33:40 | 36.9984 | 36.128 | Y | 88.5505 | 25446 | 998 | 45673 | 32707 | 24475.4752 | Y | 6.324 | 14888 | 1002 | 38353 | 32730 | 14881.5341
9 | 106 | B06 | LOW PFHPA 3 | 01:33:40 | 36.9984 | 36.128 | Y | 51.0996 | 39541 | 1002 | 40065 | 32744 | 38539 | Y | 6.155 | 12929 | 986 | 40216 | 32760 | 12565.5203
9 | 106 | B07 | LOW PFPA 1 | 01:33:40 | 36.9984 | 36.128 | Y | 116.4701 | 20206 | 1002 | 42019 | 32750 | 19241.0592 | Y | 6.2863 | 14470 | 1003 | 39666 | 32702 | 14318.9098
9 | 106 | B08 | HIGH PFPA 1 | 01:33:40 | 36.9984 | 36.128 | Y | 70.2955 | 30826 | 987 | 40877 | 32719 | 29770.9848 | Y | 6.179 | 13617 | 1000 | 40597 | 32710 | 12931.2252
9 | 106 | B09 | PFOA + PFHPA 2 | 01:33:40 | 36.9984 | 36.128 | Y | 75.6956 | 28953 | 988 | 40406 | 32781 | 27980.1885 | Y | 6.3215 | 15084 | 992 | 39041 | 32689 | 14861.398
9 | 106 | B10 | PFOA + PFPA 1 | 01:33:40 | 36.9984 | 36.128 | Y | 126.3562 | 18873 | 1001 | 41830 | 32755 | 17886.5577 | Y | 6.5795 | 19178 | 1003 | 41345 | 32702 | 18532.2438
9 | 106 | B11 | PFHPA + PFPA 2 | 01:33:40 | 36.9984 | 36.128 | Y | 112.4512 | 20836 | 1013 | 40568 | 32720 | 19852.2044 | Y | 6.4544 | 17113 | 1000 | 39841 | 32780 | 16718.8986
9 | 106 | B12 | PFOA + PFHPA + PFPA 2 | 01:33:40 | 36.9984 | 36.128 | Y | 145.12 | 16768 | 999 | 47030 | 32709 | 15778.3669 | Y | 6.8093 | 22655 | 996 | 41084 | 32757 | 21784.1507
9 | 106 | C01 | CTL 1 | 01:33:40 | 36.9984 | 36.128 | Y | 120.1645 | 19730 | 1000 | 38050 | 32705 | 18711.5435 | Y | 6.5831 | 18926 | 991 | 38037 | 32640 | 18496.0821
9 | 106 | C02 | VC 1 | 01:33:40 | 36.9984 | 36.128 | Y | 117.5444 | 20041 | 984 | 38666 | 32730 | 19084.0094 | Y | 6.5079 | 17882 | 991 | 39327 | 32713 | 17518.2489
9 | 106 | C03 | LOW PFOA 1 | 01:33:40 | 36.9984 | 36.128 | Y | 100.7037 | 22863 | 979 | 43036 | 32718 | 21884 | Y | 6.3691 | 16120 | 1011 | 41355 | 32743 | 15625.6187
9 | 106 | C04 | HIGH PFOA 1 | 01:33:40 | 36.9984 | 36.128 | Y | 126.059 | 18908 | 1000 | 39625 | 32746 | 17924.4919 | Y | 6.4725 | 17445 | 995 | 38911 | 32783 | 16996.5796
9 | 106 | C05 | LOW PFHPA 1 | 01:33:40 | 36.9984 | 36.128 | Y | 115.4438 | 20355 | 998 | 44971 | 32707 | 19393.5142 | Y | 6.4215 | 16790 | 1002 | 41244 | 32730 | 16316.5083
9 | 106 | C06 | LOW PFHPA 3 | 01:33:40 | 36.9984 | 36.128 | Y | 41.5548 | 46065 | 1002 | 41119 | 32744 | 45151.0048 | Y | 6.0618 | 11975 | 986 | 42604 | 32760 | 11310.1499
9 | 106 | C07 | LOW PFPA 1 | 01:33:40 | 36.9984 | 36.128 | Y | 97.2446 | 23562 | 1002 | 38645 | 32750 | 22563.9969 | Y | 6.3144 | 15322 | 1003 | 39146 | 32702 | 14787.41
9 | 106 | C08 | HIGH PFPA 2 | 01:33:40 | 36.9984 | 36.128 | Y | 88.8277 | 25422 | 987 | 40708 | 32719 | 24409.543 | Y | 6.2732 | 14505 | 1000 | 37821 | 32710 | 14129.3592
9 | 106 | C09 | PFOA + PFHPA 2 | 01:33:40 | 36.9984 | 36.128 | Y | 72.6882 | 29938 | 988 | 39328 | 32781 | 28950 | Y | 6.1609 | 13071 | 992 | 38795 | 32689 | 12639.8585
9 | 106 | C10 | PFOA + PFPA 1 | 01:33:40 | 36.9984 | 36.128 | Y | 117.6852 | 20062 | 1001 | 40430 | 32755 | 19063.6139 | Y | 6.5394 | 18480 | 1003 | 38111 | 32702 | 17955.3139
9 | 106 | C11 | PFHPA + PFPA 3 | 01:33:40 | 36.9984 | 36.128 | Y | 82.2343 | 27117 | 1013 | 40829 | 32720 | 26080.5916 | Y | 6.2544 | 14728 | 1000 | 40472 | 32780 | 13992.2309
9 | 106 | C12 | PFOA + PFHPA + PFPA 2 | 01:33:40 | 36.9984 | 36.128 | Y | 145.5337 | 16739 | 999 | 39335 | 32709 | 15737.4737 | Y | 6.7318 | 21341 | 996 | 39527 | 32757 | 20653.9244
9 | 106 | D01 | CTL 1 | 01:33:40 | 36.9984 | 36.128 | Y | 117.7704 | 20031 | 1000 | 40598 | 32705 | 19051.3025 | Y | 6.4929 | 17702 | 991 | 38856 | 32640 | 17249.2365
9 | 106 | D02 | VC 1 | 01:33:40 | 36.9984 | 36.128 | Y | 117.208 | 20109 | 984 | 42893 | 32730 | 19132.9146 | Y | 6.4381 | 17194 | 991 | 40351 | 32713 | 16554.1736
9 | 106 | D03 | LOW PFOA 1 | 01:33:40 | 36.9984 | 36.128 | Y | 97.3194 | 23519 | 979 | 43365 | 32718 | 22548.8359 | Y | 6.3664 | 16230 | 1011 | 42116 | 32743 | 15577.4349
9 | 106 | D04 | HIGH PFOA 1 | 01:33:40 | 36.9984 | 36.128 | Y | 121.5387 | 19503 | 1000 | 38925 | 32746 | 18521.938 | Y | 6.4082 | 16850 | 995 | 38760 | 32783 | 16148.1906
9 | 106 | D05 | LOW PFHPA 1 | 01:33:40 | 36.9984 | 36.128 | Y | 105.4881 | 22009 | 998 | 40933 | 32707 | 21008.3245 | Y | 6.3762 | 16085 | 1002 | 39049 | 32730 | 15653.1915
9 | 106 | D06 | HIGH PFHPA 1 | 01:33:40 | 36.9984 | 36.128 | Y | 119.0343 | 19860 | 1002 | 40746 | 32744 | 18870.4094 | Y | 6.3788 | 16300 | 986 | 40875 | 32760 | 15739.8287
9 | 106 | D07 | LOW PFPA 1 | 01:33:40 | 36.9984 | 36.128 | Y | 92.2728 | 24584 | 1002 | 40091 | 32750 | 23618.8375 | Y | 6.3133 | 15300 | 1003 | 39498 | 32702 | 14742.7622
9 | 106 | D08 | HIGH PFPA 2 | 01:33:40 | 36.9984 | 36.128 | Y | 84.4618 | 26534 | 987 | 38883 | 32719 | 25491.0393 | Y | 6.2578 | 14646 | 1000 | 39827 | 32710 | 14012.3043
9 | 106 | D09 | PFOA + PFHPA 3 | 01:33:40 | 36.9984 | 36.128 | Y | 82.624 | 26947 | 988 | 39317 | 32781 | 25975.4914 | Y | 6.2745 | 14749 | 992 | 38938 | 32689 | 14264.4468
9 | 106 | D10 | PFOA + PFPA 1 | 01:33:40 | 36.9984 | 36.128 | Y | 114.8474 | 20496 | 1001 | 39718 | 32755 | 19483.2258 | Y | 6.5232 | 18398 | 1003 | 39662 | 32702 | 17759.7879
9 | 106 | D11 | PFHPA + PFPA 3 | 01:33:40 | 36.9984 | 36.128 | Y | 83.3145 | 26793 | 1013 | 39816 | 32720 | 25791.3274 | Y | 6.2331 | 14533 | 1000 | 37515 | 32780 | 13707.9485
9 | 106 | D12 | PFOA + PFHPA + PFPA 2 | 01:33:40 | 36.9984 | 36.128 | Y | 156.7406 | 15718 | 999 | 39438 | 32709 | 14704.9848 | Y | 6.7335 | 21379 | 996 | 37692 | 32757 | 20660.2555
9 | 106 | E01 | CTL 2 | 01:33:40 | 36.9984 | 36.128 | Y | 110.8436 | 21098 | 1000 | 41422 | 32705 | 20107.6813 | Y | 6.4651 | 17615 | 991 | 41195 | 32640 | 16945.2086
9 | 106 | E02 | VC 1 | 01:33:40 | 36.9984 | 36.128 | Y | 113.63 | 20657 | 984 | 42969 | 32730 | 19668.965 | Y | 6.4167 | 16783 | 991 | 40067 | 32713 | 16273.5356
9 | 106 | E03 | LOW PFOA 1 | 01:33:40 | 36.9984 | 36.128 | Y | 81.2312 | 27327 | 979 | 40422 | 32718 | 26355.0942 | Y | 6.4589 | 17674 | 1011 | 40431 | 32743 | 16853.8093
9 | 106 | E04 | HIGH PFOA 1 | 01:33:40 | 36.9984 | 36.128 | Y | 121.7647 | 19478 | 1000 | 41653 | 32746 | 18491.1209 | Y | 6.383 | 16562 | 995 | 39143 | 32783 | 15822.2006
9 | 106 | E05 | LOW PFHPA 1 | 01:33:40 | 36.9984 | 36.128 | Y | 100.7274 | 22867 | 998 | 43613 | 32707 | 21879.4837 | Y | 6.3253 | 15622 | 1002 | 40259 | 32730 | 14991.409
9 | 106 | E06 | HIGH PFHPA 1 | 01:33:40 | 36.9984 | 36.128 | Y | 107.7405 | 21606 | 1002 | 42262 | 32744 | 20619.8901 | Y | 6.5812 | 19088 | 986 | 40186 | 32760 | 18564.6771
9 | 106 | E07 | LOW PFPA 2 | 01:33:40 | 36.9984 | 36.128 | Y | 105.7279 | 21945 | 1002 | 41234 | 32750 | 20966.2797 | Y | 6.3619 | 16172 | 1003 | 40964 | 32702 | 15488.0554
9 | 106 | E08 | HIGH PFPA 2 | 01:33:40 | 36.9984 | 36.128 | Y | 91.9913 | 24660 | 987 | 41396 | 32719 | 23681.526 | Y | 6.2741 | 14945 | 1000 | 39583 | 32710 | 14258.1209
9 | 106 | E09 | PFOA + PFHPA 3 | 01:33:40 | 36.9984 | 36.128 | Y | 78.6997 | 28053 | 988 | 41941 | 32781 | 27074.1877 | Y | 6.2154 | 14178 | 992 | 40317 | 32689 | 13461.0844
9 | 106 | E10 | PFHPA + PFPA 1 | 01:33:40 | 36.9984 | 36.128 | Y | 108.9194 | 21398 | 1001 | 38688 | 32755 | 20422.2462 | Y | 6.4416 | 17160 | 1003 | 40952 | 32702 | 16616.68
9 | 106 | E11 | PFHPA + PFPA 3 | 01:33:40 | 36.9984 | 36.128 | Y | 124.6023 | 19106 | 1013 | 38518 | 32720 | 18112.7716 | Y | 6.1938 | 14004 | 1000 | 38980 | 32780 | 13153.0748
9 | 106 | E12 | PFOA + PFHPA + PFPA 3 | 01:33:40 | 36.9984 | 36.128 | Y | 144.6404 | 16819 | 999 | 41058 | 32709 | 15826.0435 | Y | 6.6517 | 20367 | 996 | 38656 | 32757 | 19550.5362
9 | 106 | F01 | CTL 2 | 01:33:40 | 36.9984 | 36.128 | Y | 107.6076 | 21637 | 1000 | 40712 | 32705 | 20642.4045 | Y | 6.37 | 16398 | 991 | 40999 | 32640 | 15614.9421
9 | 106 | F02 | VC 2 | 01:33:40 | 36.9984 | 36.128 | Y | 115.3405 | 20393 | 984 | 39455 | 32730 | 19409 | Y | 6.4344 | 17233 | 991 | 37534 | 32713 | 16495.7944
9 | 106 | F03 | LOW PFOA 2 | 01:33:40 | 36.9984 | 36.128 | Y | 114.5034 | 20524 | 979 | 39104 | 32718 | 19535.3583 | Y | 6.3986 | 16649 | 1011 | 40162 | 32743 | 16017.2534
9 | 106 | F04 | HIGH PFOA 2 | 01:33:40 | 36.9984 | 36.128 | Y | 84.983 | 26350 | 1000 | 40346 | 32746 | 25356.9342 | Y | 6.2126 | 14067 | 995 | 38420 | 32783 | 13423.8622
9 | 106 | F05 | LOW PFHPA 2 | 01:33:40 | 36.9984 | 36.128 | Y | 49.6535 | 40388 | 998 | 41325 | 32707 | 39413.4324 | Y | 6.1308 | 13050 | 1002 | 39621 | 32730 | 12280.9343
9 | 106 | F06 | HIGH PFHPA 1 | 01:33:40 | 36.9984 | 36.128 | Y | 119.2091 | 19831 | 1002 | 39884 | 32744 | 18845.6647 | Y | 6.4629 | 17562 | 986 | 39850 | 32760 | 16915.3504
9 | 106 | F07 | LOW PFPA 2 | 01:33:40 | 36.9984 | 36.128 | Y | 107.0616 | 21720 | 1002 | 41469 | 32750 | 20735.4378 | Y | 6.3794 | 16581 | 1003 | 39893 | 32702 | 15803.9683
9 | 106 | F08 | PFOA + PFHPA 1 | 01:33:40 | 36.9984 | 36.128 | Y | 85.0905 | 26313 | 987 | 40360 | 32719 | 25329.4437 | Y | 6.2737 | 14985 | 1000 | 38791 | 32710 | 14246.2087
9 | 106 | F09 | PFOA + PFHPA 3 | 01:33:40 | 36.9984 | 36.128 | Y | 76.7976 | 28610 | 988 | 40354 | 32781 | 27640.8895 | Y | 6.2659 | 14904 | 992 | 40959 | 32689 | 14167.9091
9 | 106 | F10 | PFHPA + PFPA 1 | 01:33:40 | 36.9984 | 36.128 | Y | 100.0182 | 22987 | 1001 | 39774 | 32755 | 22015.4747 | Y | 6.3885 | 16597 | 1003 | 39354 | 32702 | 15870.9493
9 | 106 | F11 | PFOA + PFHPA + PFPA 1 | 01:33:40 | 36.9984 | 36.128 | Y | 124.5567 | 19112 | 1013 | 39501 | 32720 | 18118.7292 | Y | 6.1607 | 13564 | 1000 | 40260 | 32780 | 12721.7631
9 | 106 | F12 | PFOA + PFHPA + PFPA 3 | 01:33:40 | 36.9984 | 36.128 | Y | 140.3992 | 17244 | 999 | 39360 | 32709 | 16260.5562 | Y | 6.687 | 20907 | 996 | 37162 | 32757 | 20005.924
9 | 106 | G01 | CTL 2 | 01:33:40 | 36.9984 | 36.128 | Y | 110.2341 | 21195 | 1000 | 42109 | 32705 | 20206.2691 | Y | 6.3999 | 16833 | 991 | 45122 | 32640 | 16038.893
9 | 106 | G02 | VC 2 | 01:33:40 | 36.9984 | 36.128 | Y | 108.3574 | 21498 | 984 | 43525 | 32730 | 20515.9915 | Y | 6.4253 | 17280 | 991 | 45096 | 32713 | 16392.2642
9 | 106 | G03 | LOW PFOA 2 | 01:33:40 | 36.9984 | 36.128 | Y | 109.8309 | 21254 | 979 | 39860 | 32718 | 20272.0241 | Y | 6.3943 | 16782 | 1011 | 41153 | 32743 | 15960.5707
9 | 106 | G04 | HIGH PFOA 2 | 01:33:40 | 36.9984 | 36.128 | Y | 90.3911 | 25063 | 1000 | 39432 | 32746 | 24044.2571 | Y | 6.2619 | 14896 | 995 | 39811 | 32783 | 14104.4741
9 | 106 | G05 | LOW PFHPA 2 | 01:33:40 | 36.9984 | 36.128 | Y | 44.6683 | 43745 | 998 | 40610 | 32707 | 42758.0705 | Y | 6.1184 | 12914 | 1002 | 38534 | 32730 | 12085.5513
9 | 106 | G06 | HIGH PFHPA 2 | 01:33:40 | 36.9984 | 36.128 | Y | 90.2962 | 25047 | 1002 | 38671 | 32744 | 24066.1296 | Y | 6.2801 | 15071 | 986 | 39171 | 32760 | 14360.044
9 | 106 | G07 | LOW PFPA 2 | 01:33:40 | 36.9984 | 36.128 | Y | 106.3965 | 21829 | 1002 | 40373 | 32750 | 20849.9086 | Y | 6.403 | 16614 | 1003 | 38633 | 32702 | 15991.9651
9 | 106 | G08 | PFOA + PFHPA 1 | 01:33:40 | 36.9984 | 36.128 | Y | 82.8339 | 26900 | 987 | 41348 | 32719 | 25919.2348 | Y | 6.2489 | 14667 | 1000 | 39051 | 32710 | 13889.052
9 | 106 | G09 | PFOA + PFPA 1 | 01:33:40 | 36.9984 | 36.128 | Y | 118.5987 | 19911 | 988 | 41291 | 32781 | 18932.3589 | Y | 6.4984 | 18179 | 992 | 39252 | 32689 | 17408.5938
9 | 106 | G10 | PFHPA + PFPA 1 | 01:33:40 | 36.9984 | 36.128 | Y | 118.0835 | 20005 | 1001 | 41959 | 32755 | 19006.1735 | Y | 6.503 | 18359 | 1003 | 44327 | 32702 | 17558.1464
9 | 106 | G11 | PFOA + PFHPA + PFPA 1 | 01:33:40 | 36.9984 | 36.128 | Y | 97.5612 | 23513 | 1013 | 41613 | 32720 | 22500 | Y | 6.3409 | 15983 | 1000 | 40497 | 32780 | 15212.8967
9 | 106 | G12 | PFOA + PFHPA + PFPA 3 | 01:33:40 | 36.9984 | 36.128 | Y | 133.1814 | 18059 | 999 | 40081 | 32709 | 17057.5503 | Y | 6.7652 | 21907 | 996 | 38918 | 32757 | 21103.0107
9 | 106 | H01 | Background | 01:33:40 | 36.9984 | 36.128 | Y | 136.4744 | 17681 | 1000 | 42963 | 32705 | 16684.4473 | Y | 7.3356 | 29822 | 991 | 45639 | 32640 | 29154.4789
9 | 106 | H02 | VC 2 | 01:33:40 | 36.9984 | 36.128 | Y | 100.5735 | 22900 | 984 | 39131 | 32730 | 21908.8449 | Y | 6.4753 | 17851 | 991 | 39096 | 32713 | 17075.3418
9 | 106 | H03 | LOW PFOA 2 | 01:33:40 | 36.9984 | 36.128 | Y | 140.2085 | 17262 | 979 | 40051 | 32718 | 16280.646 | Y | 6.2916 | 15333 | 1011 | 41275 | 32743 | 14526.8713
9 | 106 | H04 | HIGH PFOA 2 | 01:33:40 | 36.9984 | 36.128 | Y | 129.2377 | 18519 | 1000 | 39750 | 32746 | 17526.9322 | Y | 6.2049 | 14157 | 995 | 39022 | 32783 | 13314.0306
9 | 106 | H05 | LOW PFHPA 2 | 01:33:40 | 36.9984 | 36.128 | Y | 123.7947 | 19234 | 998 | 40561 | 32707 | 18218.8574 | Y | 6.0828 | 12314 | 1002 | 37846 | 32730 | 11569.5446
9 | 106 | H06 | HIGH PFHPA 2 | 01:33:40 | 36.9984 | 36.128 | Y | 89.638 | 25217 | 1002 | 39296 | 32744 | 24218.8487 | Y | 6.4364 | 17200 | 986 | 39190 | 32760 | 16518.9456
9 | 106 | H07 | HIGH PFPA 1 | 01:33:40 | 36.9984 | 36.128 | Y | 61.2965 | 34310 | 1002 | 38696 | 32750 | 33325.3108 | Y | 6.2026 | 14095 | 1003 | 38647 | 32702 | 13250.8503
9 | 106 | H08 | PFOA + PFHPA 1 | 01:33:40 | 36.9984 | 36.128 | Y | 85.8246 | 26163 | 987 | 39120 | 32719 | 25143.3014 | Y | 6.2996 | 15355 | 1000 | 39170 | 32710 | 14571.3011
9 | 106 | H09 | PFOA + PFPA 1 | 01:33:40 | 36.9984 | 36.128 | Y | 125.5704 | 18988 | 988 | 38718 | 32781 | 17987.207 | Y | 6.5044 | 17939 | 992 | 39639 | 32689 | 17396.1203
9 | 106 | H10 | PFHPA + PFPA 2 | 01:33:40 | 36.9984 | 36.128 | Y | 117.9666 | 20024 | 1001 | 43629 | 32755 | 19023 | Y | 6.5285 | 18615 | 1003 | 39866 | 32702 | 17832.8647
9 | 106 | H11 | PFOA + PFHPA + PFPA 1 | 01:33:40 | 36.9984 | 36.128 | Y | 92.5275 | 24561 | 1013 | 39535 | 32720 | 23562.4158 | Y | 6.4161 | 16902 | 1000 | 37795 | 32780 | 16100.8471
9 | 106 | H12 | Background | 01:33:40 | 36.9984 | 36.128 | Y | 138.3629 | 17480 | 999 | 38103 | 32709 | 16477.7594 | Y | 7.1539 | 27468 | 996 | 38050 | 32757 | 26523.895
9 | 107 | A01 | Background | 01:33:55 | 36.9984 | 36.128 | Y | 167.324 | 14845 | 1000 | 40521 | 32705 | 13843.1007 | Y | 7.1693 | 26325 | 991 | 39616 | 32640 | 26639.6838
9 | 107 | A02 | CTL 3 | 01:33:55 | 36.9984 | 36.128 | Y | 127.4808 | 18808 | 984 | 40816 | 32730 | 17737.9382 | Y | 6.632 | 19713 | 991 | 39358 | 32713 | 19279.7192
9 | 107 | A03 | VC 3 | 01:33:55 | 36.9984 | 36.128 | Y | 119.8066 | 19727 | 979 | 39005 | 32718 | 18754.2755 | Y | 6.5162 | 18203 | 1011 | 40038 | 32743 | 17628.6724
9 | 107 | A04 | LOW PFOA 3 | 01:33:55 | 36.9984 | 36.128 | Y | 110.7809 | 21141 | 1000 | 38767 | 32746 | 20109.3991 | Y | 6.4458 | 17295 | 995 | 39577 | 32783 | 16666.5705
9 | 107 | A05 | HIGH PFOA 3 | 01:33:55 | 36.9984 | 36.128 | Y | 93.7123 | 24272 | 998 | 40713 | 32707 | 23292.1904 | Y | 6.3455 | 15947 | 1002 | 40404 | 32730 | 15283.7231
9 | 107 | A06 | LOW PFHPA 3 | 01:33:55 | 36.9984 | 36.128 | Y | 70.1825 | 30822 | 1002 | 41715 | 32744 | 29792.5141 | Y | 6.234 | 13732 | 986 | 38157 | 32760 | 13661.9755
9 | 107 | A07 | HIGH PFHPA 2 | 01:33:55 | 36.9984 | 36.128 | Y | 102.2401 | 22614 | 1002 | 41222 | 32750 | 21585.3074 | Y | 6.4043 | 16381 | 1003 | 38685 | 32702 | 16040.5776
9 | 107 | A08 | HIGH PFPA 1 | 01:33:55 | 36.9984 | 36.128 | Y | 69.5677 | 31145 | 987 | 39727 | 32719 | 30011.3412 | Y | 6.2094 | 13966 | 1000 | 39405 | 32710 | 13297.6795
9 | 107 | A09 | PFOA + PFHPA 2 | 01:33:55 | 36.9984 | 36.128 | Y | 80.4512 | 27549 | 988 | 41774 | 32781 | 26557.9366 | Y | 6.3822 | 16128 | 992 | 40491 | 32689 | 15689.9995
9 | 107 | A10 | PFOA + PFPA 1 | 01:33:55 | 36.9984 | 36.128 | Y | 137.2929 | 17582 | 1001 | 42086 | 32755 | 16588.537 | Y | 6.6117 | 19307 | 1003 | 41932 | 32702 | 18946.1722
9 | 107 | A11 | PFHPA + PFPA 2 | 01:33:55 | 36.9984 | 36.128 | Y | 128.1096 | 18645 | 1013 | 40170 | 32720 | 17659.5295 | Y | 6.5347 | 18505 | 1000 | 41571 | 32780 | 17925.9987
9 | 107 | A12 | Background | 01:33:55 | 36.9984 | 36.128 | Y | 170.8022 | 14579 | 999 | 43360 | 32709 | 13582.7376 | Y | 7.142 | 26918 | 996 | 42917 | 32757 | 26401.5431
9 | 107 | B01 | CTL 1 | 01:33:55 | 36.9984 | 36.128 | Y | 128.8819 | 18531 | 1000 | 41087 | 32705 | 17564.1621 | Y | 6.5765 | 18889 | 991 | 39762 | 32640 | 18433.7453
9 | 107 | B02 | CTL 3 | 01:33:55 | 36.9984 | 36.128 | Y | 128.7814 | 18535 | 984 | 45081 | 32730 | 17576.5117 | Y | 6.6127 | 19486 | 991 | 41352 | 32713 | 19002.5067
9 | 107 | B03 | VC 3 | 01:33:55 | 36.9984 | 36.128 | Y | 115.0435 | 20399 | 979 | 40622 | 32718 | 19445.8085 | Y | 6.5409 | 18788 | 1011 | 40170 | 32743 | 18002.1423
9 | 107 | B04 | LOW PFOA 3 | 01:33:55 | 36.9984 | 36.128 | Y | 101.5765 | 22723 | 1000 | 42554 | 32746 | 21709.0993 | Y | 6.483 | 17500 | 995 | 39698 | 32783 | 17155.3977
9 | 107 | B05 | HIGH PFOA 3 | 01:33:55 | 36.9984 | 36.128 | Y | 85.176 | 26264 | 998 | 45673 | 32707 | 25294.3585 | Y | 6.2957 | 14519 | 1002 | 38353 | 32730 | 14487.8597
9 | 107 | B06 | LOW PFHPA 3 | 01:33:55 | 36.9984 | 36.128 | Y | 46.7537 | 42259 | 1002 | 40065 | 32744 | 41257 | Y | 6.1291 | 12585 | 986 | 40216 | 32760 | 12204.9569
9 | 107 | B07 | LOW PFPA 1 | 01:33:55 | 36.9984 | 36.128 | Y | 114.2984 | 20523 | 1002 | 42019 | 32750 | 19558.6406 | Y | 6.2642 | 14183 | 1003 | 39667 | 32702 | 14012.8567
9 | 107 | B08 | HIGH PFPA 1 | 01:33:55 | 36.9984 | 36.128 | Y | 65.6144 | 32558 | 987 | 40877 | 32719 | 31499.1633 | Y | 6.1538 | 13273 | 1000 | 40597 | 32710 | 12579.2871
9 | 107 | B09 | PFOA + PFHPA 2 | 01:33:55 | 36.9984 | 36.128 | Y | 72.3323 | 30024 | 988 | 40406 | 32781 | 29051.7503 | Y | 6.2925 | 14700 | 992 | 39041 | 32689 | 14457.8111
9 | 107 | B10 | PFOA + PFPA 1 | 01:33:55 | 36.9984 | 36.128 | Y | 125.2359 | 19010 | 1001 | 41830 | 32755 | 18023.6634 | Y | 6.556 | 18856 | 1003 | 41345 | 32702 | 18204.2456
9 | 107 | B11 | PFHPA + PFPA 2 | 01:33:55 | 36.9984 | 36.128 | Y | 110.3645 | 21160 | 1013 | 40568 | 32720 | 20176.6585 | Y | 6.4288 | 16767 | 1000 | 39840 | 32780 | 16363.1072
9 | 107 | B12 | PFOA + PFHPA + PFPA 2 | 01:33:55 | 36.9984 | 36.128 | Y | 144.7072 | 16805 | 999 | 47031 | 32709 | 15814.2136 | Y | 6.7907 | 22393 | 996 | 41083 | 32757 | 21523.4078
9 | 107 | C01 | CTL 1 | 01:33:55 | 36.9984 | 36.128 | Y | 118.5399 | 19952 | 1000 | 38050 | 32705 | 18933.3358 | Y | 6.5578 | 18589 | 991 | 38038 | 32640 | 18145.5456
9 | 107 | C02 | VC 1 | 01:33:55 | 36.9984 | 36.128 | Y | 116.0039 | 20259 | 984 | 38666 | 32730 | 19302.3032 | Y | 6.4813 | 17523 | 991 | 39327 | 32713 | 17146.6562
9 | 107 | C03 | LOW PFOA 1 | 01:33:55 | 36.9984 | 36.128 | Y | 98.5017 | 23283 | 979 | 43037 | 32718 | 22301.7437 | Y | 6.3412 | 15743 | 1011 | 41356 | 32743 | 15234.6501
9 | 107 | C04 | HIGH PFOA 1 | 01:33:55 | 36.9984 | 36.128 | Y | 124.5878 | 19094 | 1000 | 39626 | 32746 | 18107.8765 | Y | 6.445 | 17073 | 995 | 38911 | 32783 | 16612.9243
9 | 107 | C05 | LOW PFHPA 1 | 01:33:55 | 36.9984 | 36.128 | Y | 113.2966 | 20675 | 998 | 44972 | 32707 | 19712.3995 | Y | 6.3926 | 16400 | 1002 | 41244 | 32730 | 15914.2321
9 | 107 | C06 | LOW PFHPA 3 | 01:33:55 | 36.9984 | 36.128 | Y | 40.4309 | 46956 | 1002 | 41120 | 32744 | 46038.0903 | Y | 6.0406 | 11687 | 986 | 42604 | 32760 | 11014.4262
9 | 107 | C07 | LOW PFPA 1 | 01:33:55 | 36.9984 | 36.128 | Y | 95.1342 | 23987 | 1002 | 38645 | 32750 | 22989.069 | Y | 6.2891 | 14983 | 1003 | 39147 | 32702 | 14435.6506
9 | 107 | C08 | HIGH PFPA 2 | 01:33:55 | 36.9984 | 36.128 | Y | 86.1972 | 26050 | 987 | 40708 | 32719 | 25036.9141 | Y | 6.2442 | 14120 | 1000 | 37821 | 32710 | 13727.7871
9 | 107 | C09 | PFOA + PFHPA 2 | 01:33:55 | 36.9984 | 36.128 | Y | 68.9816 | 31211 | 988 | 39328 | 32781 | 30223 | Y | 6.1361 | 12739 | 992 | 38794 | 32689 | 12295.789
9 | 107 | C10 | PFOA + PFPA 1 | 01:33:55 | 36.9984 | 36.128 | Y | 116.2651 | 20262 | 1001 | 40430 | 32755 | 19263.64 | Y | 6.5113 | 18099 | 1003 | 38111 | 32702 | 17564.4526
9 | 107 | C11 | PFHPA + PFPA 3 | 01:33:55 | 36.9984 | 36.128 | Y | 79.2489 | 27937 | 1013 | 40829 | 32720 | 26899.8837 | Y | 6.227 | 14352 | 1000 | 40472 | 32780 | 13609.4852
9 | 107 | C12 | PFOA + PFHPA + PFPA 2 | 01:33:55 | 36.9984 | 36.128 | Y | 145.1781 | 16769 | 999 | 39335 | 32709 | 15767.4692 | Y | 6.7156 | 21118 | 996 | 39527 | 32757 | 20427.6963
9 | 107 | D01 | CTL 1 | 01:33:55 | 36.9984 | 36.128 | Y | 116.0494 | 20275 | 1000 | 40598 | 32705 | 19295.5499 | Y | 6.4667 | 17351 | 991 | 38857 | 32640 | 16884.6884
9 | 107 | D02 | VC 1 | 01:33:55 | 36.9984 | 36.128 | Y | 115.4687 | 20358 | 984 | 42893 | 32730 | 19382.0126 | Y | 6.4117 | 16836 | 991 | 40352 | 32713 | 16186.6128
9 | 107 | D03 | LOW PFOA 1 | 01:33:55 | 36.9984 | 36.128 | Y | 94.8689 | 24015 | 979 | 43365 | 32718 | 23045.0223 | Y | 6.3365 | 15822 | 1011 | 42116 | 32743 | 15160.4243
9 | 107 | D04 | HIGH PFOA 1 | 01:33:55 | 36.9984 | 36.128 | Y | 120.1371 | 19689 | 1000 | 38925 | 32746 | 18708.1186 | Y | 6.3814 | 16480 | 995 | 38759 | 32783 | 15774.5582
9 | 107 | D05 | LOW PFHPA 1 | 01:33:55 | 36.9984 | 36.128 | Y | 103.5415 | 22350 | 998 | 40934 | 32707 | 21346.5667 | Y | 6.3497 | 15728 | 1002 | 39049 | 32730 | 15283.5363
9 | 107 | D06 | HIGH PFHPA 1 | 01:33:55 | 36.9984 | 36.128 | Y | 117.5302 | 20068 | 1002 | 40746 | 32744 | 19078.5394 | Y | 6.3523 | 15939 | 986 | 40875 | 32760 | 15369.3978
9 | 107 | D07 | LOW PFPA 1 | 01:33:55 | 36.9984 | 36.128 | Y | 90.0994 | 25064 | 1002 | 40091 | 32750 | 24099.5567 | Y | 6.2867 | 14941 | 1003 | 39498 | 32702 | 14373.3028
9 | 107 | D08 | HIGH PFPA 2 | 01:33:55 | 36.9984 | 36.128 | Y | 81.8255 | 27222 | 987 | 38883 | 32719 | 26177.5883 | Y | 6.2319 | 14292 | 1000 | 39826 | 32710 | 13651.5093
9 | 107 | D09 | PFOA + PFHPA 3 | 01:33:55 | 36.9984 | 36.128 | Y | 79.7433 | 27725 | 988 | 39316 | 32781 | 26758.2127 | Y | 6.2479 | 14388 | 992 | 38937 | 32689 | 13893.4085
9 | 107 | D10 | PFOA + PFPA 1 | 01:33:55 | 36.9984 | 36.128 | Y | 113.2598 | 20731 | 1001 | 39718 | 32755 | 19718.0908 | Y | 6.5009 | 18089 | 1003 | 39661 | 32702 | 17447.3121
9 | 107 | D11 | PFHPA + PFPA 3 | 01:33:55 | 36.9984 | 36.128 | Y | 80.4451 | 27561 | 1013 | 39816 | 32720 | 26559.6521 | Y | 6.2076 | 14180 | 1000 | 37515 | 32780 | 13350.699
9 | 107 | D12 | PFOA + PFHPA + PFPA 2 | 01:33:55 | 36.9984 | 36.128 | Y | 156.2989 | 15754 | 999 | 39439 | 32709 | 14738.614 | Y | 6.718 | 21165 | 996 | 37692 | 32757 | 20443.4802
9 | 107 | E01 | CTL 2 | 01:33:55 | 36.9984 | 36.128 | Y | 108.6687 | 21443 | 1000 | 41421 | 32705 | 20455.3009 | Y | 6.439 | 17258 | 991 | 41195 | 32640 | 16581.6988
9 | 107 | E02 | VC 1 | 01:33:55 | 36.9984 | 36.128 | Y | 111.83 | 20930 | 984 | 42969 | 32730 | 19941.9117 | Y | 6.3896 | 16415 | 991 | 40067 | 32713 | 15894.977
9 | 107 | E03 | LOW PFOA 1 | 01:33:55 | 36.9984 | 36.128 | Y | 78.9087 | 27970 | 979 | 40422 | 32718 | 26998.2612 | Y | 6.4267 | 17230 | 1011 | 40431 | 32743 | 16405.0159
9 | 107 | E04 | HIGH PFOA 1 | 01:33:55 | 36.9984 | 36.128 | Y | 120.2222 | 19683 | 1000 | 41653 | 32746 | 18696.259 | Y | 6.3558 | 16185 | 995 | 39142 | 32783 | 15441.9759
9 | 107 | E05 | LOW PFHPA 1 | 01:33:55 | 36.9984 | 36.128 | Y | 98.391 | 23311 | 998 | 43613 | 32707 | 22323.6872 | Y | 6.2984 | 15255 | 1002 | 40259 | 32730 | 14615.6836
9 | 107 | E06 | HIGH PFHPA 1 | 01:33:55 | 36.9984 | 36.128 | Y | 106.5406 | 21802 | 1002 | 42262 | 32744 | 20816.0343 | Y | 6.5497 | 18659 | 986 | 40186 | 32760 | 18125.2785
9 | 107 | E07 | LOW PFPA 2 | 01:33:55 | 36.9984 | 36.128 | Y | 103.8618 | 22267 | 1002 | 41234 | 32750 | 21288.6213 | Y | 6.3377 | 15838 | 1003 | 40963 | 32702 | 15149.421
9 | 107 | E08 | HIGH PFPA 2 | 01:33:55 | 36.9984 | 36.128 | Y | 89.211 | 25285 | 987 | 41396 | 32719 | 24306.7421 | Y | 6.2471 | 14576 | 1000 | 39583 | 32710 | 13881.3898
9 | 107 | E09 | PFOA + PFHPA 3 | 01:33:55 | 36.9984 | 36.128 | Y | 75.7648 | 28921 | 988 | 41941 | 32781 | 27942.4719 | Y | 6.189 | 13814 | 992 | 40316 | 32689 | 13091.8684
9 | 107 | E10 | PFHPA + PFPA 1 | 01:33:55 | 36.9984 | 36.128 | Y | 107.1023 | 21695 | 1001 | 38688 | 32755 | 20719.5967 | Y | 6.416 | 16810 | 1003 | 40951 | 32702 | 16259.3967
9 | 107 | E11 | PFHPA + PFPA 3 | 01:33:55 | 36.9984 | 36.128 | Y | 120.4159 | 19662 | 1013 | 38518 | 32720 | 18669.347 | Y | 6.1694 | 13664 | 1000 | 38979 | 32780 | 12811.6832
9 | 107 | E12 | PFOA + PFHPA + PFPA 3 | 01:33:55 | 36.9984 | 36.128 | Y | 144.1784 | 16862 | 999 | 41059 | 32709 | 15867.0388 | Y | 6.6347 | 20128 | 996 | 38655 | 32757 | 19312.8722
9 | 107 | F01 | CTL 2 | 01:33:55 | 36.9984 | 36.128 | Y | 105.2816 | 22030 | 1000 | 40712 | 32705 | 21035.5027 | Y | 6.3439 | 16038 | 991 | 40999 | 32640 | 15250.377
9 | 107 | F02 | VC 2 | 01:33:55 | 36.9984 | 36.128 | Y | 113.5708 | 20651 | 984 | 39454 | 32730 | 19670.0712 | Y | 6.4093 | 16885 | 991 | 37533 | 32713 | 16146.2241
9 | 107 | F03 | LOW PFOA 2 | 01:33:55 | 36.9984 | 36.128 | Y | 112.5459 | 20818 | 979 | 39104 | 32718 | 19829.2202 | Y | 6.3732 | 16302 | 1011 | 40162 | 32743 | 15662.349
9 | 107 | F04 | HIGH PFOA 2 | 01:33:55 | 36.9984 | 36.128 | Y | 81.9151 | 27146 | 1000 | 40346 | 32746 | 26153.1437 | Y | 6.1858 | 13699 | 995 | 38419 | 32783 | 13049.1487
9 | 107 | F05 | LOW PFHPA 2 | 01:33:55 | 36.9984 | 36.128 | Y | 46.2638 | 42565 | 998 | 41325 | 32707 | 41591.6954 | Y | 6.11 | 12761 | 1002 | 39619 | 32730 | 11990.5467
9 | 107 | F06 | HIGH PFHPA 1 | 01:33:55 | 36.9984 | 36.128 | Y | 117.7216 | 20036 | 1002 | 39884 | 32744 | 19050.837 | Y | 6.4355 | 17184 | 986 | 39849 | 32760 | 16532.5171
9 | 107 | F07 | LOW PFPA 2 | 01:33:55 | 36.9984 | 36.128 | Y | 105.1444 | 22044 | 1002 | 41469 | 32750 | 21059.6979 | Y | 6.3542 | 16233 | 1003 | 39893 | 32702 | 15451.2257
9 | 107 | F08 | PFOA + PFHPA 1 | 01:33:55 | 36.9984 | 36.128 | Y | 82.288 | 27039 | 987 | 40361 | 32719 | 26052 | Y | 6.2479 | 14630 | 1000 | 38790 | 32710 | 13887.4688
9 | 107 | F09 | PFOA + PFHPA 3 | 01:33:55 | 36.9984 | 36.128 | Y | 73.5553 | 29615 | 988 | 40354 | 32781 | 28646.553 | Y | 6.2395 | 14542 | 992 | 40959 | 32689 | 13799.6933
9 | 107 | F10 | PFHPA + PFPA 1 | 01:33:55 | 36.9984 | 36.128 | Y | 97.9577 | 23381 | 1001 | 39774 | 32755 | 22409.9799 | Y | 6.3607 | 16210 | 1003 | 39352 | 32702 | 15482.4481
9 | 107 | F11 | PFOA + PFHPA + PFPA 1 | 01:33:55 | 36.9984 | 36.128 | Y | 120.6692 | 19627 | 1013 | 39501 | 32720 | 18634.2609 | Y | 6.1373 | 13238 | 1000 | 40259 | 32780 | 12393.762
9 | 107 | F12 | PFOA + PFHPA + PFPA 3 | 01:33:55 | 36.9984 | 36.128 | Y | 139.7504 | 17307 | 999 | 39360 | 32709 | 16323.613 | Y | 6.6675 | 20636 | 996 | 37162 | 32757 | 19733.6935
9 | 107 | G01 | CTL 2 | 01:33:55 | 36.9984 | 36.128 | Y | 107.9218 | 21569 | 1000 | 42109 | 32705 | 20580.468 | Y | 6.3759 | 16500 | 991 | 45121 | 32640 | 15703.3354
9 | 107 | G02 | VC 2 | 01:33:55 | 36.9984 | 36.128 | Y | 106.2978 | 21842 | 984 | 43526 | 32730 | 20858 | Y | 6.3993 | 16919 | 991 | 45095 | 32713 | 16030.4814
9 | 107 | G03 | LOW PFOA 2 | 01:33:55 | 36.9984 | 36.128 | Y | 107.7412 | 21593 | 979 | 39860 | 32718 | 20610.9766 | Y | 6.368 | 16417 | 1011 | 41152 | 32743 | 15593.422
9 | 107 | G04 | HIGH PFOA 2 | 01:33:55 | 36.9984 | 36.128 | Y | 87.407 | 25754 | 1000 | 39431 | 32746 | 24738.59 | Y | 6.2358 | 14534 | 995 | 39810 | 32783 | 13739.6259
9 | 107 | G05 | LOW PFHPA 2 | 01:33:55 | 36.9984 | 36.128 | Y | 42.4072 | 45421 | 998 | 40611 | 32707 | 44428.7466 | Y | 6.0963 | 12608 | 1002 | 38533 | 32730 | 11777.6409
9 | 107 | G06 | HIGH PFHPA 2 | 01:33:55 | 36.9984 | 36.128 | Y | 87.3655 | 25729 | 1002 | 38671 | 32744 | 24748.7049 | Y | 6.2531 | 14698 | 986 | 39170 | 32760 | 13982.5716
9 | 107 | G07 | LOW PFPA 2 | 01:33:55 | 36.9984 | 36.128 | Y | 104.2473 | 22198 | 1002 | 40373 | 32750 | 21219.2958 | Y | 6.3765 | 16254 | 1003 | 38633 | 32702 | 15623.7102
9 | 107 | G08 | PFOA + PFHPA 1 | 01:33:55 | 36.9984 | 36.128 | Y | 79.5368 | 27801 | 987 | 41349 | 32719 | 26817.2214 | Y | 6.2227 | 14305 | 1000 | 39050 | 32710 | 13523.862
9 | 107 | G09 | PFOA + PFPA 1 | 01:33:55 | 36.9984 | 36.128 | Y | 117.5887 | 20051 | 988 | 41292 | 32781 | 19070.0677 | Y | 6.4693 | 17775 | 992 | 39251 | 32689 | 17002.411
9 | 107 | G10 | PFHPA + PFPA 1 | 01:33:55 | 36.9984 | 36.128 | Y | 116.3683 | 20245 | 1001 | 41958 | 32755 | 19248.3997 | Y | 6.4794 | 18030 | 1003 | 44326 | 32702 | 17227.0921
9 | 107 | G11 | PFOA + PFHPA + PFPA 1 | 01:33:55 | 36.9984 | 36.128 | Y | 95.0776 | 24014 | 1013 | 41613 | 32720 | 23001 | Y | 6.3139 | 15609 | 1000 | 40496 | 32780 | 14835.5692
9 | 107 | G12 | PFOA + PFHPA + PFPA 3 | 01:33:55 | 36.9984 | 36.128 | Y | 132.3947 | 18147 | 999 | 40082 | 32709 | 17143.0774 | Y | 6.7426 | 21591 | 996 | 38917 | 32757 | 20787.7768
9 | 107 | H01 | Background | 01:33:55 | 36.9984 | 36.128 | Y | 136.3774 | 17686 | 1000 | 42963 | 32705 | 16689.4482 | Y | 7.3294 | 29736 | 991 | 45639 | 32640 | 29067.546
9 | 107 | H02 | VC 2 | 01:33:55 | 36.9984 | 36.128 | Y | 99.3411 | 23128 | 984 | 39131 | 32730 | 22136.7736 | Y | 6.4472 | 17461 | 991 | 39095 | 32713 | 16683.4061
9 | 107 | H03 | LOW PFOA 2 | 01:33:55 | 36.9984 | 36.128 | Y | 139.271 | 17356 | 979 | 40051 | 32718 | 16374.6332 | Y | 6.2589 | 14881 | 1011 | 41274 | 32743 | 14070.5996
9 | 107 | H04 | HIGH PFOA 2 | 01:33:55 | 36.9984 | 36.128 | Y | 128.1973 | 18638 | 1000 | 39749 | 32746 | 17648.6457 | Y | 6.1716 | 13697 | 995 | 39022 | 32783 | 12849.0907
9 | 107 | H05 | LOW PFHPA 2 | 01:33:55 | 36.9984 | 36.128 | Y | 122.0809 | 19454 | 998 | 40560 | 32707 | 18441.1364 | Y | 6.0495 | 11858 | 1002 | 37845 | 32730 | 11106.3742
9 | 107 | H06 | HIGH PFHPA 2 | 01:33:55 | 36.9984 | 36.128 | Y | 87.2867 | 25766 | 1002 | 39296 | 32744 | 24767.9325 | Y | 6.4022 | 16729 | 986 | 39189 | 32760 | 16042.2433
9 | 107 | H07 | HIGH PFPA 1 | 01:33:55 | 36.9984 | 36.128 | Y | 56.692 | 36445 | 1002 | 38695 | 32750 | 35467.5214 | Y | 6.1773 | 13747 | 1003 | 38647 | 32702 | 12898.9283
9 | 107 | H08 | PFOA + PFHPA 1 | 01:33:55 | 36.9984 | 36.128 | Y | 83.0887 | 26858 | 987 | 39120 | 32719 | 25837.4327 | Y | 6.2713 | 14967 | 1000 | 39170 | 32710 | 14177.8354
9 | 107 | H09 | PFOA + PFPA 1 | 01:33:55 | 36.9984 | 36.128 | Y | 124.5536 | 19110 | 988 | 38717 | 32781 | 18112.342 | Y | 6.4781 | 17578 | 992 | 39637 | 32689 | 17031.2689
9 | 107 | H10 | PFHPA + PFPA 2 | 01:33:55 | 36.9984 | 36.128 | Y | 116.4389 | 20239 | 1001 | 43629 | 32755 | 19238 | Y | 6.5028 | 18258 | 1003 | 39865 | 32702 | 17474.2082
9 | 107 | H11 | PFOA + PFHPA + PFPA 1 | 01:33:55 | 36.9984 | 36.128 | Y | 90.555 | 24993 | 1013 | 39535 | 32720 | 23994.6694 | Y | 6.3868 | 16498 | 1000 | 37794 | 32780 | 15695.4232
9 | 107 | H12 | Background | 01:33:55 | 36.9984 | 36.128 | Y | 138.3109 | 17480 | 999 | 38103 | 32709 | 16477.7594 | Y | 7.1457 | 27349 | 996 | 38049 | 32757 | 26409.8479
10 | 108 | A01 | Background | 01:37:37 | 37.0023 | 36.1305 | Y | 165.3473 | 14970 | 1000 | 40519 | 32704 | 13970 | Y | 7.2466 | 27216 | 988 | 39583 | 32640 | 27713.6494
10 | 108 | A02 | CTL 3 | 01:37:37 | 37.0023 | 36.1305 | Y | 155.2006 | 15865 | 983 | 40818 | 32730 | 14805.4996 | Y | 7.0317 | 25104 | 988 | 39349 | 32713 | 24861.2514
10 | 108 | A03 | VC 3 | 01:37:37 | 37.0023 | 36.1305 | Y | 153.071 | 15962 | 981 | 39003 | 32719 | 14993.7005 | Y | 6.9894 | 24557 | 1011 | 40012 | 32743 | 24225.0421
10 | 108 | A04 | LOW PFOA 3 | 01:37:37 | 37.0023 | 36.1305 | Y | 151.0635 | 16190 | 1001 | 38764 | 32747 | 15175.5465 | Y | 6.9299 | 23865 | 992 | 39565 | 32783 | 23421.9443
10 | 108 | A05 | HIGH PFOA 3 | 01:37:37 | 37.0023 | 36.1305 | Y | 146.7712 | 16559 | 996 | 40712 | 32708 | 15579.5507 | Y | 6.8598 | 22915 | 1005 | 40381 | 32730 | 22467.0762
10 | 108 | A06 | LOW PFHPA 3 | 01:37:37 | 37.0023 | 36.1305 | Y | 146.9452 | 16574 | 1002 | 41712 | 32744 | 15562.7594 | Y | 6.7422 | 20274 | 987 | 38134 | 32760 | 20731.9092
10 | 108 | A07 | HIGH PFHPA 2 | 01:37:37 | 37.0023 | 36.1305 | Y | 151.5317 | 16156 | 1008 | 41220 | 32750 | 15132.7405 | Y | 6.8704 | 22582 | 1000 | 38676 | 32701 | 22526.8536
10 | 108 | A08 | HIGH PFPA 1 | 01:37:37 | 37.0023 | 36.1305 | Y | 141.6209 | 17157 | 985 | 39726 | 32719 | 16093.6464 | Y | 6.6918 | 20480 | 1003 | 39394 | 32710 | 19997.8857
10 | 108 | A09 | PFOA + PFHPA 2 | 01:37:37 | 37.0023 | 36.1305 | Y | 145.9195 | 16659 | 993 | 41774 | 32780 | 15662.2955 | Y | 6.929 | 23428 | 993 | 40478 | 32689 | 23280.2007
10 | 108 | A10 | PFOA + PFPA 1 | 01:37:37 | 37.0023 | 36.1305 | Y | 154.5727 | 15853 | 1001 | 42086 | 32756 | 14860.4957 | Y | 6.972 | 24164 | 1004 | 41933 | 32703 | 23963.7213
10 | 108 | A11 | PFHPA + PFPA 2 | 01:37:37 | 37.0023 | 36.1305 | Y | 152.4179 | 16047 | 1014 | 40171 | 32719 | 15052.3804 | Y | 6.8767 | 23207 | 998 | 41585 | 32781 | 22701.9247
10 | 108 | A12 | Background | 01:37:37 | 37.0023 | 36.1305 | Y | 168.6033 | 14716 | 1000 | 43358 | 32709 | 13721.5277 | Y | 7.2439 | 28355 | 998 | 42930 | 32757 | 27825.263
10 | 108 | B01 | CTL 1 | 01:37:37 | 37.0023 | 36.1305 | Y | 154.9223 | 15794 | 1000 | 41082 | 32704 | 14829.8183 | Y | 6.9392 | 23727 | 988 | 39742 | 32640 | 23480.6776
10 | 108 | B02 | CTL 3 | 01:37:37 | 37.0023 | 36.1305 | Y | 157.5298 | 15559 | 983 | 45075 | 32730 | 14604.988 | Y | 7.0519 | 25415 | 988 | 41337 | 32713 | 25134.282
10 | 108 | B03 | VC 3 | 01:37:37 | 37.0023 | 36.1305 | Y | 149.0036 | 16323 | 981 | 40621 | 32719 | 15366.7882 | Y | 6.996 | 25005 | 1011 | 40152 | 32743 | 24355.1196
10 | 108 | B04 | LOW PFOA 3 | 01:37:37 | 37.0023 | 36.1305 | Y | 147.7457 | 16492 | 1001 | 42552 | 32747 | 15485.954 | Y | 7.0078 | 24494 | 992 | 39683 | 32783 | 24467.5606
10 | 108 | B05 | HIGH PFOA 3 | 01:37:37 | 37.0023 | 36.1305 | Y | 144.9287 | 16735 | 996 | 45672 | 32708 | 15759.6541 | Y | 6.8364 | 21477 | 1005 | 38332 | 32730 | 21994.0223
10 | 108 | B06 | LOW PFHPA 3 | 01:37:37 | 37.0023 | 36.1305 | Y | 134.7439 | 17835 | 1002 | 40064 | 32744 | 16835.4365 | Y | 6.7207 | 20378 | 987 | 40194 | 32760 | 20435.3931
10 | 108 | B07 | LOW PFPA 1 | 01:37:37 | 37.0023 | 36.1305 | Y | 153.5597 | 15922 | 1008 | 42015 | 32750 | 14950.0887 | Y | 6.6847 | 19616 | 1000 | 39643 | 32701 | 19836.7018
10 | 108 | B08 | HIGH PFPA 1 | 01:37:37 | 37.0023 | 36.1305 | Y | 146.0326 | 16671 | 985 | 40876 | 32719 | 15651.256 | Y | 6.7198 | 20958 | 1003 | 40585 | 32710 | 20471.2987
10 | 108 | B09 | PFOA + PFHPA 2 | 01:37:37 | 37.0023 | 36.1305 | Y | 132.3572 | 18095 | 993 | 40406 | 32780 | 17109.1184 | Y | 6.8411 | 21919 | 993 | 39031 | 32689 | 22080.3592
10 | 108 | B10 | PFOA + PFPA 1 | 01:37:37 | 37.0023 | 36.1305 | Y | 146.7275 | 16572 | 1001 | 41831 | 32756 | 15583.7828 | Y | 6.9215 | 23878 | 1004 | 41351 | 32703 | 23304.7317
10 | 108 | B11 | PFHPA + PFPA 2 | 01:37:37 | 37.0023 | 36.1305 | Y | 146.5378 | 16595 | 1014 | 40568 | 32719 | 15602.1428 | Y | 6.7975 | 21780 | 998 | 39862 | 32781 | 21489.4425
10 | 108 | B12 | PFOA + PFHPA + PFPA 2 | 01:37:37 | 37.0023 | 36.1305 | Y | 154.2165 | 15883 | 1000 | 47030 | 32709 | 14891.8726 | Y | 7.0168 | 25569 | 998 | 41093 | 32757 | 24684.49
10 | 108 | C01 | CTL 1 | 01:37:37 | 37.0023 | 36.1305 | Y | 151.9917 | 16109 | 1000 | 38050 | 32704 | 15090.9203 | Y | 6.8837 | 22972 | 988 | 38035 | 32640 | 22673.7987
10 | 108 | C02 | VC 1 | 01:37:37 | 37.0023 | 36.1305 | Y | 151.0644 | 16134 | 983 | 38665 | 32730 | 15175.466 | Y | 6.8998 | 23157 | 988 | 39327 | 32713 | 22981.2806
10 | 108 | C03 | LOW PFOA 1 | 01:37:37 | 37.0023 | 36.1305 | Y | 146.9821 | 16537 | 981 | 43035 | 32719 | 15559.2061 | Y | 6.8924 | 23207 | 1011 | 41355 | 32743 | 22939.745
10 | 108 | C04 | HIGH PFOA 1 | 01:37:37 | 37.0023 | 36.1305 | Y | 153.4571 | 15944 | 1001 | 39625 | 32747 | 14959.2268 | Y | 6.8919 | 23118 | 992 | 38915 | 32783 | 22834.771
10 | 108 | C05 | LOW PFHPA 1 | 01:37:37 | 37.0023 | 36.1305 | Y | 158.2888 | 15509 | 996 | 44972 | 32708 | 14540.8211 | Y | 6.9653 | 24146 | 1005 | 41244 | 32730 | 23901.0573
10 | 108 | C06 | LOW PFHPA 3 | 01:37:37 | 37.0023 | 36.1305 | Y | 134.7909 | 17796 | 1002 | 41118 | 32744 | 16830.1275 | Y | 6.6487 | 19951 | 987 | 42603 | 32760 | 19501.1345
10 | 108 | C07 | LOW PFPA 1 | 01:37:37 | 37.0023 | 36.1305 | Y | 137.0701 | 17582 | 1008 | 38645 | 32750 | 16576.9825 | Y | 6.7665 | 21430 | 1000 | 39147 | 32701 | 21078.2858
10 | 108 | C08 | HIGH PFPA 2 | 01:37:37 | 37.0023 | 36.1305 | Y | 143.5211 | 16902 | 985 | 40708 | 32719 | 15900.0747 | Y | 6.7816 | 21263 | 1003 | 37823 | 32710 | 21166.5781
10 | 108 | C09 | PFOA + PFHPA 2 | 01:37:37 | 37.0023 | 36.1305 | Y | 144.2562 | 16822 | 993 | 39328 | 32780 | 15826.431 | Y | 6.6862 | 20102 | 993 | 38803 | 32689 | 19944.1174
10 | 108 | C10 | PFOA + PFPA 1 | 01:37:37 | 37.0023 | 36.1305 | Y | 144.7314 | 16778 | 1001 | 40431 | 32756 | 15779.1861 | Y | 6.9216 | 23710 | 1004 | 38120 | 32703 | 23283.7589
10 | 108 | C11 | PFHPA + PFPA 3 | 01:37:37 | 37.0023 | 36.1305 | Y | 139.1268 | 17384 | 1014 | 40828 | 32719 | 16354.9935 | Y | 6.7367 | 21374 | 998 | 40487 | 32781 | 20719.9367
10 | 108 | C12 | PFOA + PFHPA + PFPA 2 | 01:37:37 | 37.0023 | 36.1305 | Y | 152.3113 | 16062 | 1000 | 39334 | 32709 | 15062 | Y | 6.9496 | 24389 | 998 | 39541 | 32757 | 23692.9864
10 | 108 | D01 | CTL 1 | 01:37:37 | 37.0023 | 36.1305 | Y | 150.7384 | 16189 | 1000 | 40597 | 32704 | 15205.4085 | Y | 6.9068 | 23311 | 988 | 38864 | 32640 | 23000.9067
10 | 108 | D02 | VC 1 | 01:37:37 | 37.0023 | 36.1305 | Y | 150.613 | 16192 | 983 | 42892 | 32730 | 15216.9669 | Y | 6.881 | 23274 | 988 | 40360 | 32713 | 22733.4013
10 | 108 | D03 | LOW PFOA 1 | 01:37:37 | 37.0023 | 36.1305 | Y | 146.7172 | 16558 | 981 | 43365 | 32719 | 15584.7766 | Y | 6.7904 | 22056 | 1011 | 42129 | 32743 | 21500.8773
10 | 108 | D04 | HIGH PFOA 1 | 01:37:37 | 37.0023 | 36.1305 | Y | 150.2187 | 16236 | 1001 | 38925 | 32747 | 15253.3962 | Y | 6.8495 | 22929 | 992 | 38767 | 32783 | 22308.6766
10 | 108 | D05 | LOW PFHPA 1 | 01:37:37 | 37.0023 | 36.1305 | Y | 147.829 | 16472 | 996 | 40932 | 32708 | 15478.0029 | Y | 6.8154 | 22036 | 1005 | 39062 | 32730 | 21765.3013
10 | 108 | D06 | HIGH PFHPA 1 | 01:37:37 | 37.0023 | 36.1305 | Y | 149.6186 | 16301 | 1002 | 40746 | 32744 | 15309.1856 | Y | 6.8394 | 22603 | 987 | 40888 | 32760 | 22169.3953
10 | 108 | D07 | LOW PFPA 1 | 01:37:37 | 37.0023 | 36.1305 | Y | 136.8422 | 17586 | 1008 | 40092 | 32750 | 16601.9526 | Y | 6.8349 | 22379 | 1000 | 39510 | 32701 | 21987.0357
10 | 108 | D08 | HIGH PFPA 2 | 01:37:37 | 37.0023 | 36.1305 | Y | 138.8725 | 17401 | 985 | 38882 | 32719 | 16382.1184 | Y | 6.7478 | 21343 | 1003 | 39839 | 32710 | 20836.9755
10 | 108 | D09 | PFOA + PFHPA 3 | 01:37:37 | 37.0023 | 36.1305 | Y | 139.3092 | 17318 | 993 | 39316 | 32780 | 16335.5985 | Y | 6.799 | 21876 | 993 | 38954 | 32689 | 21577.8642
10 | 108 | D10 | PFOA + PFPA 1 | 01:37:37 | 37.0023 | 36.1305 | Y | 147.8026 | 16491 | 1001 | 39719 | 32756 | 15480.5265 | Y | 6.8916 | 23480 | 1004 | 39674 | 32703 | 22903.7665
10 | 108 | D11 | PFHPA + PFPA 3 | 01:37:37 | 37.0023 | 36.1305 | Y | 137.0429 | 17589 | 1014 | 39816 | 32719 | 16579.9567 | Y | 6.6442 | 20248 | 998 | 37527 | 32781 | 19446.2512
10 | 108 | D12 | PFOA + PFHPA + PFPA 2 | 01:37:37 | 37.0023 | 36.1305 | Y | 161.2115 | 15308 | 1000 | 39436 | 32709 | 14298.8976 | Y | 6.872 | 23329 | 998 | 37701 | 32757 | 22590.5257
10 | 108 | E01 | CTL 2 | 01:37:37 | 37.0023 | 36.1305 | Y | 148.3798 | 16420 | 1000 | 41422 | 32704 | 15425.6504 | Y | 6.8986 | 23598 | 988 | 41210 | 32640 | 22998.2518
10 | 108 | E02 | VC 1 | 01:37:37 | 37.0023 | 36.1305 | Y | 150.7138 | 16197 | 983 | 42971 | 32730 | 15207.6737 | Y | 6.8984 | 23405 | 988 | 40094 | 32713 | 23000.4602
10 | 108 | E03 | LOW PFOA 1 | 01:37:37 | 37.0023 | 36.1305 | Y | 124.6933 | 19025 | 981 | 40422 | 32719 | 18051.4095 | Y | 6.979 | 24910 | 1011 | 40448 | 32743 | 24112.3757
10 | 108 | E04 | HIGH PFOA 1 | 01:37:37 | 37.0023 | 36.1305 | Y | 152.0016 | 16082 | 1001 | 41655 | 32747 | 15090.0267 | Y | 6.8322 | 22818 | 992 | 39164 | 32783 | 22101.3465
10 | 108 | E05 | LOW PFHPA 1 | 01:37:37 | 37.0023 | 36.1305 | Y | 148.5556 | 16396 | 996 | 43613 | 32708 | 15409.0212 | Y | 6.8186 | 22416 | 1005 | 40281 | 32730 | 21877.0723
10 | 108 | E06 | HIGH PFHPA 1 | 01:37:37 | 37.0023 | 36.1305 | Y | 133.9946 | 17913 | 1002 | 42264 | 32744 | 16920.4081 | Y | 7.1289 | 26622 | 987 | 40205 | 32760 | 26210.7075
10 | 108 | E07 | LOW PFPA 2 | 01:37:37 | 37.0023 | 36.1305 | Y | 147.6453 | 16488 | 1008 | 41235 | 32750 | 15495.5456 | Y | 6.8271 | 22580 | 1000 | 40981 | 32701 | 21975.4227
10 | 108 | E08 | HIGH PFPA 2 | 01:37:37 | 37.0023 | 36.1305 | Y | 150.7799 | 16181 | 985 | 41396 | 32719 | 15201.5944 | Y | 6.7795 | 21897 | 1003 | 39598 | 32710 | 21304.0919
10 | 108 | E09 | PFOA + PFHPA 3 | 01:37:37 | 37.0023 | 36.1305 | Y | 140.0274 | 17247 | 993 | 41940 | 32780 | 16259.6486 | Y | 6.7156 | 21077 | 993 | 40334 | 32689 | 20445.1625
10 | 108 | E10 | PFHPA + PFPA 1 | 01:37:37 | 37.0023 | 36.1305 | Y | 145.3217 | 16705 | 1001 | 38690 | 32756 | 15720.8908 | Y | 6.8658 | 23006 | 1004 | 40981 | 32703 | 22538.3805
10 | 108 | E11 | PFHPA + PFPA 3 | 01:37:37 | 37.0023 | 36.1305 | Y | 207.8819 | 12303 | 1014 | 38519 | 32719 | 11297.4848 | Y | 6.6286 | 20054 | 998 | 38996 | 32781 | 19220.5622
10 | 108 | E12 | PFOA + PFHPA + PFPA 3 | 01:37:37 | 37.0023 | 36.1305 | Y | 153.991 | 15908 | 1000 | 41059 | 32709 | 14911.8103 | Y | 6.8937 | 23771 | 998 | 38669 | 32757 | 22929.8114
10 | 108 | F01 | CTL 2 | 01:37:37 | 37.0023 | 36.1305 | Y | 147.244 | 16534 | 1000 | 40713 | 32704 | 15534 | Y | 6.833 | 22817 | 988 | 41014 | 32640 | 22076.9516
10 | 108 | F02 | VC 2 | 01:37:37 | 37.0023 | 36.1305 | Y | 148.3609 | 16408 | 983 | 39454 | 32730 | 15427.4402 | Y | 6.8523 | 23026 | 988 | 37545 | 32713 | 22323.9189
10 | 108 | F03 | LOW PFOA 2 | 01:37:37 | 37.0023 | 36.1305 | Y | 148.9435 | 16356 | 981 | 39103 | 32719 | 15372.438 | Y | 6.8372 | 22728 | 1011 | 40192 | 32743 | 22141.1095
10 | 108 | F04 | HIGH PFOA 2 | 01:37:37 | 37.0023 | 36.1305 | Y | 144.3265 | 16816 | 1001 | 40347 | 32747 | 15819.4253 | Y | 6.7726 | 21774 | 992 | 38441 | 32783 | 21243.8028
10 | 108 | F05 | LOW PFHPA 2 | 01:37:37 | 37.0023 | 36.1305 | Y | 135.6194 | 17725 | 996 | 41327 | 32708 | 16737.226 | Y | 6.6595 | 20347 | 1005 | 39635 | 32730 | 19663.1909
10 | 108 | F06 | HIGH PFHPA 1 | 01:37:37 | 37.0023 | 36.1305 | Y | 149.103 | 16348 | 1002 | 39885 | 32744 | 15357.4466 | Y | 6.9021 | 23636 | 987 | 39867 | 32760 | 23048.0882
10 | 108 | F07 | LOW PFPA 2 | 01:37:37 | 37.0023 | 36.1305 | Y | 146.6486 | 16588 | 1008 | 41470 | 32750 | 15591.4138 | Y | 6.8402 | 23018 | 1000 | 39915 | 32701 | 22257.3055
10 | 108 | F08 | PFOA + PFHPA 1 | 01:37:37 | 37.0023 | 36.1305 | Y | 142.2602 | 17013 | 985 | 40361 | 32719 | 16028 | Y | 6.7522 | 21596 | 1003 | 38806 | 32710 | 20915.3812
10 | 108 | F09 | PFOA + PFHPA 3 | 01:37:37 | 37.0023 | 36.1305 | Y | 140.373 | 17205 | 993 | 40353 | 32780 | 16223.3594 | Y | 6.7594 | 21733 | 993 | 40979 | 32689 | 21059.8343
10 | 108 | F10 | PFHPA + PFPA 1 | 01:37:37 | 37.0023 | 36.1305 | Y | 144.5244 | 16784 | 1001 | 39777 | 32756 | 15799.7338 | Y | 6.8443 | 22907 | 1004 | 39370 | 32703 | 22232.8443
10 | 108 | F11 | PFOA + PFHPA + PFPA 1 | 01:37:37 | 37.0023 | 36.1305 | Y | 197.9191 | 12832 | 1014 | 39502 | 32719 | 11827.4589 | Y | 6.5713 | 19300 | 998 | 40285 | 32781 | 18464.0336
10 | 108 | F12 | PFOA + PFHPA + PFPA 3 | 01:37:37 | 37.0023 | 36.1305 | Y | 153.0944 | 15982 | 1000 | 39362 | 32709 | 14991.6089 | Y | 6.9352 | 24402 | 998 | 37171 | 32757 | 23464.8115
10 | 108 | G01 | CTL 2 | 01:37:37 | 37.0023 | 36.1305 | Y | 149.4364 | 16321 | 1000 | 42110 | 32704 | 15326.2055 | Y | 6.8542 | 23150 | 988 | 45149 | 32640 | 22382.2294
10 | 108 | G02 | VC 2 | 01:37:37 | 37.0023 | 36.1305 | Y | 146.1023 | 16629 | 983 | 43527 | 32730 | 15644.4598 | Y | 6.9216 | 24204 | 988 | 45115 | 32713 | 23323.3391
10 | 108 | G03 | LOW PFOA 2 | 01:37:37 | 37.0023 | 36.1305 | Y | 147.6615 | 16475 | 981 | 39860 | 32719 | 15494 | Y | 6.8555 | 23194 | 1011 | 41169 | 32743 | 22400.461
10 | 108 | G04 | HIGH PFOA 2 | 01:37:37 | 37.0023 | 36.1305 | Y | 143.5575 | 16905 | 1001 | 39431 | 32747 | 15896.4125 | Y | 6.7809 | 22086 | 992 | 39826 | 32783 | 21348.0062
10 | 108 | G05 | LOW PFHPA 2 | 01:37:37 | 37.0023 | 36.1305 | Y | 134.8408 | 17816 | 996 | 40611 | 32708 | 16824.5087 | Y | 6.6783 | 20661 | 1005 | 38546 | 32730 | 19890.4611
10 | 108 | G06 | HIGH PFHPA 2 | 01:37:37 | 37.0023 | 36.1305 | Y | 143.4483 | 16898 | 1002 | 38672 | 32744 | 15907.4022 | Y | 6.7774 | 21940 | 987 | 39186 | 32760 | 21301.254
10 | 108 | G07 | LOW PFPA 2 | 01:37:37 | 37.0023 | 36.1305 | Y | 146.8887 | 16561 | 1008 | 40374 | 32750 | 15568.2055 | Y | 6.866 | 22977 | 1000 | 38652 | 32701 | 22424.8797
10 | 108 | G08 | PFOA + PFHPA 1 | 01:37:37 | 37.0023 | 36.1305 | Y | 141.8121 | 17055 | 985 | 41348 | 32719 | 16073.9529 | Y | 6.7285 | 21296 | 1003 | 39065 | 32710 | 20567.7871
10 | 108 | G09 | PFOA + PFPA 1 | 01:37:37 | 37.0023 | 36.1305 | Y | 142.0258 | 17041 | 993 | 41292 | 32780 | 16052.004 | Y | 6.9076 | 23871 | 993 | 39265 | 32689 | 23121.2112
10 | 108 | G10 | PFHPA + PFPA 1 | 01:37:37 | 37.0023 | 36.1305 | Y | 146.5743 | 16596 | 1001 | 41959 | 32756 | 15598.6067 | Y | 6.9072 | 24004 | 1004 | 44347 | 32703 | 23224.7025
10 | 108 | G11 | PFOA + PFHPA + PFPA 1 | 01:37:37 | 37.0023 | 36.1305 | Y | 142.9655 | 16974 | 1014 | 41614 | 32719 | 15956.1835 | Y | 6.8191 | 22623 | 998 | 40519 | 32781 | 21888.1261
10 | 108 | G12 | PFOA + PFHPA + PFPA 3 | 01:37:37 | 37.0023 | 36.1305 | Y | 139.5916 | 17308 | 1000 | 40081 | 32709 | 16305.6522 | Y | 7.0762 | 26263 | 998 | 38931 | 32757 | 25439.4061
10 | 108 | H01 | Background | 01:37:37 | 37.0023 | 36.1305 | Y | 139.3054 | 17336 | 1000 | 42964 | 32704 | 16336 | Y | 7.4076 | 30874 | 988 | 45664 | 32640 | 30160.9834
10 | 108 | H02 | VC 2 | 01:37:37 | 37.0023 | 36.1305 | Y | 140.4564 | 17203 | 983 | 39131 | 32730 | 16214.6249 | Y | 6.928 | 24137 | 988 | 39109 | 32713 | 23390.521
10 | 108 | H03 | LOW PFOA 2 | 01:37:37 | 37.0023 | 36.1305 | Y | 155.4933 | 15761 | 981 | 40051 | 32719 | 14780 | Y | 6.8237 | 22713 | 1011 | 41293 | 32743 | 21957.0232
10 | 108 | H04 | HIGH PFOA 2 | 01:37:37 | 37.0023 | 36.1305 | Y | 145.5124 | 16696 | 1001 | 39751 | 32747 | 15702.1513 | Y | 6.8031 | 22453 | 992 | 39032 | 32783 | 21665.8041
10 | 108 | H05 | LOW PFHPA 2 | 01:37:37 | 37.0023 | 36.1305 | Y | 151.4327 | 16146 | 996 | 40559 | 32708 | 15141.7738 | Y | 6.6646 | 20302 | 1005 | 37859 | 32730 | 19669.078
10 | 108 | H06 | HIGH PFHPA 2 | 01:37:37 | 37.0023 | 36.1305 | Y | 142.0687 | 17047 | 1002 | 39296 | 32744 | 16047.6018 | Y | 6.9846 | 24767 | 987 | 39205 | 32760 | 24160.4396
10 | 108 | H07 | HIGH PFPA 1 | 01:37:37 | 37.0023 | 36.1305 | Y | 137.9357 | 17482 | 1008 | 38696 | 32750 | 16482.8204 | Y | 6.7222 | 21290 | 1000 | 38657 | 32701 | 20490.1746
10 | 108 | H08 | PFOA + PFHPA 1 | 01:37:37 | 37.0023 | 36.1305 | Y | 143.8748 | 16868 | 985 | 39119 | 32719 | 15864.5506 | Y | 6.748 | 21564 | 1003 | 39187 | 32710 | 20807.3696
10 | 108 | H09 | PFOA + PFPA 1 | 01:37:37 | 37.0023 | 36.1305 | Y | 152.4057 | 16060 | 993 | 38718 | 32780 | 15053.4769 | Y | 6.9099 | 23509 | 993 | 39661 | 32689 | 23028.5313
10 | 108 | H10 | PFHPA + PFPA 2 | 01:37:37 | 37.0023 | 36.1305 | Y | 148.3707 | 16426 | 1001 | 43629 | 32756 | 15426.5107 | Y | 6.9236 | 24091 | 1004 | 39874 | 32703 | 23349.0413
10 | 108 | H11 | PFOA + PFHPA + PFPA 1 | 01:37:37 | 37.0023 | 36.1305 | Y | 129.9435 | 18401 | 1014 | 39535 | 32719 | 17395.099 | Y | 6.8611 | 23036 | 998 | 37807 | 32781 | 22258.0016
10 | 108 | H12 | Background | 01:37:37 | 37.0023 | 36.1305 | Y | 138.2791 | 17449 | 1000 | 38103 | 32709 | 16445.7651 | Y | 7.2513 | 28852 | 998 | 38055 | 32757 | 27881.2291
10 | 109 | A01 | Background | 01:37:53 | 37.001 | 36.1305 | Y | 165.7828 | 14942 | 1000 | 40520 | 32704 | 13940.0883 | Y | 7.2415 | 27188 | 988 | 39593 | 32640 | 27642.8839
10 | 109 | A02 | CTL 3 | 01:37:53 | 37.001 | 36.1305 | Y | 154.3541 | 15944 | 983 | 40818 | 32730 | 14884.1187 | Y | 6.9931 | 24581 | 988 | 39349 | 32713 | 24322.7253
10 | 109 | A03 | VC 3 | 01:37:53 | 37.001 | 36.1305 | Y | 152.0601 | 16060 | 981 | 39004 | 32719 | 15089.2212 | Y | 6.936 | 23859 | 1011 | 40020 | 32743 | 23480.7865
10 | 109 | A04 | LOW PFOA 3 | 01:37:53 | 37.001 | 36.1305 | Y | 149.3663 | 16352 | 1001 | 38764 | 32747 | 15337.4118 | Y | 6.8765 | 23137 | 992 | 39565 | 32783 | 22677.1988
10 | 109 | A05 | HIGH PFOA 3 | 01:37:53 | 37.001 | 36.1305 | Y | 145.0991 | 16727 | 996 | 40712 | 32708 | 15747.7186 | Y | 6.7897 | 21973 | 1005 | 40386 | 32730 | 21487.4766
10 | 109 | A06 | LOW PFHPA 3 | 01:37:53 | 37.001 | 36.1305 | Y | 144.1426 | 16856 | 1002 | 41713 | 32744 | 15842.7238 | Y | 6.688 | 19592 | 987 | 38140 | 32760 | 19977.8967
10 | 109 | A07 | HIGH PFHPA 2 | 01:37:53 | 37.001 | 36.1305 | Y | 149.8249 | 16318 | 1008 | 41220 | 32750 | 15294.5875 | Y | 6.828 | 22020 | 1000 | 38677 | 32701 | 21937.5
10 | 109 | A08 | HIGH PFPA 1 | 01:37:53 | 37.001 | 36.1305 | Y | 139.0695 | 17431 | 985 | 39726 | 32719 | 16366.395 | Y | 6.6399 | 19786 | 1003 | 39397 | 32710 | 19277.1322
10 | 109 | A09 | PFOA + PFHPA 2 | 01:37:53 | 37.001 | 36.1305 | Y | 144.4179 | 16812 | 993 | 41774 | 32780 | 15815.2615 | Y | 6.8543 | 22433 | 993 | 40480 | 32689 | 22243.3381
10 | 109 | A10 | PFOA + PFPA 1 | 01:37:53 | 37.001 | 36.1305 | Y | 154.0665 | 15902 | 1001 | 42086 | 32756 | 14909.522 | Y | 6.9309 | 23611 | 1004 | 41933 | 32703 | 23392.328
10 | 109 | A11 | PFHPA + PFPA 2 | 01:37:53 | 37.001 | 36.1305 | Y | 151.3868 | 16145 | 1014 | 40171 | 32719 | 15150.4988 | Y | 6.8366 | 22644 | 998 | 41579 | 32781 | 22142.737
10 | 109 | A12 | Background | 01:37:53 | 37.001 | 36.1305 | Y | 169.014 | 14689 | 1000 | 43358 | 32709 | 13694.5175 | Y | 7.2344 | 28216 | 998 | 42927 | 32757 | 27692.4283
10 | 109 | B01 | CTL 1 | 01:37:53 | 37.001 | 36.1305 | Y | 153.9682 | 15886 | 1000 | 41084 | 32704 | 14918.227 | Y | 6.9052 | 23295 | 988 | 39750 | 32640 | 23008.1435
10 | 109 | B02 | CTL 3 | 01:37:53 | 37.001 | 36.1305 | Y | 156.504 | 15652 | 983 | 45076 | 32730 | 14696.8911 | Y | 7.0083 | 24825 | 988 | 41338 | 32713 | 24524.9043
10 | 109 | B03 | VC 3 | 01:37:53 | 37.001 | 36.1305 | Y | 147.482 | 16474 | 981 | 40622 | 32719 | 15515.9298 | Y | 6.9323 | 24148 | 1011 | 40158 | 32743 | 23465.9208
10 | 109 | B04 | LOW PFOA 3 | 01:37:53 | 37.001 | 36.1305 | Y | 146.2264 | 16645 | 1001 | 42553 | 32747 | 15637.2103 | Y | 6.945 | 23666 | 992 | 39687 | 32783 | 23592.6686
10 | 109 | B05 | HIGH PFOA 3 | 01:37:53 | 37.001 | 36.1305 | Y | 142.8404 | 16949 | 996 | 45672 | 32708 | 15973.9182 | Y | 6.7619 | 20530 | 1005 | 38337 | 32730 | 20960.3059
10 | 109 | B06 | LOW PFHPA 3 | 01:37:53 | 37.001 | 36.1305 | Y | 131.3304 | 18235 | 1002 | 40064 | 32744 | 17235.4911 | Y | 6.6374 | 19294 | 987 | 40201 | 32760 | 19276.7562
10 | 109 | B07 | LOW PFPA 1 | 01:37:53 | 37.001 | 36.1305 | Y | 152.5319 | 16020 | 1008 | 42016 | 32750 | 15046.578 | Y | 6.639 | 19034 | 1000 | 39648 | 32701 | 19203.9321
10 | 109 | B08 | HIGH PFPA 1 | 01:37:53 | 37.001 | 36.1305 | Y | 143.2278 | 16955 | 985 | 40876 | 32719 | 15934.6641 | Y | 6.6347 | 19810 | 1003 | 40589 | 32710 | 19284.7129
10 | 109 | B09 | PFOA + PFHPA 2 | 01:37:53 | 37.001 | 36.1305 | Y | 131.5873 | 18191 | 993 | 40406 | 32780 | 17205.1562 | Y | 6.7838 | 21179 | 993 | 39036 | 32689 | 21283.8243
10 | 109 | B10 | PFOA + PFPA 1 | 01:37:53 | 37.001 | 36.1305 | Y | 146.0985 | 16636 | 1001 | 41830 | 32756 | 15649.667 | Y | 6.8748 | 23235 | 1004 | 41350 | 32703 | 22652.8683
10 | 109 | B11 | PFHPA + PFPA 2 | 01:37:53 | 37.001 | 36.1305 | Y | 145.2046 | 16730 | 1014 | 40568 | 32719 | 15737.3148 | Y | 6.7537 | 21172 | 998 | 39856 | 32781 | 20880.2321
10 | 109 | B12 | PFOA + PFHPA + PFPA 2 | 01:37:53 | 37.001 | 36.1305 | Y | 153.9607 | 15910 | 1000 | 47030 | 32709 | 14918.8876 | Y | 6.9904 | 25192 | 998 | 41090 | 32757 | 24314.9264
10 | 109 | C01 | CTL 1 | 01:37:53 | 37.001 | 36.1305 | Y | 150.6542 | 16239 | 1000 | 38051 | 32704 | 15217.7408 | Y | 6.8667 | 22742 | 988 | 38035 | 32640 | 22436.8923
10 | 109 | C02 | VC 1 | 01:37:53 | 37.001 | 36.1305 | Y | 149.5451 | 16279 | 983 | 38665 | 32730 | 15320.6859 | Y | 6.8644 | 22667 | 988 | 39323 | 32713 | 22488.2908
10 | 109 | C03 | LOW PFOA 1 | 01:37:53 | 37.001 | 36.1305 | Y | 145.023 | 16733 | 981 | 43035 | 32719 | 15755.2441 | Y | 6.8239 | 22274 | 1011 | 41353 | 32743 | 21982.1837
10 | 109 | C04 | HIGH PFOA 1 | 01:37:53 | 37.001 | 36.1305 | Y | 152.4016 | 16043 | 1001 | 39625 | 32747 | 15058.3276 | Y | 6.8447 | 22470 | 992 | 38912 | 32783 | 22178.2398
10 | 109 | C05 | LOW PFHPA 1 | 01:37:53 | 37.001 | 36.1305 | Y | 156.7316 | 15644 | 996 | 44971 | 32708 | 14677.3413 | Y | 6.9364 | 23746 | 1005 | 41241 | 32730 | 23497.0999
10 | 109 | C06 | LOW PFHPA 3 | 01:37:53 | 37.001 | 36.1305 | Y | 131.4452 | 18187 | 1002 | 41118 | 32744 | 17221.9213 | Y | 6.5546 | 18669 | 987 | 42601 | 32760 | 18188.5159
10 | 109 | C07 | LOW PFPA 1 | 01:37:53 | 37.001 | 36.1305 | Y | 135.6351 | 17746 | 1008 | 38645 | 32750 | 16741.0103 | Y | 6.7069 | 20618 | 1000 | 39145 | 32701 | 20248.3144
10 | 109 | C08 | HIGH PFPA 2 | 01:37:53 | 37.001 | 36.1305 | Y | 141.5425 | 17109 | 985 | 40708 | 32719 | 16106.8674 | Y | 6.7231 | 20479 | 1003 | 37821 | 32710 | 20357.5066
10 | 109 | C09 | PFOA + PFHPA 2 | 01:37:53 | 37.001 | 36.1305 | Y | 141.5955 | 17097 | 993 | 39328 | 32780 | 16101.389 | Y | 6.6133 | 19116 | 993 | 38799 | 32689 | 18930.1895
10 | 109 | C10 | PFOA + PFPA 1 | 01:37:53 | 37.001 | 36.1305 | Y | 143.5575 | 16898 | 1001 | 40430 | 32756 | 15901.404 | Y | 6.8808 | 23142 | 1004 | 38117 | 32703 | 22715.0539
10 | 109 | C11 | PFHPA + PFPA 3 | 01:37:53 | 37.001 | 36.1305 | Y | 137.1123 | 17607 | 1014 | 40828 | 32719 | 16577.801 | Y | 6.6707 | 20458 | 998 | 40483 | 32781 | 19799.9927
10 | 109 | C12 | PFOA + PFHPA + PFPA 2 | 01:37:53 | 37.001 | 36.1305 | Y | 152.102 | 16083 | 1000 | 39333 | 32709 | 15085.428 | Y | 6.9212 | 23987 | 998 | 39538 | 32757 | 23296.7524
10 | 109 | D01 | CTL 1 | 01:37:53 | 37.001 | 36.1305 | Y | 149.998 | 16262 | 1000 | 40597 | 32704 | 15278.4825 | Y | 6.8684 | 22785 | 988 | 38862 | 32640 | 22467.1471
10 | 109 | D02 | VC 1 | 01:37:53 | 37.001 | 36.1305 | Y | 149.4239 | 16307 | 983 | 42892 | 32730 | 15332.0235 | Y | 6.8371 | 22661 | 988 | 40356 | 32713 | 22120.7052
10 | 109 | D03 | LOW PFOA 1 | 01:37:53 | 37.001 | 36.1305 | Y | 144.5424 | 16776 | 981 | 43365 | 32719 | 15802.879 | Y | 6.7485 | 21473 | 1011 | 42125 | 32743 | 20915.1714
10 | 109 | D04 | HIGH PFOA 1 | 01:37:53 | 37.001 | 36.1305 | Y | 149.1093 | 16344 | 1001 | 38925 | 32747 | 15361.5186 | Y | 6.8064 | 22326 | 992 | 38764 | 32783 | 21707.2821
10 | 109 | D05 | LOW PFHPA 1 | 01:37:53 | 37.001 | 36.1305 | Y | 146.0541 | 16650 | 996 | 40933 | 32708 | 15654 | Y | 6.759 | 21263 | 1005 | 39058 | 32730 | 20980.4313
10 | 109 | D06 | HIGH PFHPA 1 | 01:37:53 | 37.001 | 36.1305 | Y | 148.624 | 16399 | 1002 | 40746 | 32744 | 15407.2468 | Y | 6.7764 | 21734 | 987 | 40884 | 32760 | 21290.0825
10 | 109 | D07 | LOW PFPA 1 | 01:37:53 | 37.001 | 36.1305 | Y | 135.3473 | 17757 | 1008 | 40092 | 32750 | 16773.1855 | Y | 6.7685 | 21471 | 1000 | 39507 | 32701 | 21064.0867
10 | 109 | D08 | HIGH PFPA 2 | 01:37:53 | 37.001 | 36.1305 | Y | 136.7488 | 17637 | 985 | 38882 | 32719 | 16617.6589 | Y | 6.6865 | 20500 | 1003 | 39836 | 32710 | 19983.1774
10 | 109 | D09 | PFOA + PFHPA 3 | 01:37:53 | 37.001 | 36.1305 | Y | 137.3876 | 17530 | 993 | 39316 | 32780 | 16547.7283 | Y | 6.7332 | 20973 | 993 | 38950 | 32689 | 20660.0062
10 | 109 | D10 | PFOA + PFPA 1 | 01:37:53 | 37.001 | 36.1305 | Y | 146.6524 | 16604 | 1001 | 39718 | 32756 | 15595.8452 | Y | 6.8539 | 22953 | 1004 | 39671 | 32703 | 22377.2276
10 | 109 | D11 | PFHPA + PFPA 3 | 01:37:53 | 37.001 | 36.1305 | Y | 134.7482 | 17847 | 1014 | 39815 | 32719 | 16840.5452 | Y | 6.5852 | 19425 | 998 | 37525 | 32781 | 18623.543
10 | 109 | D12 | PFOA + PFHPA + PFPA 2 | 01:37:53 | 37.001 | 36.1305 | Y | 160.9058 | 15337 | 1000 | 39436 | 32709 | 14327.8803 | Y | 6.8545 | 23088 | 998 | 37701 | 32757 | 22346.8447
10 | 109 | E01 | CTL 2 | 01:37:53 | 37.001 | 36.1305 | Y | 147.3594 | 16522 | 1000 | 41422 | 32704 | 15527.6855 | Y | 6.8483 | 22896 | 988 | 41206 | 32640 | 22295.5695
10 | 109 | E02 | VC 1 | 01:37:53 | 37.001 | 36.1305 | Y | 149.4538 | 16317 | 983 | 42970 | 32730 | 15329.2196 | Y | 6.8516 | 22745 | 988 | 40087 | 32713 | 22346.1368
10 | 109 | E03 | LOW PFOA 1 | 01:37:53 | 37.001 | 36.1305 | Y | 123.0067 | 19253 | 981 | 40422 | 32719 | 18279.4982 | Y | 6.9111 | 23959 | 1011 | 40444 | 32743 | 23165.7808
10 | 109 | E04 | HIGH PFOA 1 | 01:37:53 | 37.001 | 36.1305 | Y | 151.162 | 16163 | 1001 | 41655 | 32747 | 15171.0722 | Y | 6.7787 | 22061 | 992 | 39159 | 32783 | 21352.7205
10 | 109 | E05 | LOW PFHPA 1 | 01:37:53 | 37.001 | 36.1305 | Y | 147.0743 | 16542 | 996 | 43613 | 32708 | 15555.1015 | Y | 6.7564 | 21551 | 1005 | 40276 | 32730 | 21008.6639
10 | 109 | E06 | HIGH PFHPA 1 | 01:37:53 | 37.001 | 36.1305 | Y | 133.2063 | 18009 | 1002 | 42264 | 32744 | 17016.4585 | Y | 7.064 | 25718 | 987 | 40200 | 32760 | 25304.8156
10 | 109 | E07 | LOW PFPA 2 | 01:37:53 | 37.001 | 36.1305 | Y | 146.345 | 16618 | 1008 | 41235 | 32750 | 15625.6681 | Y | 6.771 | 21801 | 1000 | 40977 | 32701 | 21193.5023
10 | 109 | E08 | HIGH PFPA 2 | 01:37:53 | 37.001 | 36.1305 | Y | 148.9271 | 16358 | 985 | 41396 | 32719 | 15378.6556 | Y | 6.7249 | 21141 | 1003 | 39595 | 32710 | 20543.3176
10 | 109 | E09 | PFOA + PFHPA 3 | 01:37:53 | 37.001 | 36.1305 | Y | 137.9401 | 17475 | 993 | 41940 | 32780 | 16487.7233 | Y | 6.6572 | 20264 | 993 | 40330 | 32689 | 19629.0212
10 | 109 | E10 | PFHPA + PFPA 1 | 01:37:53 | 37.001 | 36.1305 | Y | 143.6902 | 16872 | 1001 | 38690 | 32756 | 15888.0597 | Y | 6.8122 | 22259 | 1004 | 40975 | 32703 | 21790.4861
10 | 109 | E11 | PFHPA + PFPA 3 | 01:37:53 | 37.001 | 36.1305 | Y | 204.748 | 12467 | 1014 | 38519 | 32719 | 11461.5979 | Y | 6.5786 | 19352 | 998 | 38993 | 32781 | 18522.2241
10 | 109 | E12 | PFOA + PFHPA + PFPA 3 | 01:37:53 | 37.001 | 36.1305 | Y | 153.6584 | 15940 | 1000 | 41058 | 32709 | 14945.7276 | Y | 6.8766 | 23525 | 998 | 38667 | 32757 | 22690.2022
10 | 109 | F01 | CTL 2 | 01:37:53 | 37.001 | 36.1305 | Y | 146.2388 | 16636 | 1000 | 40713 | 32704 | 15636 | Y | 6.7786 | 22056 | 988 | 41010 | 32640 | 21318.3369
10 | 109 | F02 | VC 2 | 01:37:53 | 37.001 | 36.1305 | Y | 147.4348 | 16501 | 983 | 39454 | 32730 | 15520.454 | Y | 6.822 | 22600 | 988 | 37543 | 32713 | 21902.1035
10 | 109 | F03 | LOW PFOA 2 | 01:37:53 | 37.001 | 36.1305 | Y | 147.8385 | 16468 | 981 | 39104 | 32719 | 15481.8417 | Y | 6.7799 | 21922 | 1011 | 40185 | 32743 | 21341.0742
10 | 109 | F04 | HIGH PFOA 2 | 01:37:53 | 37.001 | 36.1305 | Y | 142.5991 | 16995 | 1001 | 40347 | 32747 | 15998.4724 | Y | 6.7041 | 20823 | 992 | 38437 | 32783 | 20287.677
10 | 109 | F05 | LOW PFHPA 2 | 01:37:53 | 37.001 | 36.1305 | Y | 132.7737 | 18052 | 996 | 41326 | 32708 | 17066.4734 | Y | 6.5799 | 19245 | 1005 | 39632 | 32730 | 18552.2921
10 | 109 | F06 | HIGH PFHPA 1 | 01:37:53 | 37.001 | 36.1305 | Y | 148.1011 | 16445 | 1002 | 39884 | 32744 | 15456.8193 | Y | 6.8533 | 22952 | 987 | 39863 | 32760 | 22365.6825
10 | 109 | F07 | LOW PFPA 2 | 01:37:53 | 37.001 | 36.1305 | Y | 145.5892 | 16696 | 1008 | 41470 | 32750 | 15699.4881 | Y | 6.7827 | 22205 | 1000 | 39910 | 32701 | 21451.4142
10 | 109 | F08 | PFOA + PFHPA 1 | 01:37:53 | 37.001 | 36.1305 | Y | 140.283 | 17223 | 985 | 40361 | 32719 | 16238 | Y | 6.6924 | 20765 | 1003 | 38803 | 32710 | 20082.3529
10 | 109 | F09 | PFOA + PFHPA 3 | 01:37:53 | 37.001 | 36.1305 | Y | 138.1177 | 17450 | 993 | 40353 | 32780 | 16468.5212 | Y | 6.6969 | 20863 | 993 | 40975 | 32689 | 20187.2505
10 | 109 | F10 | PFHPA + PFPA 1 | 01:37:53 | 37.001 | 36.1305 | Y | 142.9844 | 16941 | 1001 | 39776 | 32756 | 15959.306 | Y | 6.7955 | 22222 | 1004 | 39366 | 32703 | 21551.5134
10 | 109 | F11 | PFOA + PFHPA + PFPA 1 | 01:37:53 | 37.001 | 36.1305 | Y | 195.081 | 12993 | 1014 | 39501 | 32719 | 11990.4948 | Y | 6.5225 | 18608 | 998 | 40279 | 32781 | 17781.2393
10 | 109 | F12 | PFOA + PFHPA + PFPA 3 | 01:37:53 | 37.001 | 36.1305 | Y | 152.5822 | 16030 | 1000 | 39361 | 32709 | 15042.049 | Y | 6.925 | 24249 | 998 | 37169 | 32757 | 23322.4499
10 | 109 | G01 | CTL 2 | 01:37:53 | 37.001 | 36.1305 | Y | 148.7301 | 16392 | 1000 | 42110 | 32704 | 15397.2282 | Y | 6.7955 | 22330 | 988 | 45144 | 32640 | 21563.4427
10 | 109 | G02 | VC 2 | 01:37:53 | 37.001 | 36.1305 | Y | 144.9804 | 16744 | 983 | 43527 | 32730 | 15759.4492 | Y | 6.8601 | 23339 | 988 | 45110 | 32713 | 22463.958
10 | 109 | G03 | LOW PFOA 2 | 01:37:53 | 37.001 | 36.1305 | Y | 146.3622 | 16605 | 981 | 39860 | 32719 | 15624 | Y | 6.7997 | 22416 | 1011 | 41167 | 32743 | 21620.5385
10 | 109 | G04 | HIGH PFOA 2 | 01:37:53 | 37.001 | 36.1305 | Y | 141.761 | 17093 | 1001 | 39431 | 32747 | 16084.3281 | Y | 6.7211 | 21255 | 992 | 39824 | 32783 | 20513.556
10 | 109 | G05 | LOW PFHPA 2 | 01:37:53 | 37.001 | 36.1305 | Y | 132.2143 | 18123 | 996 | 40611 | 32708 | 17131.5864 | Y | 6.6038 | 19628 | 1005 | 38544 | 32730 | 18852.5673
10 | 109 | G06 | HIGH PFHPA 2 | 01:37:53 | 37.001 | 36.1305 | Y | 141.5759 | 17091 | 1002 | 38671 | 32744 | 16103.4179 | Y | 6.7208 | 21152 | 987 | 39183 | 32760 | 20510.7823
10 | 109 | G07 | LOW PFPA 2 | 01:37:53 | 37.001 | 36.1305 | Y | 145.9896 | 16653 | 1008 | 40374 | 32750 | 15660.29 | Y | 6.8205 | 22346 | 1000 | 38649 | 32701 | 21793.0703
10 | 109 | G08 | PFOA + PFHPA 1 | 01:37:53 | 37.001 | 36.1305 | Y | 139.8555 | 17264 | 985 | 41348 | 32719 | 16283.0014 | Y | 6.6737 | 20537 | 1003 | 39063 | 32710 | 19805.5423
10 | 109 | G09 | PFOA + PFPA 1 | 01:37:53 | 37.001 | 36.1305 | Y | 141.2895 | 17120 | 993 | 41291 | 32780 | 16133.0345 | Y | 6.86 | 23206 | 993 | 39263 | 32689 | 22456.5677
10 | 109 | G10 | PFHPA + PFPA 1 | 01:37:53 | 37.001 | 36.1305 | Y | 145.3435 | 16721 | 1001 | 41959 | 32756 | 15723.6338 | Y | 6.8647 | 23408 | 1004 | 44344 | 32703 | 22629.2123
10 | 109 | G11 | PFOA + PFHPA + PFPA 1 | 01:37:53 | 37.001 | 36.1305 | Y | 141.443 | 17135 | 1014 | 41614 | 32719 | 16117.1473 | Y | 6.7619 | 21820 | 998 | 40514 | 32781 | 21090.059
10 | 109 | G12 | PFOA + PFHPA + PFPA 3 | 01:37:53 | 37.001 | 36.1305 | Y | 139.2455 | 17350 | 1000 | 40081 | 32709 | 16347.6465 | Y | 7.0458 | 25829 | 998 | 38928 | 32757 | 25015.164
10 | 109 | H01 | Background | 01:37:53 | 37.001 | 36.1305 | Y | 138.727 | 17403 | 1000 | 42964 | 32704 | 16403 | Y | 7.4013 | 30775 | 988 | 45659 | 32640 | 30073.0262
10 | 109 | H02 | VC 2 | 01:37:53 | 37.001 | 36.1305 | Y | 139.6984 | 17288 | 983 | 39131 | 32730 | 16299.5983 | Y | 6.8835 | 23515 | 988 | 39107 | 32713 | 22769.726
10 | 109 | H03 | LOW PFOA 2 | 01:37:53 | 37.001 | 36.1305 | Y | 155.1414 | 15796 | 981 | 40051 | 32719 | 14815 | Y | 6.743 | 21594 | 1011 | 41291 | 32743 | 20830.5681
10 | 109 | H04 | HIGH PFOA 2 | 01:37:53 | 37.001 | 36.1305 | Y | 144.8377 | 16765 | 1001 | 39750 | 32747 | 15773.5759 | Y | 6.7217 | 21324 | 992 | 39031 | 32783 | 20529.9501
10 | 109 | H05 | LOW PFHPA 2 | 01:37:53 | 37.001 | 36.1305 | Y | 150.4053 | 16245 | 996 | 40559 | 32708 | 15240.7233 | Y | 6.5811 | 19157 | 1005 | 37858 | 32730 | 18506.8976
10 | 109 | H06 | HIGH PFHPA 2 | 01:37:53 | 37.001 | 36.1305 | Y | 140.5347 | 17211 | 1002 | 39296 | 32744 | 16211.6268 | Y | 6.9097 | 23732 | 987 | 39203 | 32760 | 23117.0211
10 | 109 | H07 | HIGH PFPA 1 | 01:37:53 | 37.001 | 36.1305 | Y | 135.3849 | 17768 | 1008 | 38696 | 32750 | 16768.9647 | Y | 6.6544 | 20351 | 1000 | 38656 | 32701 | 19545.7955
10 | 109 | H08 | PFOA + PFHPA 1 | 01:37:53 | 37.001 | 36.1305 | Y | 141.8453 | 17082 | 985 | 39120 | 32719 | 16075.6508 | Y | 6.6989 | 20883 | 1003 | 39185 | 32710 | 20125.1132
10 | 109 | H09 | PFOA + PFPA 1 | 01:37:53 | 37.001 | 36.1305 | Y | 151.5991 | 16135 | 993 | 38717 | 32780 | 15131.1292 | Y | 6.8677 | 22925 | 993 | 39658 | 32689 | 22441.8831
10 | 109 | H10 | PFHPA + PFPA 2 | 01:37:53 | 37.001 | 36.1305 | Y | 147.5176 | 16512 | 1001 | 43629 | 32756 | 15512.5186 | Y | 6.882 | 23514 | 1004 | 39873 | 32703 | 22769.0803
10 | 109 | H11 | PFOA + PFHPA + PFPA 1 | 01:37:53 | 37.001 | 36.1305 | Y | 128.7989 | 18546 | 1014 | 39535 | 32719 | 17540.1629 | Y | 6.8193 | 22458 | 998 | 37806 | 32781 | 21678.9934
10 | 109 | H12 | Background | 01:37:53 | 37.001 | 36.1305 | Y | 138.2545 | 17457 | 1000 | 38103 | 32709 | 16453.7636 | Y | 7.2452 | 28767 | 998 | 38055 | 32757 | 27796.1489
10 | 110 | A01 | Background | 01:38:09 | 36.9972 | 36.1268 | Y | 166.0011 | 14922 | 1000 | 40520 | 32704 | 13920.0908 | Y | 7.2371 | 27157 | 988 | 39600 | 32640 | 27581.4761
10 | 110 | A02 | CTL 3 | 01:38:09 | 36.9972 | 36.1268 | Y | 153.9198 | 15977 | 983 | 40817 | 32730 | 14918.9257 | Y | 6.9583 | 24120 | 988 | 39352 | 32713 | 23836.817
10 | 110 | A03 | VC 3 | 01:38:09 | 36.9972 | 36.1268 | Y | 151.5462 | 16103 | 981 | 39004 | 32719 | 15132.2485 | Y | 6.8926 | 23285 | 1011 | 40025 | 32743 | 22875.1508
10 | 110 | A04 | LOW PFOA 3 | 01:38:09 | 36.9972 | 36.1268 | Y | 148.5372 | 16429 | 1001 | 38765 | 32747 | 15411.6201 | Y | 6.8302 | 22515 | 992 | 39568 | 32783 | 22030.7074
10 | 110 | A05 | HIGH PFOA 3 | 01:38:09 | 36.9972 | 36.1268 | Y | 144.2415 | 16808 | 996 | 40712 | 32708 | 15828.7996 | Y | 6.7361 | 21256 | 1005 | 40391 | 32730 | 20739.3248
10 | 110 | A06 | LOW PFHPA 3 | 01:38:09 | 36.9972 | 36.1268 | Y | 142.7928 | 16988 | 1002 | 41713 | 32744 | 15974.6355 | Y | 6.6412 | 19004 | 987 | 38146 | 32760 | 19326.039
10 | 110 | A07 | HIGH PFHPA 2 | 01:38:09 | 36.9972 | 36.1268 | Y | 148.9511 | 16398 | 1008 | 41221 | 32750 | 15372.578 | Y | 6.7884 | 21502 | 1000 | 38680 | 32701 | 21386.6784
10 | 110 | A08 | HIGH PFPA 1 | 01:38:09 | 36.9972 | 36.1268 | Y | 137.7745 | 17569 | 985 | 39727 | 32719 | 16501.2693 | Y | 6.5951 | 19184 | 1003 | 39399 | 32710 | 18654.2187
10 | 110 | A09 | PFOA + PFHPA 2 | 01:38:09 | 36.9972 | 36.1268 | Y | 143.6975 | 16880 | 993 | 41774 | 32780 | 15883.2464 | Y | 6.7971 | 21678 | 993 | 40484 | 32689 | 21449.7787
10 | 110 | A10 | PFOA + PFPA 1 | 01:38:09 | 36.9972 | 36.1268 | Y | 153.7889 | 15923 | 1001 | 42086 | 32756 | 14930.5332 | Y | 6.898 | 23170 | 1004 | 41934 | 32703 | 22934.0663
10 | 110 | A11 | PFHPA + PFPA 2 | 01:38:09 | 36.9972 | 36.1268 | Y | 150.9855 | 16178 | 1014 | 40171 | 32719 | 15183.5386 | Y | 6.8056 | 22214 | 998 | 41577 | 32781 | 21708.4659
10 | 110 | A12 | Background | 01:38:09 | 36.9972 | 36.1268 | Y | 169.1478 | 14676 | 1000 | 43358 | 32709 | 13681.5126 | Y | 7.2267 | 28102 | 998 | 42924 | 32757 | 27584.9431
10 | 110 | B01 | CTL 1 | 01:38:09 | 36.9972 | 36.1268 | Y | 153.4068 | 15936 | 1000 | 41086 | 32704 | 14964.5183 | Y | 6.872 | 22862 | 988 | 39755 | 32640 | 22545.5612
10 | 110 | B02 | CTL 3 | 01:38:09 | 36.9972 | 36.1268 | Y | 155.8745 | 15704 | 983 | 45077 | 32730 | 14747.7096 | Y | 6.9685 | 24296 | 988 | 41342 | 32713 | 23969.6711
10 | 110 | B03 | VC 3 | 01:38:09 | 36.9972 | 36.1268 | Y | 146.703 | 16545 | 981 | 40622 | 32719 | 15587.0286 | Y | 6.8812 | 23454 | 1011 | 40161 | 32743 | 22752.8533
10 | 110 | B04 | LOW PFOA 3 | 01:38:09 | 36.9972 | 36.1268 | Y | 145.3076 | 16731 | 1001 | 42553 | 32747 | 15723.1752 | Y | 6.8923 | 22969 | 992 | 39690 | 32783 | 22858.2487
10 | 110 | B05 | HIGH PFOA 3 | 01:38:09 | 36.9972 | 36.1268 | Y | 141.7651 | 17056 | 996 | 45673 | 32708 | 16079.7331 | Y | 6.7039 | 19795 | 1005 | 38342 | 32730 | 20155.0508
10 | 110 | B06 | LOW PFHPA 3 | 01:38:09 | 36.9972 | 36.1268 | Y | 129.5517 | 18443 | 1002 | 40064 | 32744 | 17443.5195 | Y | 6.5711 | 18431 | 987 | 40207 | 32760 | 18354.7839
10 | 110 | B07 | LOW PFPA 1 | 01:38:09 | 36.9972 | 36.1268 | Y | 151.9122 | 16074 | 1008 | 42017 | 32750 | 15098.9563 | Y | 6.6023 | 18571 | 1000 | 39654 | 32701 | 18695.463
10 | 110 | B08 | HIGH PFPA 1 | 01:38:09 | 36.9972 | 36.1268 | Y | 141.6427 | 17113 | 985 | 40876 | 32719 | 16092.3348 | Y | 6.5699 | 18935 | 1003 | 40592 | 32710 | 18381.2318
10 | 110 | B09 | PFOA + PFHPA 2 | 01:38:09 | 36.9972 | 36.1268 | Y | 130.5686 | 18307 | 993 | 40406 | 32780 | 17321.2018 | Y | 6.7335 | 20524 | 993 | 39039 | 32689 | 20584.6731
10 | 110 | B10 | PFOA + PFPA 1 | 01:38:09 | 36.9972 | 36.1268 | Y | 145.6995 | 16671 | 1001 | 41830 | 32756 | 15684.6978 | Y | 6.8397 | 22752 | 1004 | 41349 | 32703 | 22163.7779
10 | 110 | B11 | PFHPA + PFPA 2 | 01:38:09 | 36.9972 | 36.1268 | Y | 144.5671 | 16789 | 1014 | 40568 | 32719 | 15796.39 | Y | 6.7179 | 20682 | 998 | 39853 | 32781 | 20382.9533
10 | 110 | B12 | PFOA + PFHPA + PFPA 2 | 01:38:09 | 36.9972 | 36.1268 | Y | 153.8299 | 15918 | 1000 | 47030 | 32709 | 14926.8921 | Y | 6.97 | 24906 | 998 | 41089 | 32757 | 24030.5571
10 | 110 | C01 | CTL 1 | 01:38:09 | 36.9972 | 36.1268 | Y | 149.8911 | 16306 | 1000 | 38051 | 32704 | 15284.6531 | Y | 6.8473 | 22485 | 988 | 38036 | 32640 | 22167.8831
10 | 110 | C02 | VC 1 | 01:38:09 | 36.9972 | 36.1268 | Y | 148.6622 | 16358 | 983 | 38665 | 32730 | 15399.8057 | Y | 6.8287 | 22186 | 988 | 39323 | 32713 | 21990.1174
10 | 110 | C03 | LOW PFOA 1 | 01:38:09 | 36.9972 | 36.1268 | Y | 143.8631 | 16846 | 981 | 43036 | 32719 | 15866.6328 | Y | 6.7654 | 21479 | 1011 | 41352 | 32743 | 21164.0903
10 | 110 | C04 | HIGH PFOA 1 | 01:38:09 | 36.9972 | 36.1268 | Y | 151.8415 | 16090 | 1001 | 39625 | 32747 | 15105.3754 | Y | 6.8029 | 21906 | 992 | 38912 | 32783 | 21596.6637
10 | 110 | C05 | LOW PFHPA 1 | 01:38:09 | 36.9972 | 36.1268 | Y | 155.6461 | 15734 | 996 | 44971 | 32708 | 14767.5101 | Y | 6.8978 | 23225 | 1005 | 41241 | 32730 | 22959.5106
10 | 110 | C06 | LOW PFHPA 3 | 01:38:09 | 36.9972 | 36.1268 | Y | 129.505 | 18416 | 1002 | 41119 | 32744 | 17449.1828 | Y | 6.4799 | 17655 | 987 | 42602 | 32760 | 17145.1622
10 | 110 | C07 | LOW PFPA 1 | 01:38:09 | 36.9972 | 36.1268 | Y | 134.8719 | 17827 | 1008 | 38645 | 32750 | 16822.0241 | Y | 6.6579 | 19957 | 1000 | 39145 | 32701 | 19567.1069
10 | 110 | C08 | HIGH PFPA 2 | 01:38:09 | 36.9972 | 36.1268 | Y | 140.4085 | 17225 | 985 | 40709 | 32719 | 16220.5976 | Y | 6.6716 | 19795 | 1003 | 37821 | 32710 | 19644.0642
10 | 110 | C09 | PFOA + PFHPA 2 | 01:38:09 | 36.9972 | 36.1268 | Y | 140.2104 | 17237 | 993 | 39328 | 32780 | 16241.3676 | Y | 6.5528 | 18309 | 993 | 38799 | 32689 | 18089.1133
10 | 110 | C10 | PFOA + PFPA 1 | 01:38:09 | 36.9972 | 36.1268 | Y | 142.9801 | 16950 | 1001 | 40429 | 32756 | 15955.6271 | Y | 6.844 | 22638 | 1004 | 38116 | 32703 | 22202.773
10 | 110 | C11 | PFHPA + PFPA 3 | 01:38:09 | 36.9972 | 36.1268 | Y | 135.9207 | 17734 | 1014 | 40828 | 32719 | 16704.6913 | Y | 6.6182 | 19732 | 998 | 40481 | 32781 | 19067.1377
10 | 110 | C12 | PFOA + PFHPA + PFPA 2 | 01:38:09 | 36.9972 | 36.1268 | Y | 151.9401 | 16094 | 1000 | 39333 | 32709 | 15096.4296 | Y | 6.8992 | 23677 | 998 | 39536 | 32757 | 22989.8501
10 | 110 | D01 | CTL 1 | 01:38:09 | 36.9972 | 36.1268 | Y | 149.4213 | 16314 | 1000 | 40598 | 32704 | 15328.4664 | Y | 6.8331 | 22301 | 988 | 38860 | 32640 | 21976.2934
10 | 110 | D02 | VC 1 | 01:38:09 | 36.9972 | 36.1268 | Y | 148.5748 | 16383 | 983 | 42892 | 32730 | 15408.0609 | Y | 6.7947 | 22075 | 988 | 40354 | 32713 | 21529.02
10 | 110 | D03 | LOW PFOA 1 | 01:38:09 | 36.9972 | 36.1268 | Y | 143.3232 | 16894 | 981 | 43365 | 32719 | 15920.9344 | Y | 6.7071 | 20900 | 1011 | 42122 | 32743 | 20336.9049
10 | 110 | D04 | HIGH PFOA 1 | 01:38:09 | 36.9972 | 36.1268 | Y | 148.4741 | 16400 | 1001 | 38925 | 32747 | 15417.5821 | Y | 6.7665 | 21774 | 992 | 38763 | 32783 | 21149.7548
10 | 110 | D05 | LOW PFHPA 1 | 01:38:09 | 36.9972 | 36.1268 | Y | 145.0861 | 16741 | 996 | 40933 | 32708 | 15745 | Y | 6.7102 | 20600 | 1005 | 39056 | 32730 | 20301.6393
10 | 110 | D06 | HIGH PFHPA 1 | 01:38:09 | 36.9972 | 36.1268 | Y | 147.9605 | 16456 | 1002 | 40745 | 32744 | 15466.3405 | Y | 6.7268 | 21054 | 987 | 40882 | 32760 | 20598.4048
10 | 110 | D07 | LOW PFPA 1 | 01:38:09 | 36.9972 | 36.1268 | Y | 134.3915 | 17860 | 1008 | 40092 | 32750 | 16876.3258 | Y | 6.7115 | 20692 | 1000 | 39504 | 32701 | 20272.9455
10 | 110 | D08 | HIGH PFPA 2 | 01:38:09 | 36.9972 | 36.1268 | Y | 135.6166 | 17761 | 985 | 38883 | 32719 | 16738.5417 | Y | 6.6346 | 19785 | 1003 | 39833 | 32710 | 19259.7509
10 | 110 | D09 | PFOA + PFHPA 3 | 01:38:09 | 36.9972 | 36.1268 | Y | 136.1993 | 17656 | 993 | 39316 | 32780 | 16673.8054 | Y | 6.6788 | 20229 | 993 | 38947 | 32689 | 19901.8955
10 | 110 | D10 | PFOA + PFPA 1 | 01:38:09 | 36.9972 | 36.1268 | Y | 145.9028 | 16673 | 1001 | 39718 | 32756 | 15664.8154 | Y | 6.8192 | 22468 | 1004 | 39668 | 32703 | 21893.0372
10 | 110 | D11 | PFHPA + PFPA 3 | 01:38:09 | 36.9972 | 36.1268 | Y | 133.6653 | 17968 | 1014 | 39816 | 32719 | 16959.0635 | Y | 6.5366 | 18745 | 998 | 37523 | 32781 | 17944.6487
10 | 110 | D12 | PFOA + PFHPA + PFPA 2 | 01:38:09 | 36.9972 | 36.1268 | Y | 160.7186 | 15349 | 1000 | 39436 | 32709 | 14339.8732 | Y | 6.8392 | 22867 | 998 | 37699 | 32757 | 22132.7432
10 | 110 | E01 | CTL 2 | 01:38:09 | 36.9972 | 36.1268 | Y | 146.665 | 16585 | 1000 | 41422 | 32704 | 15590.7072 | Y | 6.8067 | 22315 | 988 | 41202 | 32640 | 21715.3363
10 | 110 | E02 | VC 1 | 01:38:09 | 36.9972 | 36.1268 | Y | 148.694 | 16383 | 983 | 42969 | 32730 | 15396.7999 | Y | 6.8065 | 22116 | 988 | 40082 | 32713 | 21716.2394
10 | 110 | E03 | LOW PFOA 1 | 01:38:09 | 36.9972 | 36.1268 | Y | 122.077 | 19372 | 981 | 40422 | 32719 | 18398.5446 | Y | 6.8496 | 23099 | 1011 | 40441 | 32743 | 22307.0474
10 | 110 | E04 | HIGH PFOA 1 | 01:38:09 | 36.9972 | 36.1268 | Y | 150.6098 | 16210 | 1001 | 41655 | 32747 | 15218.0986 | Y | 6.7329 | 21419 | 992 | 39156 | 32783 | 20712.6763
10 | 110 | E05 | LOW PFHPA 1 | 01:38:09 | 36.9972 | 36.1268 | Y | 146.1351 | 16629 | 996 | 43613 | 32708 | 15642.1494 | Y | 6.7027 | 20806 | 1005 | 40272 | 32730 | 20258.9417
10 | 110 | E06 | HIGH PFHPA 1 | 01:38:09 | 36.9972 | 36.1268 | Y | 132.6391 | 18068 | 1002 | 42263 | 32744 | 17077.3886 | Y | 7.0064 | 24921 | 987 | 40197 | 32760 | 24500.3102
10 | 110 | E07 | LOW PFPA 2 | 01:38:09 | 36.9972 | 36.1268 | Y | 145.5257 | 16694 | 1008 | 41235 | 32750 | 15701.7398 | Y | 6.7229 | 21134 | 1000 | 40974 | 32701 | 20522.2954
10 | 110 | E08 | HIGH PFPA 2 | 01:38:09 | 36.9972 | 36.1268 | Y | 147.7156 | 16469 | 985 | 41396 | 32719 | 15489.694 | Y | 6.6737 | 20434 | 1003 | 39593 | 32710 | 19828.8143
10 | 110 | E09 | PFOA + PFHPA 3 | 01:38:09 | 36.9972 | 36.1268 | Y | 136.6157 | 17617 | 993 | 41941 | 32780 | 16627.8461 | Y | 6.6047 | 19537 | 993 | 40327 | 32689 | 18896.9859
10 | 110 | E10 | PFHPA + PFPA 1 | 01:38:09 | 36.9972 | 36.1268 | Y | 142.7498 | 16960 | 1001 | 38689 | 32756 | 15979.0101 | Y | 6.7666 | 21621 | 1004 | 40969 | 32703 | 21153.2092
10 | 110 | E11 | PFHPA + PFPA 3 | 01:38:09 | 36.9972 | 36.1268 | Y | 203.0176 | 12556 | 1014 | 38519 | 32719 | 11550.6593 | Y | 6.5336 | 18721 | 998 | 38990 | 32781 | 17894.8629
10 | 110 | E12 | PFOA + PFHPA + PFPA 3 | 01:38:09 | 36.9972 | 36.1268 | Y | 153.4034 | 15961 | 1000 | 41059 | 32709 | 14964.823 | Y | 6.8608 | 23299 | 998 | 38665 | 32757 | 22470.5763
10 | 110 | F01 | CTL 2 | 01:38:09 | 36.9972 | 36.1268 | Y | 145.6352 | 16691 | 1000 | 40713 | 32704 | 15691 | Y | 6.7328 | 21418 | 988 | 41008 | 32640 | 20678.2727
10 | 110 | F02 | VC 2 | 01:38:09 | 36.9972 | 36.1268 | Y | 146.7709 | 16561 | 983 | 39454 | 32730 | 15580.463 | Y | 6.7917 | 22173 | 988 | 37541 | 32713 | 21478.9254
10 | 110 | F03 | LOW PFOA 2 | 01:38:09 | 36.9972 | 36.1268 | Y | 147.1448 | 16528 | 981 | 39103 | 32719 | 15544.411 | Y | 6.7342 | 21284 | 1011 | 40181 | 32743 | 20702.2283
10 | 110 | F04 | HIGH PFOA 2 | 01:38:09 | 36.9972 | 36.1268 | Y | 141.4183 | 17112 | 1001 | 40347 | 32747 | 16115.5032 | Y | 6.6445 | 19997 | 992 | 38434 | 32783 | 19454.4105
10 | 110 | F05 | LOW PFHPA 2 | 01:38:09 | 36.9972 | 36.1268 | Y | 131.0189 | 18253 | 996 | 41326 | 32708 | 17267.59 | Y | 6.5157 | 18354 | 1005 | 39629 | 32730 | 17654.9443
10 | 110 | F06 | HIGH PFHPA 1 | 01:38:09 | 36.9972 | 36.1268 | Y | 147.5779 | 16491 | 1002 | 39884 | 32744 | 15502.858 | Y | 6.81 | 22352 | 987 | 39861 | 32760 | 21761.6134
10 | 110 | F07 | LOW PFPA 2 | 01:38:09 | 36.9972 | 36.1268 | Y | 144.7983 | 16768 | 1008 | 41469 | 32750 | 15773.4621 | Y | 6.7336 | 21516 | 1000 | 39907 | 32701 | 20763.8251
10 | 110 | F08 | PFOA + PFHPA 1 | 01:38:09 | 36.9972 | 36.1268 | Y | 139.0889 | 17345 | 985 | 40361 | 32719 | 16360 | Y | 6.6404 | 20044 | 1003 | 38801 | 32710 | 19356.9127
10 | 110 | F09 | PFOA + PFHPA 3 | 01:38:09 | 36.9972 | 36.1268 | Y | 136.6722 | 17603 | 993 | 40353 | 32780 | 16621.6222 | Y | 6.6423 | 20104 | 993 | 40972 | 32689 | 19424.1011
10 | 110 | F10 | PFHPA + PFPA 1 | 01:38:09 | 36.9972 | 36.1268 | Y | 141.9529 | 17042 | 1001 | 39776 | 32756 | 16060.4211 | Y | 6.7503 | 21594 | 1004 | 39364 | 32703 | 20920.6693
10 | 110 | F11 | PFOA + PFHPA + PFPA 1 | 01:38:09 | 36.9972 | 36.1268 | Y | 193.4255 | 13088 | 1014 | 39502 | 32719 | 12083.6476 | Y | 6.4796 | 18004 | 998 | 40275 | 32781 | 17181.3792
10 | 110 | F12 | PFOA + PFHPA + PFPA 3 | 01:38:09 | 36.9972 | 36.1268 | Y | 152.3197 | 16050 | 1000 | 39361 | 32709 | 15062.064 | Y | 6.912 | 24063 | 998 | 37168 | 32757 | 23141.3732
10 | 110 | G01 | CTL 2 | 01:38:09 | 36.9972 | 36.1268 | Y | 148.2456 | 16434 | 1000 | 42110 | 32704 | 15439.2415 | Y | 6.7492 | 21682 | 988 | 45140 | 32640 | 20916.0237
10 | 110 | G02 | VC 2 | 01:38:09 | 36.9972 | 36.1268 | Y | 144.215 | 16816 | 983 | 43527 | 32730 | 15831.4425 | Y | 6.8091 | 22627 | 988 | 45108 | 32713 | 21752.1806
10 | 110 | G03 | LOW PFOA 2 | 01:38:09 | 36.9972 | 36.1268 | Y | 145.6352 | 16672 | 981 | 39860 | 32719 | 15691 | Y | 6.7512 | 21738 | 1011 | 41164 | 32743 | 20943.8379
10 | 110 | G04 | HIGH PFOA 2 | 01:38:09 | 36.9972 | 36.1268 | Y | 140.5262 | 17217 | 1001 | 39431 | 32747 | 16208.2724 | Y | 6.6694 | 20536 | 992 | 39822 | 32783 | 19791.9841
10 | 110 | G05 | LOW PFHPA 2 | 01:38:09 | 36.9972 | 36.1268 | Y | 130.4954 | 18319 | 996 | 40610 | 32708 | 17329.9548 | Y | 6.5399 | 18741 | 1005 | 38542 | 32730 | 17961.7175
10 | 110 | G06 | HIGH PFHPA 2 | 01:38:09 | 36.9972 | 36.1268 | Y | 140.4953 | 17199 | 1002 | 38671 | 32744 | 16211.509 | Y | 6.6702 | 20450 | 987 | 39181 | 32760 | 19803.7803
10 | 110 | G07 | LOW PFPA 2 | 01:38:09 | 36.9972 | 36.1268 | Y | 145.2448 | 16722 | 1008 | 40374 | 32750 | 15729.3534 | Y | 6.7775 | 21753 | 1000 | 38647 | 32701 | 21195.6695
10 | 110 | G08 | PFOA + PFHPA 1 | 01:38:09 | 36.9972 | 36.1268 | Y | 138.5649 | 17397 | 985 | 41348 | 32719 | 16416.0322 | Y | 6.6251 | 19862 | 1003 | 39061 | 32710 | 19127.9548
10 | 110 | G09 | PFOA + PFPA 1 | 01:38:09 | 36.9972 | 36.1268 | Y | 140.7869 | 17168 | 993 | 41291 | 32780 | 16181.0515 | Y | 6.8169 | 22604 | 993 | 39261 | 32689 | 21855.2002
10 | 110 | G10 | PFHPA + PFPA 1 | 01:38:09 | 36.9972 | 36.1268 | Y | 144.5444 | 16796 | 1001 | 41959 | 32756 | 15798.6501 | Y | 6.8285 | 22899 | 1004 | 44341 | 32703 | 22121.2747
10 | 110 | G11 | PFOA + PFHPA + PFPA 1 | 01:38:09 | 36.9972 | 36.1268 | Y | 140.3462 | 17245 | 1014 | 41614 | 32719 | 16227.1225 | Y | 6.712 | 21127 | 998 | 40512 | 32781 | 20394.0781
10 | 110 | G12 | PFOA + PFHPA + PFPA 3 | 01:38:09 | 36.9972 | 36.1268 | Y | 138.9858 | 17371 | 1000 | 40080 | 32709 | 16371 | Y | 7.0181 | 25441 | 998 | 38927 | 32757 | 24628.5502
10 | 110 | H01 | Background | 01:38:09 | 36.9972 | 36.1268 | Y | 138.4813 | 17425 | 1000 | 42964 | 32704 | 16425 | Y | 7.3967 | 30702 | 988 | 45655 | 32640 | 30008.8713
10 | 110 | H02 | VC 2 | 01:38:09 | 36.9972 | 36.1268 | Y | 130.3185 | 18337 | 983 | 39130 | 32730 | 17351.1348 | Y | 6.8344 | 22834 | 988 | 39106 | 32713 | 22085.3052
10 | 110 | H03 | LOW PFOA 2 | 01:38:09 | 36.9972 | 36.1268 | Y | 154.7126 | 15830 | 981 | 40051 | 32719 | 14849 | Y | 6.6741 | 20638 | 1011 | 41289 | 32743 | 19868.4931
10 | 110 | H04 | HIGH PFOA 2 | 01:38:09 | 36.9972 | 36.1268 | Y | 144.4343 | 16801 | 1001 | 39750 | 32747 | 15809.5965 | Y | 6.6508 | 20340 | 992 | 39030 | 32783 | 19540.1018
10 | 110 | H05 | LOW PFHPA 2 | 01:38:09 | 36.9972 | 36.1268 | Y | 149.6116 | 16315 | 996 | 40559 | 32708 | 15310.6877 | Y | 6.5066 | 18131 | 1005 | 37856 | 32730 | 17469.0954
10 | 110 | H06 | HIGH PFHPA 2 | 01:38:09 | 36.9972 | 36.1268 | Y | 139.4592 | 17320 | 1002 | 39296 | 32744 | 16320.6435 | Y | 6.8432 | 22816 | 987 | 39202 | 32760 | 22190.2592
10 | 110 | H07 | HIGH PFPA 1 | 01:38:09 | 36.9972 | 36.1268 | Y | 133.8228 | 17940 | 1008 | 38696 | 32750 | 16941.0515 | Y | 6.5968 | 19552 | 1000 | 38655 | 32701 | 18742.4629
10 | 110 | H08 | PFOA + PFHPA 1 | 01:38:09 | 36.9972 | 36.1268 | Y | 140.6197 | 17205 | 985 | 39120 | 32719 | 16198.4971 | Y | 6.6527 | 20242 | 1003 | 39183 | 32710 | 19482.9172
10 | 110 | H09 | PFOA + PFPA 1 | 01:38:09 | 36.9972 | 36.1268 | Y | 150.9903 | 16187 | 993 | 38717 | 32780 | 15183.0942 | Y | 6.8281 | 22381 | 993 | 39656 | 32689 | 21892.3515
10 | 110 | H10 | PFHPA + PFPA 2 | 01:38:09 | 36.9972 | 36.1268 | Y | 146.8531 | 16572 | 1001 | 43629 | 32756 | 15572.5241 | Y | 6.8451 | 23001 | 1004 | 39872 | 32703 | 22253.6718
10 | 110 | H11 | PFOA + PFHPA + PFPA 1 | 01:38:09 | 36.9972 | 36.1268 | Y | 127.9623 | 18644 | 1014 | 39535 | 32719 | 17638.206 | Y | 6.7791 | 21904 | 998 | 37805 | 32781 | 21123.9936
10 | 110 | H12 | Background | 01:38:09 | 36.9972 | 36.1268 | Y | 138.2489 | 17450 | 1000 | 38102 | 32709 | 16450 | Y | 7.2387 | 28671 | 998 | 38054 | 32757 | 27705.4761
10 | 111 | A01 | Background | 01:38:24 | 36.9972 | 36.1268 | Y | 166.1034 | 14909 | 1000 | 40521 | 32704 | 13905.1855 | Y | 7.232 | 27106 | 988 | 39604 | 32640 | 27511.4446
10 | 111 | A02 | CTL 3 | 01:38:24 | 36.9972 | 36.1268 | Y | 153.4812 | 16008 | 983 | 40817 | 32730 | 14949.78 | Y | 6.9266 | 23696 | 988 | 39354 | 32713 | 23393.0824
10 | 111 | A03 | VC 3 | 01:38:24 | 36.9972 | 36.1268 | Y | 151.0827 | 16137 | 981 | 39004 | 32719 | 15166.2702 | Y | 6.8536 | 22765 | 1011 | 40028 | 32743 | 22332.1091
10 | 111 | A04 | LOW PFOA 3 | 01:38:24 | 36.9972 | 36.1268 | Y | 147.9405 | 16477 | 1001 | 38765 | 32747 | 15459.5723 | Y | 6.789 | 21959 | 992 | 39570 | 32783 | 21455.553
10 | 111 | A05 | HIGH PFOA 3 | 01:38:24 | 36.9972 | 36.1268 | Y | 143.5207 | 16871 | 996 | 40712 | 32708 | 15891.8626 | Y | 6.6906 | 20642 | 1005 | 40394 | 32730 | 20102.9533
10 | 111 | A06 | LOW PFHPA 3 | 01:38:24 | 36.9972 | 36.1268 | Y | 141.7038 | 17092 | 1002 | 41714 | 32744 | 16076.6618 | Y | 6.6001 | 18480 | 987 | 38149 | 32760 | 18754.9484
10 | 111 | A07 | HIGH PFHPA 2 | 01:38:24 | 36.9972 | 36.1268 | Y | 148.2781 | 16453 | 1008 | 41221 | 32750 | 15427.5195 | Y | 6.7536 | 21044 | 1000 | 38682 | 32701 | 20902.5079
10 | 111 | A08 | HIGH PFPA 1 | 01:38:24 | 36.9972 | 36.1268 | Y | 136.7798 | 17668 | 985 | 39727 | 32719 | 16599.8031 | Y | 6.5551 | 18648 | 1003 | 39401 | 32710 | 18099.2855
10 | 111 | A09 | PFOA + PFHPA 2 | 01:38:24 | 36.9972 | 36.1268 | Y | 143.0312 | 16938 | 993 | 41774 | 32780 | 15941.2335 | Y | 6.7481 | 21026 | 993 | 40486 | 32689 | 20769.1932
10 | 111 | A10 | PFOA + PFPA 1 | 01:38:24 | 36.9972 | 36.1268 | Y | 153.5626 | 15935 | 1001 | 42086 | 32756 | 14942.5397 | Y | 6.8692 | 22784 | 1004 | 41935 | 32703 | 22532.721
10 | 111 | A11 | PFHPA + PFPA 2 | 01:38:24 | 36.9972 | 36.1268 | Y | 150.5333 | 16209 | 1014 | 40170 | 32719 | 15216.7541 | Y | 6.7778 | 21832 | 998 | 41576 | 32781 | 21320.5346
10 | 111 | A12 | Background | 01:38:24 | 36.9972 | 36.1268 | Y | 169.3794 | 14652 | 1000 | 43358 | 32709 | 13657.5036 | Y | 7.2203 | 28012 | 998 | 42923 | 32757 | 27496.2054
10 | 111 | B01 | CTL 1 | 01:38:24 | 36.9972 | 36.1268 | Y | 152.9457 | 15969 | 1000 | 41086 | 32704 | 14997.5773 | Y | 6.8425 | 22470 | 988 | 39757 | 32640 | 22135.5464
10 | 111 | B02 | CTL 3 | 01:38:24 | 36.9972 | 36.1268 | Y | 155.348 | 15743 | 983 | 45078 | 32730 | 14785.4989 | Y | 6.932 | 23805 | 988 | 41344 | 32713 | 23459.633
10 | 111 | B03 | VC 3 | 01:38:24 | 36.9972 | 36.1268 | Y | 146.1895 | 16588 | 981 | 40623 | 32719 | 15627.9868 | Y | 6.8369 | 22850 | 1011 | 40163 | 32743 | 22134.6334
10 | 111 | B04 | LOW PFOA 3 | 01:38:24 | 36.9972 | 36.1268 | Y | 144.6094 | 16791 | 1001 | 42553 | 32747 | 15783.1507 | Y | 6.8448 | 22338 | 992 | 39692 | 32783 | 22196.3248
10 | 111 | B05 | HIGH PFOA 3 | 01:38:24 | 36.9972 | 36.1268 | Y | 140.8997 | 17136 | 996 | 45673 | 32708 | 16159.8257 | Y | 6.656 | 19186 | 1005 | 38346 | 32730 | 19489.4469
10 | 111 | B06 | LOW PFHPA 3 | 01:38:24 | 36.9972 | 36.1268 | Y | 128.2571 | 18590 | 1002 | 40064 | 32744 | 17590.5396 | Y | 6.5175 | 17727 | 987 | 40210 | 32760 | 17608.504
10 | 111 | B07 | LOW PFPA 1 | 01:38:24 | 36.9972 | 36.1268 | Y | 151.4107 | 16113 | 1008 | 42018 | 32750 | 15136.2941 | Y | 6.5702 | 18162 | 1000 | 39658 | 32701 | 18250.6235
10 | 111 | B08 | HIGH PFPA 1 | 01:38:24 | 36.9972 | 36.1268 | Y | 140.5525 | 17219 | 985 | 40877 | 32719 | 16196.0076 | Y | 6.5172 | 18221 | 1003 | 40594 | 32710 | 17645.5602
10 | 111 | B09 | PFOA + PFHPA 2 | 01:38:24 | 36.9972 | 36.1268 | Y | 129.9435 | 18371 | 993 | 40406 | 32780 | 17385.227 | Y | 6.6886 | 19937 | 993 | 39041 | 32689 | 19960.9377
10 | 111 | B10 | PFOA + PFPA 1 | 01:38:24 | 36.9972 | 36.1268 | Y | 145.3855 | 16691 | 1001 | 41829 | 32756 | 15706.5567 | Y | 6.8092 | 22334 | 1004 | 41349 | 32703 | 21738.1393
10 | 111 | B11 | PFHPA + PFPA 2 | 01:38:24 | 36.9972 | 36.1268 | Y | 143.9621 | 16838 | 1014 | 40567 | 32719 | 15847.6007 | Y | 6.6881 | 20275 | 998 | 39851 | 32781 | 19968.128
10 | 111 | B12 | PFOA + PFHPA + PFPA 2 | 01:38:24 | 36.9972 | 36.1268 | Y | 153.7388 | 15918 | 1000 | 47030 | 32709 | 14926.8921 | Y | 6.9524 | 24658 | 998 | 41088 | 32757 | 23784.3111
10 | 111 | C01 | CTL 1 | 01:38:24 | 36.9972 | 36.1268 | Y | 149.2428 | 16355 | 1000 | 38050 | 32704 | 15336.6442 | Y | 6.8272 | 22213 | 988 | 38036 | 32640 | 21887.7674
10 | 111 | C02 | VC 1 | 01:38:24 | 36.9972 | 36.1268 | Y | 148.0399 | 16411 | 983 | 38666 | 32730 | 15450.1173 | Y | 6.7943 | 21726 | 988 | 39324 | 32713 | 21510.2901
10 | 111 | C03 | LOW PFOA 1 | 01:38:24 | 36.9972 | 36.1268 | Y | 142.9679 | 16927 | 981 | 43036 | 32719 | 15947.6407 | Y | 6.7143 | 20787 | 1011 | 41352 | 32743 | 20449.664
10 | 111 | C04 | HIGH PFOA 1 | 01:38:24 | 36.9972 | 36.1268 | Y | 151.4095 | 16121 | 1001 | 39625 | 32747 | 15136.4069 | Y | 6.7658 | 21405 | 992 | 38912 | 32783 | 21080.0509
10 | 111 | C05 | LOW PFHPA 1 | 01:38:24 | 36.9972 | 36.1268 | Y | 154.7853 | 15801 | 996 | 44971 | 32708 | 14834.6357 | Y | 6.8567 | 22672 | 1005 | 41242 | 32730 | 22386.1541
10 | 111 | C06 | LOW PFHPA 3 | 01:38:24 | 36.9972 | 36.1268 | Y | 128.0304 | 18585 | 1002 | 41119 | 32744 | 17618.5057 | Y | 6.4188 | 16826 | 987 | 42602 | 32760 | 16293.7568
10 | 111 | C07 | LOW PFPA 1 | 01:38:24 | 36.9972 | 36.1268 | Y | 134.2412 | 17888 | 1008 | 38645 | 32750 | 16883.0344 | Y | 6.615 | 19381 | 1000 | 39146 | 32701 | 18970.3989
10 | 111 | C08 | HIGH PFPA 2 | 01:38:24 | 36.9972 | 36.1268 | Y | 139.5015 | 17311 | 985 | 40709 | 32719 | 16306.5008 | Y | 6.6247 | 19177 | 1003 | 37822 | 32710 | 18995.5499
10 | 111 | C09 | PFOA + PFHPA 2 | 01:38:24 | 36.9972 | 36.1268 | Y | 139.2012 | 17334 | 993 | 39328 | 32780 | 16338.3528 | Y | 6.5026 | 17637 | 993 | 38798 | 32689 | 17391.7464
10 | 111 | C10 | PFOA + PFPA 1 | 01:38:24 | 36.9972 | 36.1268 | Y | 142.5148 | 16988 | 1001 | 40429 | 32756 | 15993.642 | Y | 6.8104 | 22173 | 1004 | 38114 | 32703 | 21734.4914
10 | 111 | C11 | PFHPA + PFPA 3 | 01:38:24 | 36.9972 | 36.1268 | Y | 134.9605 | 17829 | 1014 | 40827 | 32719 | 16801.8064 | Y | 6.573 | 19107 | 998 | 40479 | 32781 | 18436.6337
10 | 111 | C12 | PFOA + PFHPA + PFPA 2 | 01:38:24 | 36.9972 | 36.1268 | Y | 151.8868 | 16093 | 1000 | 39334 | 32709 | 15093 | Y | 6.8809 | 23422 | 998 | 39535 | 32757 | 22735.0032
10 | 111 | D01 | CTL 1 | 01:38:24 | 36.9972 | 36.1268 | Y | 148.9558 | 16347 | 1000 | 40597 | 32704 | 15363.5686 | Y | 6.7998 | 21845 | 988 | 38858 | 32640 | 21513.9661
10 | 111 | D02 | VC 1 | 01:38:24 | 36.9972 | 36.1268 | Y | 148.0508 | 16424 | 983 | 42892 | 32730 | 15449.0811 | Y | 6.7571 | 21558 | 988 | 40353 | 32713 | 21004.5461
10 | 111 | D03 | LOW PFOA 1 | 01:38:24 | 36.9972 | 36.1268 | Y | 142.4134 | 16977 | 981 | 43365 | 32719 | 16003.9734 | Y | 6.6679 | 20360 | 1011 | 42120 | 32743 | 19789.7678
10 | 111 | D04 | HIGH PFOA 1 | 01:38:24 | 36.9972 | 36.1268 | Y | 147.8909 | 16444 | 1001 | 38924 | 32747 | 15464.2971 | Y | 6.73 | 21270 | 992 | 38762 | 32783 | 20640.86
10 | 111 | D05 | LOW PFHPA 1 | 01:38:24 | 36.9972 | 36.1268 | Y | 144.2985 | 16808 | 996 | 40932 | 32708 | 15814.0438 | Y | 6.668 | 20023 | 1005 | 39053 | 32730 | 19714.6725
10 | 111 | D06 | HIGH PFHPA 1 | 01:38:24 | 36.9972 | 36.1268 | Y | 147.4815 | 16493 | 1002 | 40745 | 32744 | 15503.3682 | Y | 6.6837 | 20462 | 987 | 40880 | 32760 | 19996.6298
10 | 111 | D07 | LOW PFPA 1 | 01:38:24 | 36.9972 | 36.1268 | Y | 133.6934 | 17929 | 1008 | 40092 | 32750 | 16945.4198 | Y | 6.6623 | 20024 | 1000 | 39503 | 32701 | 19589.2173
10 | 111 | D08 | HIGH PFPA 2 | 01:38:24 | 36.9972 | 36.1268 | Y | 134.6371 | 17858 | 985 | 38882 | 32719 | 16838.2286 | Y | 6.5892 | 19165 | 1003 | 39832 | 32710 | 18627.5357
10 | 111 | D09 | PFOA + PFHPA 3 | 01:38:24 | 36.9972 | 36.1268 | Y | 135.2721 | 17749 | 993 | 39316 | 32780 | 16766.8623 | Y | 6.6316 | 19585 | 993 | 38945 | 32689 | 19243.1637
10 | 111 | D10 | PFOA + PFPA 1 | 01:38:24 | 36.9972 | 36.1268 | Y | 145.4441 | 16709 | 1001 | 39718 | 32756 | 15700.7999 | Y | 6.7874 | 22029 | 1004 | 39667 | 32703 | 21448.8779
10 | 111 | D11 | PFHPA + PFPA 3 | 01:38:24 | 36.9972 | 36.1268 | Y | 132.7143 | 18067 | 1014 | 39816 | 32719 | 17058.0914 | Y | 6.4957 | 18176 | 998 | 37522 | 32781 | 17373.5233
10 | 111 | D12 | PFOA + PFHPA + PFPA 2 | 01:38:24 | 36.9972 | 36.1268 | Y | 160.5543 | 15355 | 1000 | 39436 | 32709 | 14345.8696 | Y | 6.8259 | 22679 | 998 | 37698 | 32757 | 21947.2178
10 | 111 | E01 | CTL 2 | 01:38:24 | 36.9972 | 36.1268 | Y | 146.0894 | 16632 | 1000 | 41422 | 32704 | 15637.7233 | Y | 6.7695 | 21802 | 988 | 41201 | 32640 | 21195.9998
10 | 111 | E02 | VC 1 | 01:38:24 | 36.9972 | 36.1268 | Y | 148.0223 | 16438 | 983 | 42969 | 32730 | 15451.7891 | Y | 6.7653 | 21544 | 988 | 40078 | 32713 | 21141.0373
10 | 111 | E03 | LOW PFOA 1 | 01:38:24 | 36.9972 | 36.1268 | Y | 121.2696 | 19469 | 981 | 40422 | 32719 | 18495.5824 | Y | 6.7951 | 22339 | 1011 | 40439 | 32743 | 21545.7008
10 | 111 | E04 | HIGH PFOA 1 | 01:38:24 | 36.9972 | 36.1268 | Y | 150.1957 | 16238 | 1001 | 41654 | 32747 | 15247.9384 | Y | 6.6919 | 20844 | 992 | 39153 | 32783 | 20139.9548
10 | 111 | E05 | LOW PFHPA 1 | 01:38:24 | 36.9972 | 36.1268 | Y | 145.3689 | 16695 | 996 | 43613 | 32708 | 15708.1857 | Y | 6.656 | 20160 | 1005 | 40269 | 32730 | 19606.922
10 | 111 | E06 | HIGH PFHPA 1 | 01:38:24 | 36.9972 | 36.1268 | Y | 132.1877 | 18108 | 1002 | 42262 | 32744 | 17119.3175 | Y | 6.9561 | 24228 | 987 | 40195 | 32760 | 23798.2277
10 | 111 | E07 | LOW PFPA 2 | 01:38:24 | 36.9972 | 36.1268 | Y | 144.8756 | 16749 | 1008 | 41235 | 32750 | 15756.7916 | Y | 6.6798 | 20539 | 1000 | 40972 | 32701 | 19921.4212
10 | 111 | E08 | HIGH PFPA 2 | 01:38:24 | 36.9972 | 36.1268 | Y | 146.7392 | 16554 | 985 | 41396 | 32719 | 15574.7234 | Y | 6.6264 | 19782 | 1003 | 39591 | 32710 | 19169.9827
10 | 111 | E09 | PFOA + PFHPA 3 | 01:38:24 | 36.9972 | 36.1268 | Y | 135.6572 | 17713 | 993 | 41941 | 32780 | 16723.867 | Y | 6.5577 | 18887 | 993 | 40325 | 32689 | 18240.2782
10 | 111 | E10 | PFHPA + PFPA 1 | 01:38:24 | 36.9972 | 36.1268 | Y | 142.021 | 17025 | 1001 | 38689 | 32756 | 16044.0868 | Y | 6.728 | 21086 | 1004 | 40965 | 32703 | 20615.4028
10 | 111 | E11 | PFHPA + PFPA 3 | 01:38:24 | 36.9972 | 36.1268 | Y | 201.5565 | 12627 | 1014 | 38518 | 32719 | 11623.8872 | Y | 6.4934 | 18159 | 998 | 38988 | 32781 | 17333.6085
10 | 111 | E12 | PFOA + PFHPA + PFPA 3 | 01:38:24 | 36.9972 | 36.1268 | Y | 153.2562 | 15966 | 1000 | 41059 | 32709 | 14969.8242 | Y | 6.8448 | 23069 | 998 | 38663 | 32757 | 22246.7712
10 | 111 | F01 | CTL 2 | 01:38:24 | 36.9972 | 36.1268 | Y | 145.0964 | 16735 | 1000 | 40713 | 32704 | 15735 | Y | 6.6932 | 20867 | 988 | 41006 | 32640 | 20125.932
10 | 111 | F02 | VC 2 | 01:38:24 | 36.9972 | 36.1268 | Y | 146.1791 | 16612 | 983 | 39455 | 32730 | 15629 | Y | 6.7615 | 21749 | 988 | 37539 | 32713 | 21058.4376
10 | 111 | F03 | LOW PFOA 2 | 01:38:24 | 36.9972 | 36.1268 | Y | 146.639 | 16568 | 981 | 39103 | 32719 | 15584.4048 | Y | 6.6949 | 20736 | 1011 | 40177 | 32743 | 20154.5593
10 | 111 | F04 | HIGH PFOA 2 | 01:38:24 | 36.9972 | 36.1268 | Y | 140.5188 | 17196 | 1001 | 40347 | 32747 | 16199.5253 | Y | 6.5934 | 19289 | 992 | 38431 | 32783 | 18740.9749
10 | 111 | F05 | LOW PFHPA 2 | 01:38:24 | 36.9972 | 36.1268 | Y | 129.6897 | 18399 | 996 | 41325 | 32708 | 17415.8112 | Y | 6.4625 | 17621 | 1005 | 39628 | 32730 | 16912.323
10 | 111 | F06 | HIGH PFHPA 1 | 01:38:24 | 36.9972 | 36.1268 | Y | 147.0487 | 16533 | 1002 | 39884 | 32744 | 15544.8933 | Y | 6.7714 | 21813 | 987 | 39858 | 32760 | 21222.4324
10 | 111 | F07 | LOW PFPA 2 | 01:38:24 | 36.9972 | 36.1268 | Y | 144.2329 | 16817 | 1008 | 41470 | 32750 | 15820.5713 | Y | 6.6909 | 20917 | 1000 | 39904 | 32701 | 20166.7379
10 | 111 | F08 | PFOA + PFHPA 1 | 01:38:24 | 36.9972 | 36.1268 | Y | 138.1949 | 17431 | 985 | 40361 | 32719 | 16446 | Y | 6.5959 | 19428 | 1003 | 38799 | 32710 | 18737.6858
10 | 111 | F09 | PFOA + PFHPA 3 | 01:38:24 | 36.9972 | 36.1268 | Y | 135.6798 | 17705 | 993 | 40354 | 32780 | 16721.3504 | Y | 6.5948 | 19444 | 993 | 40969 | 32689 | 18760.9768
10 | 111 | F10 | PFHPA + PFPA 1 | 01:38:24 | 36.9972 | 36.1268 | Y | 141.0718 | 17121 | 1001 | 39775 | 32756 | 16141.9531 | Y | 6.7103 | 21038 | 1004 | 39362 | 32703 | 20362.5707
10 | 111 | F11 | PFOA + PFHPA + PFPA 1 | 01:38:24 | 36.9972 | 36.1268 | Y | 192.1373 | 13156 | 1014 | 39501 | 32719 | 12153.639 | Y | 6.4418 | 17474 | 998 | 40272 | 32781 | 16653.2826
10 | 111 | F12 | PFOA + PFHPA + PFPA 3 | 01:38:24 | 36.9972 | 36.1268 | Y | 152.0294 | 16068 | 1000 | 39361 | 32709 | 15080.0776 | Y | 6.8985 | 23865 | 998 | 37166 | 32757 | 22953.6047
10 | 111 | G01 | CTL 2 | 01:38:24 | 36.9972 | 36.1268 | Y | 147.8178 | 16466 | 1000 | 42110 | 32704 | 15471.2518 | Y | 6.7109 | 21146 | 988 | 45136 | 32640 | 20381.3732
10 | 111 | G02 | VC 2 | 01:38:24 | 36.9972 | 36.1268 | Y | 143.6288 | 16864 | 983 | 43526 | 32730 | 15881 | Y | 6.7649 | 22009 | 988 | 45106 | 32713 | 21134.659
10 | 111 | G03 | LOW PFOA 2 | 01:38:24 | 36.9972 | 36.1268 | Y | 145.0153 | 16724 | 981 | 39860 | 32719 | 15743 | Y | 6.7096 | 21157 | 1011 | 41162 | 32743 | 20362.1185
10 | 111 | G04 | HIGH PFOA 2 | 01:38:24 | 36.9972 | 36.1268 | Y | 139.608 | 17304 | 1001 | 39431 | 32747 | 16295.2334 | Y | 6.625 | 19918 | 992 | 39820 | 32783 | 19172.2507
10 | 111 | G05 | LOW PFHPA 2 | 01:38:24 | 36.9972 | 36.1268 | Y | 129.2094 | 18463 | 996 | 40610 | 32708 | 17474.0095 | Y | 6.4857 | 17991 | 1005 | 38541 | 32730 | 17205.8178
10 | 111 | G06 | HIGH PFHPA 2 | 01:38:24 | 36.9972 | 36.1268 | Y | 139.548 | 17289 | 1002 | 38671 | 32744 | 16301.585 | Y | 6.6249 | 19825 | 987 | 39180 | 32760 | 19171.5047
10 | 111 | G07 | LOW PFPA 2 | 01:38:24 | 36.9972 | 36.1268 | Y | 144.625 | 16772 | 1008 | 40373 | 32750 | 15781.6015 | Y | 6.739 | 21222 | 1000 | 38645 | 32701 | 20661.1497
10 | 111 | G08 | PFOA + PFHPA 1 | 01:38:24 | 36.9972 | 36.1268 | Y | 137.5657 | 17497 | 985 | 41349 | 32719 | 16514.0275 | Y | 6.5808 | 19247 | 1003 | 39059 | 32710 | 18510.7721
10 | 111 | G09 | PFOA + PFPA 1 | 01:38:24 | 36.9972 | 36.1268 | Y | 140.3606 | 17203 | 993 | 41291 | 32780 | 16216.0638 | Y | 6.7778 | 22060 | 993 | 39260 | 32689 | 21308.7166
10 | 111 | G10 | PFHPA + PFPA 1 | 01:38:24 | 36.9972 | 36.1268 | Y | 143.8616 | 16855 | 1001 | 41959 | 32756 | 15857.6629 | Y | 6.796 | 22443 | 1004 | 44338 | 32703 | 21666.6127
10 | 111 | G11 | PFOA + PFHPA + PFPA 1 | 01:38:24 | 36.9972 | 36.1268 | Y | 139.4586 | 17327 | 1014 | 41613 | 32719 | 16311.0518 | Y | 6.6682 | 20514 | 998 | 40509 | 32781 | 19781.4503
10 | 111 | G12 | PFOA + PFHPA + PFPA 3 | 01:38:24 | 36.9972 | 36.1268 | Y | 138.7074 | 17391 | 1000 | 40080 | 32709 | 16391 | Y | 6.9923 | 25076 | 998 | 38925 | 32757 | 24269.0785
10 | 111 | H01 | Background | 01:38:24 | 36.9972 | 36.1268 | Y | 138.3064 | 17434 | 1000 | 42964 | 32704 | 16434 | Y | 7.3916 | 30626 | 988 | 45653 | 32640 | 29936.8936
10 | 111 | H02 | VC 2 | 01:38:24 | 36.9972 | 36.1268 | Y | 129.8031 | 18388 | 983 | 39130 | 32730 | 17402.1269 | Y | 6.7952 | 22285 | 988 | 39104 | 32713 | 21537.5985
10 | 111 | H03 | LOW PFOA 2 | 01:38:24 | 36.9972 | 36.1268 | Y | 154.4281 | 15847 | 981 | 40051 | 32719 | 14866 | Y | 6.6159 | 19828 | 1011 | 41286 | 32743 | 19056.0593
10 | 111 | H04 | HIGH PFOA 2 | 01:38:24 | 36.9972 | 36.1268 | Y | 143.982 | 16837 | 1001 | 39750 | 32747 | 15845.617 | Y | 6.5883 | 19472 | 992 | 39029 | 32783 | 18667.0509
10 | 111 | H05 | LOW PFHPA 2 | 01:38:24 | 36.9972 | 36.1268 | Y | 148.9017 | 16373 | 996 | 40559 | 32708 | 15368.6581 | Y | 6.4397 | 17214 | 1005 | 37855 | 32730 | 16538.1653
10 | 111 | H06 | HIGH PFHPA 2 | 01:38:24 | 36.9972 | 36.1268 | Y | 138.555 | 17404 | 1002 | 39295 | 32744 | 16407.3134 | Y | 6.7856 | 22018 | 987 | 39200 | 32760 | 21386.5702
10 | 111 | H07 | HIGH PFPA 1 | 01:38:24 | 36.9972 | 36.1268 | Y | 132.5847 | 18072 | 1008 | 38696 | 32750 | 17073.1181 | Y | 6.5475 | 18866 | 1000 | 38653 | 32701 | 18056.1815
10 | 111 | H08 | PFOA + PFHPA 1 | 01:38:24 | 36.9972 | 36.1268 | Y | 139.6351 | 17299 | 985 | 39120 | 32719 | 16292.3796 | Y | 6.6109 | 19664 | 1003 | 39182 | 32710 | 18901.0272
10 | 111 | H09 | PFOA + PFPA 1 | 01:38:24 | 36.9972 | 36.1268 | Y | 150.5515 | 16219 | 993 | 38717 | 32780 | 15215.0726 | Y | 6.7911 | 21872 | 993 | 39654 | 32689 | 21378.3034
10 | 111 | H10 | PFHPA + PFPA 2 | 01:38:24 | 36.9972 | 36.1268 | Y | 146.256 | 16621 | 1001 | 43629 | 32756 | 15621.5286 | Y | 6.811 | 22530 | 1004 | 39872 | 32703 | 21777.4158
10 | 111 | H11 | PFOA + PFHPA + PFPA 1 | 01:38:24 | 36.9972 | 36.1268 | Y | 127.308 | 18714 | 1014 | 39535 | 32719 | 17708.2368 | Y | 6.7419 | 21385 | 998 | 37803 | 32781 | 20608.4297
10 | 111 | H12 | Background | 01:38:24 | 36.9972 | 36.1268 | Y | 138.1878 | 17450 | 1000 | 38103 | 32709 | 16446.7649 | Y | 7.2311 | 28561 | 998 | 38053 | 32757 | 27600.7506
10 | 112 | A01 | Background | 01:38:40 | 36.9959 | 36.1293 | Y | 166.2552 | 14895 | 1000 | 40521 | 32704 | 13891.1891 | Y | 7.2272 | 27058 | 988 | 39608 | 32640 | 27444.6458
10 | 112 | A02 | CTL 3 | 01:38:40 | 36.9959 | 36.1293 | Y | 153.2498 | 16026 | 983 | 40817 | 32730 | 14967.6954 | Y | 6.8943 | 23262 | 988 | 39355 | 32713 | 22942.9313
10 | 112 | A03 | VC 3 | 01:38:40 | 36.9959 | 36.1293 | Y | 150.8078 | 16162 | 981 | 39005 | 32719 | 15188.7133 | Y | 6.8155 | 22253 | 1011 | 40030 | 32743 | 21800.8444
10 | 112 | A04 | LOW PFOA 3 | 01:38:40 | 36.9959 | 36.1293 | Y | 147.426 | 16526 | 1001 | 38766 | 32747 | 15505.7805 | Y | 6.748 | 21406 | 992 | 39572 | 32783 | 20883.8032
10 | 112 | A05 | HIGH PFOA 3 | 01:38:40 | 36.9959 | 36.1293 | Y | 142.8953 | 16931 | 996 | 40712 | 32708 | 15951.9225 | Y | 6.6489 | 20081 | 1005 | 40397 | 32730 | 19521.255
10 | 112 | A06 | LOW PFHPA 3 | 01:38:40 | 36.9959 | 36.1293 | Y | 140.8909 | 17173 | 1002 | 41714 | 32744 | 16157.5986 | Y | 6.5599 | 17967 | 987 | 38152 | 32760 | 18196.2379
10 | 112 | A07 | HIGH PFHPA 2 | 01:38:40 | 36.9959 | 36.1293 | Y | 147.7329 | 16502 | 1008 | 41221 | 32750 | 15476.4675 | Y | 6.7176 | 20565 | 1000 | 38683 | 32701 | 20400.3887
10 | 112 | A08 | HIGH PFPA 1 | 01:38:40 | 36.9959 | 36.1293 | Y | 135.9373 | 17758 | 985 | 39727 | 32719 | 16689.3793 | Y | 6.5165 | 18127 | 1003 | 39402 | 32710 | 17562.8186
10 | 112 | A09 | PFOA + PFHPA 2 | 01:38:40 | 36.9959 | 36.1293 | Y | 142.6263 | 16976 | 993 | 41774 | 32780 | 15979.225 | Y | 6.7019 | 20412 | 993 | 40488 | 32689 | 20128.2771
10 | 112 | A10 | PFOA + PFPA 1 | 01:38:40 | 36.9959 | 36.1293 | Y | 153.4086 | 15946 | 1001 | 42086 | 32756 | 14953.5456 | Y | 6.841 | 22403 | 1004 | 41935 | 32703 | 22139.1338
10 | 112 | A11 | PFHPA + PFPA 2 | 01:38:40 | 36.9959 | 36.1293 | Y | 150.2535 | 16232 | 1014 | 40170 | 32719 | 15239.785 | Y | 6.7516 | 21472 | 998 | 41575 | 32781 | 20955.008
10 | 112 | A12 | Background | 01:38:40 | 36.9959 | 36.1293 | Y | 169.457 | 14644 | 1000 | 43358 | 32709 | 13649.5006 | Y | 7.2144 | 27928 | 998 | 42922 | 32757 | 27413.5542
10 | 112 | B01 | CTL 1 | 01:38:40 | 36.9959 | 36.1293 | Y | 152.5916 | 15998 | 1000 | 41086 | 32704 | 15026.6292 | Y | 6.8109 | 22049 | 988 | 39759 | 32640 | 21695.927
10 | 112 | B02 | CTL 3 | 01:38:40 | 36.9959 | 36.1293 | Y | 155.0223 | 15770 | 983 | 45079 | 32730 | 14811.2635 | Y | 6.8946 | 23305 | 988 | 41347 | 32713 | 22937.8189
10 | 112 | B03 | VC 3 | 01:38:40 | 36.9959 | 36.1293 | Y | 145.7382 | 16629 | 981 | 40623 | 32719 | 15669.0387 | Y | 6.7957 | 22288 | 1011 | 40165 | 32743 | 21559.2786
10 | 112 | B04 | LOW PFOA 3 | 01:38:40 | 36.9959 | 36.1293 | Y | 144.0868 | 16840 | 1001 | 42553 | 32747 | 15832.1307 | Y | 6.7989 | 21728 | 992 | 39694 | 32783 | 21556.5771
10 | 112 | B05 | HIGH PFOA 3 | 01:38:40 | 36.9959 | 36.1293 | Y | 140.1792 | 17208 | 996 | 45673 | 32708 | 16231.909 | Y | 6.6114 | 18610 | 1005 | 38347 | 32730 | 18870.6258
10 | 112 | B06 | LOW PFHPA 3 | 01:38:40 | 36.9959 | 36.1293 | Y | 127.1676 | 18724 | 1002 | 40065 | 32744 | 17722 | Y | 6.468 | 17075 | 987 | 40212 | 32760 | 16919.7532
10 | 112 | B07 | LOW PFPA 1 | 01:38:40 | 36.9959 | 36.1293 | Y | 150.8985 | 16157 | 1008 | 42018 | 32750 | 15180.3796 | Y | 6.5385 | 17756 | 1000 | 39661 | 32701 | 17812.1759
10 | 112 | B08 | HIGH PFPA 1 | 01:38:40 | 36.9959 | 36.1293 | Y | 139.6765 | 17308 | 985 | 40877 | 32719 | 16284.8112 | Y | 6.4695 | 17574 | 1003 | 40595 | 32710 | 16981.0971
10 | 112 | B09 | PFOA + PFHPA 2 | 01:38:40 | 36.9959 | 36.1293 | Y | 129.2594 | 18450 | 993 | 40406 | 32780 | 17464.2581 | Y | 6.6459 | 19372 | 993 | 39041 | 32689 | 19367.1184
10 | 112 | B10 | PFOA + PFPA 1 | 01:38:40 | 36.9959 | 36.1293 | Y | 145.2619 | 16702 | 1001 | 41830 | 32756 | 15715.7251 | Y | 6.7804 | 21937 | 1004 | 41348 | 32703 | 21336.4682
10 | 112 | B11 | PFHPA + PFPA 2 | 01:38:40 | 36.9959 | 36.1293 | Y | 143.6036 | 16873 | 1014 | 40568 | 32719 | 15880.497 | Y | 6.6595 | 19882 | 998 | 39848 | 32781 | 19570.4593
10 | 112 | B12 | PFOA + PFHPA + PFPA 2 | 01:38:40 | 36.9959 | 36.1293 | Y | 153.686 | 15920 | 1000 | 47030 | 32709 | 14928.8932 | Y | 6.9353 | 24414 | 998 | 41086 | 32757 | 23544.973
10 | 112 | C01 | CTL 1 | 01:38:40 | 36.9959 | 36.1293 | Y | 148.7453 | 16402 | 1000 | 38051 | 32704 | 15380.5274 | Y | 6.805 | 21918 | 988 | 38037 | 32640 | 21579.7832
10 | 112 | C02 | VC 1 | 01:38:40 | 36.9959 | 36.1293 | Y | 147.5788 | 16452 | 983 | 38666 | 32730 | 15491.1725 | Y | 6.7599 | 21263 | 988 | 39324 | 32713 | 21030.8319
10 | 112 | C03 | LOW PFOA 1 | 01:38:40 | 36.9959 | 36.1293 | Y | 142.3766 | 16984 | 981 | 43036 | 32719 | 16004.6462 | Y | 6.6658 | 20133 | 1011 | 41353 | 32743 | 19772.0551
10 | 112 | C04 | HIGH PFOA 1 | 01:38:40 | 36.9959 | 36.1293 | Y | 151.0397 | 16152 | 1001 | 39625 | 32747 | 15167.4385 | Y | 6.7296 | 20916 | 992 | 38912 | 32783 | 20575.812
10 | 112 | C05 | LOW PFHPA 1 | 01:38:40 | 36.9959 | 36.1293 | Y | 154.083 | 15860 | 996 | 44971 | 32708 | 14893.7464 | Y | 6.8134 | 22089 | 1005 | 41243 | 32730 | 21781.9844
10 | 112 | C06 | LOW PFHPA 3 | 01:38:40 | 36.9959 | 36.1293 | Y | 126.8741 | 18725 | 1002 | 41119 | 32744 | 17758.7731 | Y | 6.3635 | 16075 | 987 | 42603 | 32760 | 15520.7822
10 | 112 | C07 | LOW PFPA 1 | 01:38:40 | 36.9959 | 36.1293 | Y | 133.7453 | 17941 | 1008 | 38645 | 32750 | 16936.0434 | Y | 6.5751 | 18841 | 1000 | 39146 | 32701 | 18413.9769
10 | 112 | C08 | HIGH PFPA 2 | 01:38:40 | 36.9959 | 36.1293 | Y | 138.8307 | 17377 | 985 | 40708 | 32719 | 16374.5991 | Y | 6.5799 | 18582 | 1003 | 37822 | 32710 | 18375.0599
10 | 112 | C09 | PFOA + PFHPA 2 | 01:38:40 | 36.9959 | 36.1293 | Y | 138.3475 | 17422 | 993 | 39328 | 32780 | 16426.3393 | Y | 6.457 | 17025 | 993 | 38797 | 32689 | 16756.7053
10 | 112 | C10 | PFOA + PFPA 1 | 01:38:40 | 36.9959 | 36.1293 | Y | 142.2394 | 17013 | 1001 | 40429 | 32756 | 16018.6518 | Y | 6.7773 | 21723 | 1004 | 38114 | 32703 | 21273.0148
10 | 112 | C11 | PFHPA + PFPA 3 | 01:38:40 | 36.9959 | 36.1293 | Y | 134.1889 | 17915 | 1014 | 40828 | 32719 | 16885.5351 | Y | 6.5308 | 18526 | 998 | 40478 | 32781 | 17848.1193
10 | 112 | C12 | PFOA + PFHPA + PFPA 2 | 01:38:40 | 36.9959 | 36.1293 | Y | 151.7967 | 16096 | 1000 | 39333 | 32709 | 15098.43 | Y | 6.8636 | 23176 | 998 | 39533 | 32757 | 22492.6682
10 | 112 | D01 | CTL 1 | 01:38:40 | 36.9959 | 36.1293 | Y | 148.6066 | 16377 | 1000 | 40597 | 32704 | 15393.599 | Y | 6.7667 | 21399 | 988 | 38858 | 32640 | 21054.5531
10 | 112 | D02 | VC 1 | 01:38:40 | 36.9959 | 36.1293 | Y | 147.6005 | 16464 | 983 | 42892 | 32730 | 15489.1008 | Y | 6.7192 | 21037 | 988 | 40352 | 32713 | 20475.8536
10 | 112 | D03 | LOW PFOA 1 | 01:38:40 | 36.9959 | 36.1293 | Y | 141.6935 | 17046 | 981 | 43364 | 32719 | 16074.6079 | Y | 6.6297 | 19835 | 1011 | 42119 | 32743 | 19255.5636
10 | 112 | D04 | HIGH PFOA 1 | 01:38:40 | 36.9959 | 36.1293 | Y | 147.5527 | 16476 | 1001 | 38925 | 32747 | 15493.6682 | Y | 6.6945 | 20779 | 992 | 38761 | 32783 | 20145.0189
10 | 112 | D05 | LOW PFHPA 1 | 01:38:40 | 36.9959 | 36.1293 | Y | 143.778 | 16859 | 996 | 40933 | 32708 | 15863 | Y | 6.6279 | 19480 | 1005 | 39052 | 32730 | 19155.968
10 | 112 | D06 | HIGH PFHPA 1 | 01:38:40 | 36.9959 | 36.1293 | Y | 147.086 | 16528 | 1002 | 40745 | 32744 | 15538.3945 | Y | 6.6437 | 19915 | 987 | 40879 | 32760 | 19438.2008
10 | 112 | D07 | LOW PFPA 1 | 01:38:40 | 36.9959 | 36.1293 | Y | 133.1482 | 17988 | 1008 | 40092 | 32750 | 17004.5001 | Y | 6.6156 | 19390 | 1000 | 39502 | 32701 | 18940.2529
10 | 112 | D08 | HIGH PFPA 2 | 01:38:40 | 36.9959 | 36.1293 | Y | 133.902 | 17941 | 985 | 38883 | 32719 | 16918.1621 | Y | 6.5471 | 18590 | 1003 | 39831 | 32710 | 18041.2424
10 | 112 | D09 | PFOA + PFHPA 3 | 01:38:40 | 36.9959 | 36.1293 | Y | 134.5477 | 17827 | 993 | 39316 | 32780 | 16844.91 | Y | 6.5883 | 18995 | 993 | 38943 | 32689 | 18639.8238
10 | 112 | D10 | PFOA + PFPA 1 | 01:38:40 | 36.9959 | 36.1293 | Y | 144.9974 | 16750 | 1001 | 39718 | 32756 | 15741.7822 | Y | 6.7564 | 21601 | 1004 | 39666 | 32703 | 21015.8044
10 | 112 | D11 | PFHPA + PFPA 3 | 01:38:40 | 36.9959 | 36.1293 | Y | 131.9452 | 18153 | 1014 | 39816 | 32719 | 17144.1157 | Y | 6.4569 | 17632 | 998 | 37520 | 32781 | 16831.1927
10 | 112 | D12 | PFOA + PFHPA + PFPA 2 | 01:38:40 | 36.9959 | 36.1293 | Y | 160.4021 | 15365 | 1000 | 39436 | 32709 | 14355.8637 | Y | 6.8117 | 22475 | 998 | 37696 | 32757 | 21750.031
10 | 112 | E01 | CTL 2 | 01:38:40 | 36.9959 | 36.1293 | Y | 145.7422 | 16661 | 1000 | 41421 | 32704 | 15668.6453 | Y | 6.7326 | 21293 | 988 | 41200 | 32640 | 20680.6125
10 | 112 | E02 | VC 1 | 01:38:40 | 36.9959 | 36.1293 | Y | 147.5097 | 16484 | 983 | 42969 | 32730 | 15497.7802 | Y | 6.7249 | 20989 | 988 | 40076 | 32713 | 20576.8221
10 | 112 | E03 | LOW PFOA 1 | 01:38:40 | 36.9959 | 36.1293 | Y | 120.6979 | 19543 | 981 | 40422 | 32719 | 18569.6112 | Y | 6.7439 | 21626 | 1011 | 40437 | 32743 | 20831.4286
10 | 112 | E04 | HIGH PFOA 1 | 01:38:40 | 36.9959 | 36.1293 | Y | 149.8094 | 16271 | 1001 | 41654 | 32747 | 15280.9606 | Y | 6.6527 | 20294 | 992 | 39150 | 32783 | 19592.0509
10 | 112 | E05 | LOW PFHPA 1 | 01:38:40 | 36.9959 | 36.1293 | Y | 144.7905 | 16749 | 996 | 43613 | 32708 | 15762.2154 | Y | 6.6115 | 19544 | 1005 | 40266 | 32730 | 18985.0679
10 | 112 | E06 | HIGH PFHPA 1 | 01:38:40 | 36.9959 | 36.1293 | Y | 131.892 | 18139 | 1002 | 42262 | 32744 | 17150.3403 | Y | 6.907 | 23552 | 987 | 40193 | 32760 | 23113.1631
10 | 112 | E07 | LOW PFPA 2 | 01:38:40 | 36.9959 | 36.1293 | Y | 144.361 | 16795 | 1008 | 41234 | 32750 | 15804.8165 | Y | 6.639 | 19975 | 1000 | 40970 | 32701 | 19351.8412
10 | 112 | E08 | HIGH PFPA 2 | 01:38:40 | 36.9959 | 36.1293 | Y | 145.9657 | 16628 | 985 | 41397 | 32719 | 15646.8322 | Y | 6.5808 | 19153 | 1003 | 39589 | 32710 | 18534.2294
10 | 112 | E09 | PFOA + PFHPA 3 | 01:38:40 | 36.9959 | 36.1293 | Y | 134.7789 | 17806 | 993 | 41940 | 32780 | 16818.8317 | Y | 6.5127 | 18265 | 993 | 40323 | 32689 | 17611.7472
10 | 112 | E10 | PFHPA + PFPA 1 | 01:38:40 | 36.9959 | 36.1293 | Y | 141.5633 | 17066 | 1001 | 38688 | 32756 | 16088.0155 | Y | 6.6899 | 20561 | 1004 | 40963 | 32703 | 20082.2265
10 | 112 | E11 | PFHPA + PFPA 3 | 01:38:40 | 36.9959 | 36.1293 | Y | 200.4524 | 12685 | 1014 | 38518 | 32719 | 11681.9372 | Y | 6.4558 | 17633 | 998 | 38986 | 32781 | 16808.3462
10 | 112 | E12 | PFOA + PFHPA + PFPA 3 | 01:38:40 | 36.9959 | 36.1293 | Y | 153.1373 | 15972 | 1000 | 41058 | 32709 | 14977.7391 | Y | 6.828 | 22829 | 998 | 38661 | 32757 | 22012.7349
10 | 112 | F01 | CTL 2 | 01:38:40 | 36.9959 | 36.1293 | Y | 144.6412 | 16777 | 1000 | 40713 | 32704 | 15777 | Y | 6.6558 | 20346 | 988 | 41004 | 32640 | 19603.6894
10 | 112 | F02 | VC 2 | 01:38:40 | 36.9959 | 36.1293 | Y | 145.667 | 16659 | 983 | 39455 | 32730 | 15676 | Y | 6.7297 | 21307 | 988 | 37538 | 32713 | 20614.8692
10 | 112 | F03 | LOW PFOA 2 | 01:38:40 | 36.9959 | 36.1293 | Y | 146.2538 | 16605 | 981 | 39104 | 32719 | 15618.7987 | Y | 6.658 | 20222 | 1011 | 40174 | 32743 | 19638.2445
10 | 112 | F04 | HIGH PFOA 2 | 01:38:40 | 36.9959 | 36.1293 | Y | 139.8117 | 17267 | 1001 | 40347 | 32747 | 16270.5439 | Y | 6.5449 | 18621 | 992 | 38429 | 32783 | 18064.3475
10 | 112 | F05 | LOW PFHPA 2 | 01:38:40 | 36.9959 | 36.1293 | Y | 128.6894 | 18519 | 996 | 41326 | 32708 | 17533.7444 | Y | 6.4151 | 16963 | 1005 | 39625 | 32730 | 16250.7624
10 | 112 | F06 | HIGH PFHPA 1 | 01:38:40 | 36.9959 | 36.1293 | Y | 146.6655 | 16567 | 1002 | 39884 | 32744 | 15578.9218 | Y | 6.7343 | 21302 | 987 | 39857 | 32760 | 20705.2015
10 | 112 | F07 | LOW PFPA 2 | 01:38:40 | 36.9959 | 36.1293 | Y | 143.7521 | 16862 | 1008 | 41470 | 32750 | 15865.6023 | Y | 6.6512 | 20361 | 1000 | 39902 | 32701 | 19609.8221
10 | 112 | F08 | PFOA + PFHPA 1 | 01:38:40 | 36.9959 | 36.1293 | Y | 137.4529 | 17508 | 985 | 40361 | 32719 | 16523 | Y | 6.5542 | 18849 | 1003 | 38797 | 32710 | 18155.6599
10 | 112 | F09 | PFOA + PFHPA 3 | 01:38:40 | 36.9959 | 36.1293 | Y | 134.8151 | 17796 | 993 | 40353 | 32780 | 16814.7496 | Y | 6.5505 | 18830 | 993 | 40967 | 32689 | 18141.8103
10 | 112 | F10 | PFHPA + PFPA 1 | 01:38:40 | 36.9959 | 36.1293 | Y | 140.4933 | 17178 | 1001 | 39775 | 32756 | 16199.0262 | Y | 6.6706 | 20489 | 1004 | 39361 | 32703 | 19808.1218
10 | 112 | F11 | PFOA + PFHPA + PFPA 1 | 01:38:40 | 36.9959 | 36.1293 | Y | 191.1742 | 13213 | 1014 | 39502 | 32719 | 12208.7398 | Y | 6.4059 | 16972 | 998 | 40270 | 32781 | 16150.7681
10 | 112 | F12 | PFOA + PFHPA + PFPA 3 | 01:38:40 | 36.9959 | 36.1293 | Y | 151.8445 | 16082 | 1000 | 39361 | 32709 | 15094.0881 | Y | 6.8817 | 23626 | 998 | 37165 | 32757 | 22719.1166
10 | 112 | G01 | CTL 2 | 01:38:40 | 36.9959 | 36.1293 | Y | 147.3688 | 16506 | 1000 | 42110 | 32704 | 15511.2645 | Y | 6.675 | 20647 | 988 | 45134 | 32640 | 19880.4421
10 | 112 | G02 | VC 2 | 01:38:40 | 36.9959 | 36.1293 | Y | 143.1176 | 16914 | 983 | 43527 | 32730 | 15929.4335 | Y | 6.7236 | 21431 | 988 | 45103 | 32713 | 20558.89
10 | 112 | G03 | LOW PFOA 2 | 01:38:40 | 36.9959 | 36.1293 | Y | 144.5 | 16772 | 981 | 39860 | 32719 | 15791 | Y | 6.6695 | 20598 | 1011 | 41160 | 32743 | 19802.3527
10 | 112 | G04 | HIGH PFOA 2 | 01:38:40 | 36.9959 | 36.1293 | Y | 138.9037 | 17373 | 1001 | 39430 | 32747 | 16366.8008 | Y | 6.5827 | 19329 | 992 | 39818 | 32783 | 18581.5318
10 | 112 | G05 | LOW PFHPA 2 | 01:38:40 | 36.9959 | 36.1293 | Y | 128.1606 | 18590 | 996 | 40611 | 32708 | 17598.7045 | Y | 6.435 | 17290 | 1005 | 38540 | 32730 | 16499.2651
10 | 112 | G06 | HIGH PFHPA 2 | 01:38:40 | 36.9959 | 36.1293 | Y | 138.9334 | 17351 | 1002 | 38671 | 32744 | 16363.6373 | Y | 6.5819 | 19230 | 987 | 39178 | 32760 | 18572.5887
10 | 112 | G07 | LOW PFPA 2 | 01:38:40 | 36.9959 | 36.1293 | Y | 144.2141 | 16812 | 1008 | 40374 | 32750 | 15819.436 | Y | 6.6997 | 20680 | 1000 | 38643 | 32701 | 20115.0387
10 | 112 | G08 | PFOA + PFHPA 1 | 01:38:40 | 36.9959 | 36.1293 | Y | 136.8112 | 17576 | 985 | 41349 | 32719 | 16593.0366 | Y | 6.5381 | 18658 | 1003 | 39058 | 32710 | 17916.5882
10 | 112 | G09 | PFOA + PFPA 1 | 01:38:40 | 36.9959 | 36.1293 | Y | 140.0159 | 17238 | 993 | 41292 | 32780 | 16249.0503 | Y | 6.7391 | 21520 | 993 | 39258 | 32689 | 20769.4235
10 | 112 | G10 | PFHPA + PFPA 1 | 01:38:40 | 36.9959 | 36.1293 | Y | 142.1411 | 17026 | 1001 | 41959 | 32756 | 16028.7001 | Y | 6.7639 | 21995 | 1004 | 44337 | 32703 | 21215.9789
10 | 112 | G11 | PFOA + PFHPA + PFPA 1 | 01:38:40 | 36.9959 | 36.1293 | Y | 138.8921 | 17384 | 1014 | 41613 | 32719 | 16368.0454 | Y | 6.6262 | 19931 | 998 | 40507 | 32781 | 19196.1325
10 | 112 | G12 | PFOA + PFHPA + PFPA 3 | 01:38:40 | 36.9959 | 36.1293 | Y | 138.5684 | 17405 | 1000 | 40081 | 32709 | 16402.639 | Y | 6.9671 | 24719 | 998 | 38923 | 32757 | 23917.4371
10 | 112 | H01 | Background | 01:38:40 | 36.9959 | 36.1293 | Y | 138.1182 | 17451 | 1000 | 42964 | 32704 | 16451 | Y | 7.386 | 30545 | 988 | 45651 | 32640 | 29859.8441
10 | 112 | H02 | VC 2 | 01:38:40 | 36.9959 | 36.1293 | Y | 129.4419 | 18428 | 983 | 39130 | 32730 | 17442.1206 | Y | 6.7561 | 21739 | 988 | 39102 | 32713 | 20992.5823
10 | 112 | H03 | LOW PFOA 2 | 01:38:40 | 36.9959 | 36.1293 | Y | 154.1708 | 15867 | 981 | 40051 | 32719 | 14886 | Y | 6.561 | 19066 | 1011 | 41284 | 32743 | 18289.3906
10 | 112 | H04 | HIGH PFOA 2 | 01:38:40 | 36.9959 | 36.1293 | Y | 143.7218 | 16860 | 1001 | 39750 | 32747 | 15868.6302 | Y | 6.5302 | 18666 | 992 | 39028 | 32783 | 17856.326
10 | 112 | H05 | LOW PFHPA 2 | 01:38:40 | 36.9959 | 36.1293 | Y | 148.406 | 16419 | 996 | 40560 | 32708 | 15412.5447 | Y | 6.3777 | 16360 | 1005 | 37853 | 32730 | 15674.3441
10 | 112 | H06 | HIGH PFHPA 2 | 01:38:40 | 36.9959 | 36.1293 | Y | 137.8835 | 17473 | 1002 | 39295 | 32744 | 16476.3345 | Y | 6.7304 | 21254 | 987 | 39198 | 32760 | 20616.9416
10 | 112 | H07 | HIGH PFPA 1 | 01:38:40 | 36.9959 | 36.1293 | Y | 131.6377 | 18179 | 1008 | 38696 | 32750 | 17180.172 | Y | 6.5007 | 18218 | 1000 | 38652 | 32701 | 17404.7414
10 | 112 | H08 | PFOA + PFHPA 1 | 01:38:40 | 36.9959 | 36.1293 | Y | 138.8992 | 17374 | 985 | 39120 | 32719 | 16367.2859 | Y | 6.5702 | 19099 | 1003 | 39180 | 32710 | 18335.1065
10 | 112 | H09 | PFOA + PFPA 1 | 01:38:40 | 36.9959 | 36.1293 | Y | 150.2722 | 16242 | 993 | 38717 | 32780 | 15238.0571 | Y | 6.7545 | 21369 | 993 | 39652 | 32689 | 20870.0987
10 | 112 | H10 | PFHPA + PFPA 2 | 01:38:40 | 36.9959 | 36.1293 | Y | 145.8765 | 16655 | 1001 | 43629 | 32756 | 15655.5318 | Y | 6.7776 | 22065 | 1004 | 39871 | 32703 | 21310.3394
10 | 112 | H11 | PFOA + PFHPA + PFPA 1 | 01:38:40 | 36.9959 | 36.1293 | Y | 126.7269 | 18783 | 1014 | 39535 | 32719 | 17777.2672 | Y | 6.7049 | 20875 | 998 | 37802 | 32781 | 20097.3495
10 | 112 | H12 | Background | 01:38:40 | 36.9959 | 36.1293 | Y | 138.2133 | 17444 | 1000 | 38103 | 32709 | 16440.766 | Y | 7.2231 | 28449 | 998 | 38053 | 32757 | 27488.6025
10 | 113 | A01 | Background | 01:38:56 | 36.9959 | 36.1293 | Y | 166.4463 | 14877 | 1000 | 40521 | 32704 | 13873.1937 | Y | 7.2223 | 27001 | 988 | 39610 | 32640 | 27376.6086
10 | 113 | A02 | CTL 3 | 01:38:56 | 36.9959 | 36.1293 | Y | 152.939 | 16050 | 983 | 40817 | 32730 | 14991.5827 | Y | 6.8631 | 22842 | 988 | 39356 | 32713 | 22507.3163
10 | 113 | A03 | VC 3 | 01:38:56 | 36.9959 | 36.1293 | Y | 150.4491 | 16191 | 981 | 39005 | 32719 | 15217.7272 | Y | 6.7797 | 21775 | 1011 | 40033 | 32743 | 21301.6543
10 | 113 | A04 | LOW PFOA 3 | 01:38:56 | 36.9959 | 36.1293 | Y | 146.8833 | 16574 | 1001 | 38766 | 32747 | 15553.7247 | Y | 6.7101 | 20892 | 992 | 39573 | 32783 | 20355.3779
10 | 113 | A05 | HIGH PFOA 3 | 01:38:56 | 36.9959 | 36.1293 | Y | 142.3508 | 16984 | 996 | 40713 | 32708 | 16002.8517 | Y | 6.6101 | 19556 | 1005 | 40399 | 32730 | 18979.4011
10 | 113 | A06 | LOW PFHPA 3 | 01:38:56 | 36.9959 | 36.1293 | Y | 140.1202 | 17249 | 1002 | 41714 | 32744 | 16233.5392 | Y | 6.5229 | 17491 | 987 | 38154 | 32760 | 17681.0918
10 | 113 | A07 | HIGH PFHPA 2 | 01:38:56 | 36.9959 | 36.1293 | Y | 147.1981 | 16551 | 1008 | 41222 | 32750 | 15523.4639 | Y | 6.6854 | 20139 | 1000 | 38684 | 32701 | 19953.581
10 | 113 | A08 | HIGH PFPA 1 | 01:38:56 | 36.9959 | 36.1293 | Y | 135.2683 | 17828 | 985 | 39727 | 32719 | 16759.0497 | Y | 6.4811 | 17650 | 1003 | 39403 | 32710 | 17071.5704
10 | 113 | A09 | PFOA + PFHPA 2 | 01:38:56 | 36.9959 | 36.1293 | Y | 142.2285 | 17014 | 993 | 41775 | 32780 | 16015.3255 | Y | 6.6601 | 19853 | 993 | 40489 | 32689 | 19547.2192
10 | 113 | A10 | PFOA + PFPA 1 | 01:38:56 | 36.9959 | 36.1293 | Y | 153.2192 | 15959 | 1001 | 42086 | 32756 | 14966.5525 | Y | 6.8142 | 22042 | 1004 | 41935 | 32703 | 21766.2073
10 | 113 | A11 | PFHPA + PFPA 2 | 01:38:56 | 36.9959 | 36.1293 | Y | 150.0154 | 16250 | 1014 | 40170 | 32719 | 15257.8092 | Y | 6.7259 | 21119 | 998 | 41574 | 32781 | 20596.5558
10 | 113 | A12 | Background | 01:38:56 | 36.9959 | 36.1293 | Y | 169.5756 | 14632 | 1000 | 43358 | 32709 | 13637.4961 | Y | 7.2082 | 27837 | 998 | 42920 | 32757 | 27326.5515
10 | 113 | B01 | CTL 1 | 01:38:56 | 36.9959 | 36.1293 | Y | 152.3691 | 16016 | 1000 | 41087 | 32704 | 15042.7475 | Y | 6.7815 | 21654 | 988 | 39760 | 32640 | 21286.4236
10 | 113 | B02 | CTL 3 | 01:38:56 | 36.9959 | 36.1293 | Y | 154.6812 | 15796 | 983 | 45079 | 32730 | 14837.3035 | Y | 6.8605 | 22844 | 988 | 41348 | 32713 | 22461.8224
10 | 113 | B03 | VC 3 | 01:38:56 | 36.9959 | 36.1293 | Y | 145.3461 | 16661 | 981 | 40622 | 32719 | 15703.1901 | Y | 6.7565 | 21751 | 1011 | 40166 | 32743 | 21012.5102
10 | 113 | B04 | LOW PFOA 3 | 01:38:56 | 36.9959 | 36.1293 | Y | 143.6437 | 16880 | 1001 | 42553 | 32747 | 15872.1144 | Y | 6.7559 | 21154 | 992 | 39695 | 32783 | 20957.7234
10 | 113 | B05 | HIGH PFOA 3 | 01:38:56 | 36.9959 | 36.1293 | Y | 139.6442 | 17261 | 996 | 45674 | 32708 | 16283.6375 | Y | 6.5711 | 18093 | 1005 | 38349 | 32730 | 18311.5878
10 | 113 | B06 | LOW PFHPA 3 | 01:38:56 | 36.9959 | 36.1293 | Y | 126.3164 | 18823 | 1002 | 40064 | 32744 | 17823.5714 | Y | 6.424 | 16494 | 987 | 40213 | 32760 | 16308.1308
10 | 113 | B07 | LOW PFPA 1 | 01:38:56 | 36.9959 | 36.1293 | Y | 150.5499 | 16185 | 1008 | 42018 | 32750 | 15208.434 | Y | 6.5097 | 17384 | 1000 | 39663 | 32701 | 17412.7573
10 | 113 | B08 | HIGH PFPA 1 | 01:38:56 | 36.9959 | 36.1293 | Y | 138.9743 | 17378 | 985 | 40877 | 32719 | 16354.6568 | Y | 6.4279 | 17010 | 1003 | 40596 | 32710 | 16401.7286
10 | 113 | B09 | PFOA + PFHPA 2 | 01:38:56 | 36.9959 | 36.1293 | Y | 128.707 | 18512 | 993 | 40406 | 32780 | 17526.2825 | Y | 6.6052 | 18838 | 993 | 39042 | 32689 | 18802.7639
10 | 113 | B10 | PFOA + PFPA 1 | 01:38:56 | 36.9959 | 36.1293 | Y | 145.027 | 16719 | 1001 | 41829 | 32756 | 15734.5845 | Y | 6.7525 | 21555 | 1004 | 41348 | 32703 | 20947.4425
10 | 113 | B11 | PFHPA + PFPA 2 | 01:38:56 | 36.9959 | 36.1293 | Y | 143.2104 | 16906 | 1014 | 40567 | 32719 | 15915.696 | Y | 6.6316 | 19505 | 998 | 39847 | 32781 | 19183.2985
10 | 113 | B12 | PFOA + PFHPA + PFPA 2 | 01:38:56 | 36.9959 | 36.1293 | Y | 153.6764 | 15917 | 1000 | 47030 | 32709 | 14925.8916 | Y | 6.9184 | 24176 | 998 | 41085 | 32757 | 23308.634
10 | 113 | C01 | CTL 1 | 01:38:56 | 36.9959 | 36.1293 | Y | 148.4576 | 16422 | 1000 | 38050 | 32704 | 15403.569 | Y | 6.7836 | 21629 | 988 | 38037 | 32640 | 21282.2155
10 | 113 | C02 | VC 1 | 01:38:56 | 36.9959 | 36.1293 | Y | 147.1798 | 16486 | 983 | 38666 | 32730 | 15525.2183 | Y | 6.7265 | 20817 | 988 | 39325 | 32713 | 20565.7178
10 | 113 | C03 | LOW PFOA 1 | 01:38:56 | 36.9959 | 36.1293 | Y | 141.9029 | 17028 | 981 | 43036 | 32719 | 16048.6505 | Y | 6.6219 | 19541 | 1011 | 41354 | 32743 | 19158.598
10 | 113 | C04 | HIGH PFOA 1 | 01:38:56 | 36.9959 | 36.1293 | Y | 150.7562 | 16174 | 1001 | 39625 | 32747 | 15189.4609 | Y | 6.6957 | 20458 | 992 | 38912 | 32783 | 20103.5392
10 | 113 | C05 | LOW PFHPA 1 | 01:38:56 | 36.9959 | 36.1293 | Y | 153.5871 | 15900 | 996 | 44971 | 32708 | 14933.8214 | Y | 6.7715 | 21523 | 1005 | 41243 | 32730 | 21198.0995
10 | 113 | C06 | LOW PFHPA 3 | 01:38:56 | 36.9959 | 36.1293 | Y | 125.8775 | 18843 | 1002 | 41118 | 32744 | 17879.253 | Y | 6.3162 | 15434 | 987 | 42604 | 32760 | 14860.9147
10 | 113 | C07 | LOW PFPA 1 | 01:38:56 | 36.9959 | 36.1293 | Y | 133.3436 | 17982 | 1008 | 38645 | 32750 | 16977.0504 | Y | 6.5383 | 18345 | 1000 | 39146 | 32701 | 17902.8929
10 | 113 | C08 | HIGH PFPA 2 | 01:38:56 | 36.9959 | 36.1293 | Y | 138.2759 | 17434 | 985 | 40709 | 32719 | 16429.3622 | Y | 6.5383 | 18030 | 1003 | 37822 | 32710 | 17799.412
10 | 113 | C09 | PFOA + PFHPA 2 | 01:38:56 | 36.9959 | 36.1293 | Y | 137.6368 | 17494 | 993 | 39328 | 32780 | 16498.3283 | Y | 6.4155 | 16475 | 993 | 38798 | 32689 | 16180.4817
10 | 113 | C10 | PFOA + PFPA 1 | 01:38:56 | 36.9959 | 36.1293 | Y | 141.9222 | 17041 | 1001 | 40429 | 32756 | 16046.6627 | Y | 6.7459 | 21296 | 1004 | 38114 | 32703 | 20835.1247
10 | 113 | C11 | PFHPA + PFPA 3 | 01:38:56 | 36.9959 | 36.1293 | Y | 133.6542 | 17971 | 1014 | 40828 | 32719 | 16941.4867 | Y | 6.4928 | 18002 | 998 | 40477 | 32781 | 17317.4444
10 | 113 | C12 | PFOA + PFHPA + PFPA 2 | 01:38:56 | 36.9959 | 36.1293 | Y | 151.7029 | 16103 | 1000 | 39334 | 32709 | 15103 | Y | 6.8476 | 22949 | 998 | 39531 | 32757 | 22269.4538
10 | 113 | D01 | CTL 1 | 01:38:56 | 36.9959 | 36.1293 | Y | 148.3301 | 16399 | 1000 | 40597 | 32704 | 15415.6213 | Y | 6.7353 | 20971 | 988 | 38857 | 32640 | 20617.156
10 | 113 | D02 | VC 1 | 01:38:56 | 36.9959 | 36.1293 | Y | 147.2122 | 16497 | 983 | 42892 | 32730 | 15522.117 | Y | 6.6842 | 20558 | 988 | 40352 | 32713 | 19987.1344
10 | 113 | D03 | LOW PFOA 1 | 01:38:56 | 36.9959 | 36.1293 | Y | 141.1556 | 17097 | 981 | 43364 | 32719 | 16125.6366 | Y | 6.593 | 19331 | 1011 | 42118 | 32743 | 18742.7045
10 | 113 | D04 | HIGH PFOA 1 | 01:38:56 | 36.9959 | 36.1293 | Y | 147.2095 | 16502 | 1001 | 38924 | 32747 | 15522.3722 | Y | 6.6606 | 20310 | 992 | 38760 | 32783 | 19671.3947
10 | 113 | D05 | LOW PFHPA 1 | 01:38:56 | 36.9959 | 36.1293 | Y | 143.3761 | 16895 | 996 | 40933 | 32708 | 15899 | Y | 6.5914 | 18986 | 1005 | 39051 | 32730 | 18647.8078
10 | 113 | D06 | HIGH PFHPA 1 | 01:38:56 | 36.9959 | 36.1293 | Y | 146.8035 | 16551 | 1002 | 40745 | 32744 | 15561.4117 | Y | 6.6071 | 19414 | 987 | 40878 | 32760 | 18926.8184
10 | 113 | D07 | LOW PFPA 1 | 01:38:56 | 36.9959 | 36.1293 | Y | 132.6798 | 18037 | 1008 | 40092 | 32750 | 17053.5669 | Y | 6.5739 | 18827 | 1000 | 39502 | 32701 | 18361.276
10 | 113 | D08 | HIGH PFPA 2 | 01:38:56 | 36.9959 | 36.1293 | Y | 133.3959 | 17994 | 985 | 38883 | 32719 | 16971.0503 | Y | 6.5084 | 18061 | 1003 | 39830 | 32710 | 17501.915
10 | 113 | D09 | PFOA + PFHPA 3 | 01:38:56 | 36.9959 | 36.1293 | Y | 133.8868 | 17897 | 993 | 39316 | 32780 | 16914.9529 | Y | 6.5479 | 18447 | 993 | 38942 | 32689 | 18076.4719
10 | 113 | D10 | PFOA + PFPA 1 | 01:38:56 | 36.9959 | 36.1293 | Y | 144.6607 | 16779 | 1001 | 39718 | 32756 | 15770.7698 | Y | 6.7275 | 21202 | 1004 | 39665 | 32703 | 20612.1729
10 | 113 | D11 | PFHPA + PFPA 3 | 01:38:56 | 36.9959 | 36.1293 | Y | 131.3689 | 18213 | 1014 | 39815 | 32719 | 17206.7 | Y | 6.4213 | 17137 | 998 | 37519 | 32781 | 16334.3141
10 | 113 | D12 | PFOA + PFHPA + PFPA 2 | 01:38:56 | 36.9959 | 36.1293 | Y | 160.3135 | 15371 | 1000 | 39437 | 32709 | 14359.5768 | Y | 6.7973 | 22272 | 998 | 37695 | 32757 | 21549.13
10 | 113 | E01 | CTL 2 | 01:38:56 | 36.9959 | 36.1293 | Y | 145.473 | 16685 | 1000 | 41422 | 32704 | 15690.7416 | Y | 6.6992 | 20829 | 988 | 41198 | 32640 | 20213.381
10 | 113 | E02 | VC 1 | 01:38:56 | 36.9959 | 36.1293 | Y | 147.1636 | 16513 | 983 | 42969 | 32730 | 15526.7745 | Y | 6.6871 | 20467 | 988 | 40073 | 32713 | 20049.0727
10 | 113 | E03 | LOW PFOA 1 | 01:38:56 | 36.9959 | 36.1293 | Y | 120.197 | 19606 | 981 | 40422 | 32719 | 18632.6357 | Y | 6.696 | 20959 | 1011 | 40435 | 32743 | 20163.2575
10 | 113 | E04 | HIGH PFOA 1 | 01:38:56 | 36.9959 | 36.1293 | Y | 149.5295 | 16293 | 1001 | 41654 | 32747 | 15302.9754 | Y | 6.6166 | 19793 | 992 | 39149 | 32783 | 19087.044
10 | 113 | E05 | LOW PFHPA 1 | 01:38:56 | 36.9959 | 36.1293 | Y | 144.263 | 16797 | 996 | 43613 | 32708 | 15810.2418 | Y | 6.5715 | 18994 | 1005 | 40264 | 32730 | 18427.6722
10 | 113 | E06 | HIGH PFHPA 1 | 01:38:56 | 36.9959 | 36.1293 | Y | 131.6694 | 18160 | 1002 | 42262 | 32744 | 17171.3557 | Y | 6.862 | 22932 | 987 | 40191 | 32760 | 22485.0484
10 | 113 | E07 | LOW PFPA 2 | 01:38:56 | 36.9959 | 36.1293 | Y | 143.956 | 16831 | 1008 | 41234 | 32750 | 15840.8547 | Y | 6.6015 | 19460 | 1000 | 40969 | 32701 | 18829.5235
10 | 113 | E08 | HIGH PFPA 2 | 01:38:56 | 36.9959 | 36.1293 | Y | 145.4618 | 16673 | 985 | 41397 | 32719 | 15691.8426 | Y | 6.5392 | 18578 | 1003 | 39587 | 32710 | 17953.2056
10 | 113 | E09 | PFOA + PFHPA 3 | 01:38:56 | 36.9959 | 36.1293 | Y | 134.2128 | 17867 | 993 | 41941 | 32780 | 16877.9007 | Y | 6.472 | 17705 | 993 | 40322 | 32689 | 17043.6933
10 | 113 | E10 | PFHPA + PFPA 1 | 01:38:56 | 36.9959 | 36.1293 | Y | 141.0355 | 17116 | 1001 | 38688 | 32756 | 16138.0829 | Y | 6.6557 | 20089 | 1004 | 40960 | 32703 | 19605.6547
10 | 113 | E11 | PFHPA + PFPA 3 | 01:38:56 | 36.9959 | 36.1293 | Y | 199.4553 | 12737 | 1014 | 38518 | 32719 | 11733.9821 | Y | 6.4204 | 17142 | 998 | 38985 | 32781 | 16315.3095
10 | 113 | E12 | PFOA + PFHPA + PFPA 3 | 01:38:56 | 36.9959 | 36.1293 | Y | 152.9819 | 15982 | 1000 | 41058 | 32709 | 14987.7427 | Y | 6.8116 | 22597 | 998 | 38660 | 32757 | 21782.7466
10 | 113 | F01 | CTL 2 | 01:38:56 | 36.9959 | 36.1293 | Y | 144.2956 | 16807 | 1000 | 40713 | 32704 | 15807 | Y | 6.6203 | 19855 | 988 | 41003 | 32640 | 19109.1631
10 | 113 | F02 | VC 2 | 01:38:56 | 36.9959 | 36.1293 | Y | 145.2515 | 16693 | 983 | 39454 | 32730 | 15712.4826 | Y | 6.6997 | 20890 | 988 | 37537 | 32713 | 20196.4693
10 | 113 | F03 | LOW PFOA 2 | 01:38:56 | 36.9959 | 36.1293 | Y | 145.937 | 16629 | 981 | 39103 | 32719 | 15645.3952 | Y | 6.6236 | 19744 | 1011 | 40171 | 32743 | 19158.2881
10 | 113 | F04 | HIGH PFOA 2 | 01:38:56 | 36.9959 | 36.1293 | Y | 139.2481 | 17322 | 1001 | 40347 | 32747 | 16325.5584 | Y | 6.5014 | 18021 | 992 | 38427 | 32783 | 17456.8551
10 | 113 | F05 | LOW PFHPA 2 | 01:38:56 | 36.9959 | 36.1293 | Y | 127.8573 | 18616 | 996 | 41326 | 32708 | 17630.8006 | Y | 6.3725 | 16378 | 1005 | 39625 | 32730 | 15655.666
10 | 113 | F06 | HIGH PFHPA 1 | 01:38:56 | 36.9959 | 36.1293 | Y | 146.4152 | 16587 | 1002 | 39884 | 32744 | 15598.9387 | Y | 6.6995 | 20819 | 987 | 39855 | 32760 | 20219.3302
10 | 113 | F07 | LOW PFPA 2 | 01:38:56 | 36.9959 | 36.1293 | Y | 143.3599 | 16897 | 1008 | 41470 | 32750 | 15900.6264 | Y | 6.6141 | 19843 | 1000 | 39900 | 32701 | 19091.072
10 | 113 | F08 | PFOA + PFHPA 1 | 01:38:56 | 36.9959 | 36.1293 | Y | 136.8412 | 17570 | 985 | 40361 | 32719 | 16585 | Y | 6.5164 | 18328 | 1003 | 38796 | 32710 | 17629.1617
10 | 113 | F09 | PFOA + PFHPA 3 | 01:38:56 | 36.9959 | 36.1293 | Y | 134.1168 | 17870 | 993 | 40353 | 32780 | 16888.7985 | Y | 6.5102 | 18274 | 993 | 40966 | 32689 | 17579.0536
10 | 113 | F10 | PFHPA + PFPA 1 | 01:38:56 | 36.9959 | 36.1293 | Y | 140.0293 | 17222 | 1001 | 39775 | 32756 | 16243.0826 | Y | 6.6341 | 19982 | 1004 | 39359 | 32703 | 19299.2251
10 | 113 | F11 | PFOA + PFHPA + PFPA 1 | 01:38:56 | 36.9959 | 36.1293 | Y | 190.2409 | 13266 | 1014 | 39502 | 32719 | 12261.7789 | Y | 6.3728 | 16510 | 998 | 40268 | 32781 | 15688.4124
10 | 113 | F12 | PFOA + PFHPA + PFPA 3 | 01:38:56 | 36.9959 | 36.1293 | Y | 151.6578 | 16095 | 1000 | 39361 | 32709 | 15107.0979 | Y | 6.8657 | 23404 | 998 | 37165 | 32757 | 22496.2604
10 | 113 | G01 | CTL 2 | 01:38:56 | 36.9959 | 36.1293 | Y | 147.1168 | 16526 | 1000 | 42110 | 32704 | 15531.2709 | Y | 6.6417 | 20182 | 988 | 45131 | 32640 | 19415.3541
10 | 113 | G02 | VC 2 | 01:38:56 | 36.9959 | 36.1293 | Y | 142.7624 | 16944 | 983 | 43526 | 32730 | 15961 | Y | 6.6854 | 20896 | 988 | 45101 | 32713 | 20024.3888
10 | 113 | G03 | LOW PFOA 2 | 01:38:56 | 36.9959 | 36.1293 | Y | 144.165 | 16801 | 981 | 39860 | 32719 | 15820 | Y | 6.6328 | 20086 | 1011 | 41158 | 32743 | 19289.8235
10 | 113 | G04 | HIGH PFOA 2 | 01:38:56 | 36.9959 | 36.1293 | Y | 138.3149 | 17434 | 1001 | 39431 | 32747 | 16425.175 | Y | 6.5444 | 18799 | 992 | 39817 | 32783 | 18047.5331
10 | 113 | G05 | LOW PFHPA 2 | 01:38:56 | 36.9959 | 36.1293 | Y | 127.3076 | 18688 | 996 | 40610 | 32708 | 17699.0949 | Y | 6.3909 | 16677 | 1005 | 38538 | 32730 | 15884.4824
10 | 113 | G06 | HIGH PFHPA 2 | 01:38:56 | 36.9959 | 36.1293 | Y | 138.394 | 17404 | 1002 | 38671 | 32744 | 16416.682 | Y | 6.5419 | 18674 | 987 | 39176 | 32760 | 18012.98
10 | 113 | G07 | LOW PFPA 2 | 01:38:56 | 36.9959 | 36.1293 | Y | 143.7599 | 16853 | 1008 | 40374 | 32750 | 15860.4736 | Y | 6.6639 | 20185 | 1000 | 38641 | 32701 | 19616.5648
10 | 113 | G08 | PFOA + PFHPA 1 | 01:38:56 | 36.9959 | 36.1293 | Y | 136.1861 | 17640 | 985 | 41349 | 32719 | 16657.044 | Y | 6.4997 | 18128 | 1003 | 39057 | 32710 | 17382.0537
10 | 113 | G09 | PFOA + PFPA 1 | 01:38:56 | 36.9959 | 36.1293 | Y | 139.7822 | 17256 | 993 | 41291 | 32780 | 16269.0825 | Y | 6.703 | 21018 | 993 | 39257 | 32689 | 20265.0046
10 | 113 | G10 | PFHPA + PFPA 1 | 01:38:56 | 36.9959 | 36.1293 | Y | 141.552 | 17082 | 1001 | 41959 | 32756 | 16084.7123 | Y | 6.7344 | 21582 | 1004 | 44335 | 32703 | 20802.5033
10 | 113 | G11 | PFOA + PFHPA + PFPA 1 | 01:38:56 | 36.9959 | 36.1293 | Y | 138.3534 | 17437 | 1014 | 41613 | 32719 | 16421.0395 | Y | 6.5879 | 19398 | 998 | 40505 | 32781 | 18661.1849
10 | 113 | G12 | PFOA + PFHPA + PFPA 3 | 01:38:56 | 36.9959 | 36.1293 | Y | 138.3758 | 17421 | 1000 | 40081 | 32709 | 16418.6369 | Y | 6.942 | 24372 | 998 | 38923 | 32757 | 23567.6795
10 | 113 | H01 | Background | 01:38:56 | 36.9959 | 36.1293 | Y | 138.0192 | 17457 | 1000 | 42964 | 32704 | 16457 | Y | 7.3802 | 30460 | 988 | 45649 | 32640 | 29778.7307
10 | 113 | H02 | VC 2 | 01:38:56 | 36.9959 | 36.1293 | Y | 129.1092 | 18466 | 983 | 39131 | 32730 | 17477.2303 | Y | 6.7181 | 21211 | 988 | 39101 | 32713 | 20462.072
10 | 113 | H03 | LOW PFOA 2 | 01:38:56 | 36.9959 | 36.1293 | Y | 153.9689 | 15881 | 981 | 40051 | 32719 | 14900 | Y | 6.5125 | 18392 | 1011 | 41282 | 32743 | 17611.4654
10 | 113 | H04 | HIGH PFOA 2 | 01:38:56 | 36.9959 | 36.1293 | Y | 143.4492 | 16883 | 1001 | 39750 | 32747 | 15891.6433 | Y | 6.4772 | 17930 | 992 | 39027 | 32783 | 17116.0365
10 | 113 | H05 | LOW PFHPA 2 | 01:38:56 | 36.9959 | 36.1293 | Y | 147.9716 | 16454 | 996 | 40559 | 32708 | 15449.6169 | Y | 6.3221 | 15598 | 1005 | 37852 | 32730 | 14900.5748
10 | 113 | H06 | HIGH PFHPA 2 | 01:38:56 | 36.9959 | 36.1293 | Y | 137.2776 | 17534 | 1002 | 39295 | 32744 | 16537.3531 | Y | 6.68 | 20560 | 987 | 39197 | 32760 | 19914.7617
10 | 113 | H07 | HIGH PFPA 1 | 01:38:56 | 36.9959 | 36.1293 | Y | 130.8489 | 18267 | 1008 | 38696 | 32750 | 17268.2164 | Y | 6.4592 | 17642 | 1000 | 38651 | 32701 | 16825.8326
10 | 113 | H08 | PFOA + PFHPA 1 | 01:38:56 | 36.9959 | 36.1293 | Y | 138.3053 | 17433 | 985 | 39120 | 32719 | 16426.2122 | Y | 6.5324 | 18574 | 1003 | 39178 | 32710 | 17809.3491
10 | 113 | H09 | PFOA + PFPA 1 | 01:38:56 | 36.9959 | 36.1293 | Y | 149.9698 | 16266 | 993 | 38717 | 32780 | 15262.0409 | Y | 6.7199 | 20894 | 993 | 39650 | 32689 | 20390.2576
10 | 113 | H10 | PFHPA + PFPA 2 | 01:38:56 | 36.9959 | 36.1293 | Y | 145.5105 | 16685 | 1001 | 43628 | 32756 | 15687.0694 | Y | 6.7458 | 21620 | 1004 | 39869 | 32703 | 20866.4131
10 | 113 | H11 | PFOA + PFHPA + PFPA 1 | 01:38:56 | 36.9959 | 36.1293 | Y | 126.3405 | 18829 | 1014 | 39536 | 32719 | 17820.5241 | Y | 6.6695 | 20386 | 998 | 37801 | 32781 | 19607.2916
10 | 113 | H12 | Background | 01:38:56 | 36.9959 | 36.1293 | Y | 138.0934 | 17449 | 1000 | 38102 | 32709 | 16449 | Y | 7.2149 | 28329 | 998 | 38052 | 32757 | 27373.8011
10 | 114 | A01 | Background | 01:39:12 | 36.9972 | 36.1293 | Y | 166.4576 | 14872 | 1000 | 40521 | 32704 | 13868.195 | Y | 7.2172 | 26941 | 988 | 39612 | 32640 | 27305.4598
10 | 114 | A02 | CTL 3 | 01:39:12 | 36.9972 | 36.1293 | Y | 152.7962 | 16056 | 983 | 40816 | 32730 | 14999.5308 | Y | 6.8319 | 22421 | 988 | 39357 | 32713 | 22070.8039
10 | 114 | A03 | VC 3 | 01:39:12 | 36.9972 | 36.1293 | Y | 150.1458 | 16214 | 981 | 39005 | 32719 | 15240.7381 | Y | 6.7444 | 21298 | 1011 | 40034 | 32743 | 20809.8833
10 | 114 | A04 | LOW PFOA 3 | 01:39:12 | 36.9972 | 36.1293 | Y | 146.5808 | 16598 | 1001 | 38766 | 32747 | 15577.6968 | Y | 6.6736 | 20396 | 992 | 39574 | 32783 | 19845.4979
10 | 114 | A05 | HIGH PFOA 3 | 01:39:12 | 36.9972 | 36.1293 | Y | 141.9344 | 17021 | 996 | 40713 | 32708 | 16039.8841 | Y | 6.5728 | 19049 | 1005 | 40400 | 32730 | 18458.7566
10 | 114 | A06 | LOW PFHPA 3 | 01:39:12 | 36.9972 | 36.1293 | Y | 139.4962 | 17311 | 1002 | 41715 | 32744 | 16293.5627 | Y | 6.4859 | 17012 | 987 | 38155 | 32760 | 17166.491
10 | 114 | A07 | HIGH PFHPA 2 | 01:39:12 | 36.9972 | 36.1293 | Y | 146.7188 | 16590 | 1008 | 41221 | 32750 | 15564.374 | Y | 6.6517 | 19691 | 1000 | 38685 | 32701 | 19484.0366
10 | 114 | A08 | HIGH PFPA 1 | 01:39:12 | 36.9972 | 36.1293 | Y | 134.6202 | 17895 | 985 | 39727 | 32719 | 16825.7342 | Y | 6.4461 | 17176 | 1003 | 39403 | 32710 | 16586.1684
10 | 114 | A09 | PFOA + PFHPA 2 | 01:39:12 | 36.9972 | 36.1293 | Y | 141.8727 | 17043 | 993 | 41774 | 32780 | 16046.2101 | Y | 6.6196 | 19313 | 993 | 40490 | 32689 | 18985.9655
10 | 114 | A10 | PFOA + PFPA 1 | 01:39:12 | 36.9972 | 36.1293 | Y | 153.2213 | 15954 | 1001 | 42086 | 32756 | 14961.5498 | Y | 6.7877 | 21684 | 1004 | 41935 | 32703 | 21396.38
10 | 114 | A11 | PFHPA + PFPA 2 | 01:39:12 | 36.9972 | 36.1293 | Y | 149.7907 | 16268 | 1014 | 40171 | 32719 | 15273.6473 | Y | 6.7004 | 20770 | 998 | 41574 | 32781 | 20239.697
10 | 114 | A12 | Background | 01:39:12 | 36.9972 | 36.1293 | Y | 169.7025 | 14620 | 1000 | 43359 | 32709 | 13624.1183 | Y | 7.2018 | 27749 | 998 | 42920 | 32757 | 27237.0102
10 | 114 | B01 | CTL 1 | 01:39:12 | 36.9972 | 36.1293 | Y | 152.1818 | 16028 | 1000 | 41087 | 32704 | 15054.7675 | Y | 6.7522 | 21261 | 988 | 39761 | 32640 | 20879.0923
10 | 114 | B02 | CTL 3 | 01:39:12 | 36.9972 | 36.1293 | Y | 154.4104 | 15815 | 983 | 45079 | 32730 | 14856.3327 | Y | 6.8258 | 22375 | 988 | 41349 | 32713 | 21977.7249
10 | 114 | B03 | VC 3 | 01:39:12 | 36.9972 | 36.1293 | Y | 145.12 | 16680 | 981 | 40623 | 32719 | 15720.1032 | Y | 6.7194 | 21242 | 1011 | 40167 | 32743 | 20494.236
10 | 114 | B04 | LOW PFOA 3 | 01:39:12 | 36.9972 | 36.1293 | Y | 143.2317 | 16916 | 1001 | 42553 | 32747 | 15908.0997 | Y | 6.7144 | 20600 | 992 | 39696 | 32783 | 20379.7923
10 | 114 | B05 | HIGH PFOA 3 | 01:39:12 | 36.9972 | 36.1293 | Y | 139.1646 | 17306 | 996 | 45674 | 32708 | 16328.6861 | Y | 6.5326 | 17595 | 1005 | 38350 | 32730 | 17776.5667
10 | 114 | B06 | LOW PFHPA 3 | 01:39:12 | 36.9972 | 36.1293 | Y | 125.5432 | 18917 | 1002 | 40065 | 32744 | 17915 | Y | 6.3832 | 15957 | 987 | 40215 | 32760 | 15740.5594
10 | 114 | B07 | LOW PFPA 1 | 01:39:12 | 36.9972 | 36.1293 | Y | 150.2135 | 16211 | 1008 | 42018 | 32750 | 15234.4845 | Y | 6.4807 | 17007 | 1000 | 39664 | 32701 | 17010.86
10 | 114 | B08 | HIGH PFPA 1 | 01:39:12 | 36.9972 | 36.1293 | Y | 138.2672 | 17448 | 985 | 40877 | 32719 | 16424.5023 | Y | 6.3887 | 16476 | 1003 | 40596 | 32710 | 15855.3368
10 | 114 | B09 | PFOA + PFHPA 2 | 01:39:12 | 36.9972 | 36.1293 | Y | 128.2939 | 18556 | 993 | 40406 | 32780 | 17570.2998 | Y | 6.5654 | 18312 | 993 | 39042 | 32689 | 18250.0209
10 | 114 | B10 | PFOA + PFPA 1 | 01:39:12 | 36.9972 | 36.1293 | Y | 144.9206 | 16726 | 1001 | 41830 | 32756 | 15739.7463 | Y | 6.7253 | 21181 | 1004 | 41348 | 32703 | 20566.5638
10 | 114 | B11 | PFHPA + PFPA 2 | 01:39:12 | 36.9972 | 36.1293 | Y | 142.8903 | 16935 | 1014 | 40568 | 32719 | 15942.576 | Y | 6.6036 | 19129 | 998 | 39847 | 32781 | 18794.2614
10 | 114 | B12 | PFOA + PFHPA + PFPA 2 | 01:39:12 | 36.9972 | 36.1293 | Y | 153.6124 | 15919 | 1000 | 47031 | 32709 | 14926.7805 | Y | 6.9008 | 23931 | 998 | 41085 | 32757 | 23062.3102
10 | 114 | C01 | CTL 1 | 01:39:12 | 36.9972 | 36.1293 | Y | 148.1615 | 16448 | 1000 | 38051 | 32704 | 15426.4672 | Y | 6.7597 | 21310 | 988 | 38038 | 32640 | 20949.6936
10 | 114 | C02 | VC 1 | 01:39:12 | 36.9972 | 36.1293 | Y | 146.8446 | 16513 | 983 | 38666 | 32730 | 15552.2547 | Y | 6.6923 | 20359 | 988 | 39326 | 32713 | 20088.3215
10 | 114 | C03 | LOW PFOA 1 | 01:39:12 | 36.9972 | 36.1293 | Y | 141.3918 | 17075 | 981 | 43036 | 32719 | 16095.655 | Y | 6.5802 | 18976 | 1011 | 41354 | 32743 | 18575.4229
10 | 114 | C04 | HIGH PFOA 1 | 01:39:12 | 36.9972 | 36.1293 | Y | 150.4846 | 16194 | 1001 | 39625 | 32747 | 15209.4812 | Y | 6.6622 | 20006 | 992 | 38912 | 32783 | 19637.4534
10 | 114 | C05 | LOW PFHPA 1 | 01:39:12 | 36.9972 | 36.1293 | Y | 153.0717 | 15941 | 996 | 44971 | 32708 | 14974.8983 | Y | 6.7287 | 20945 | 1005 | 41243 | 32730 | 20601.8354
10 | 114 | C06 | LOW PFHPA 3 | 01:39:12 | 36.9972 | 36.1293 | Y | 125.1127 | 18936 | 1002 | 41119 | 32744 | 17970.1762 | Y | 6.2726 | 14841 | 987 | 42604 | 32760 | 14252.0114
10 | 114 | C07 | LOW PFPA 1 | 01:39:12 | 36.9972 | 36.1293 | Y | 132.9591 | 18020 | 1008 | 38645 | 32750 | 17015.0568 | Y | 6.5028 | 17868 | 1000 | 39147 | 32701 | 17408.5306
10 | 114 | C08 | HIGH PFPA 2 | 01:39:12 | 36.9972 | 36.1293 | Y | 137.8233 | 17477 | 985 | 40709 | 32719 | 16472.3138 | Y | 6.4979 | 17494 | 1003 | 37822 | 32710 | 17240.4495
10 | 114 | C09 | PFOA + PFHPA 2 | 01:39:12 | 36.9972 | 36.1293 | Y | 137.0221 | 17555 | 993 | 39328 | 32780 | 16559.319 | Y | 6.3765 | 15952 | 993 | 38797 | 32689 | 15638.0308
10 | 114 | C10 | PFOA + PFPA 1 | 01:39:12 | 36.9972 | 36.1293 | Y | 141.7339 | 17057 | 1001 | 40430 | 32756 | 16060.4454 | Y | 6.7143 | 20862 | 1004 | 38113 | 32703 | 20394.0107
10 | 114 | C11 | PFHPA + PFPA 3 | 01:39:12 | 36.9972 | 36.1293 | Y | 133.1208 | 18026 | 1014 | 40828 | 32719 | 16996.4393 | Y | 6.4553 | 17486 | 998 | 40476 | 32781 | 16794.7719
10 | 114 | C12 | PFOA + PFHPA + PFPA 2 | 01:39:12 | 36.9972 | 36.1293 | Y | 151.6379 | 16104 | 1000 | 39334 | 32709 | 15104 | Y | 6.8309 | 22716 | 998 | 39530 | 32757 | 22036.621
10 | 114 | D01 | CTL 1 | 01:39:12 | 36.9972 | 36.1293 | Y | 148.0023 | 16427 | 1000 | 40598 | 32704 | 15441.5666 | Y | 6.7031 | 20541 | 988 | 38858 | 32640 | 20170.7496
10 | 114 | D02 | VC 1 | 01:39:12 | 36.9972 | 36.1293 | Y | 146.9602 | 16516 | 983 | 42892 | 32730 | 15541.1264 | Y | 6.6498 | 20088 | 988 | 40352 | 32713 | 19507.5979
10 | 114 | D03 | LOW PFOA 1 | 01:39:12 | 36.9972 | 36.1293 | Y | 140.6487 | 17144 | 981 | 43364 | 32719 | 16172.6631 | Y | 6.5563 | 18828 | 1011 | 42117 | 32743 | 18230.7581
10 | 114 | D04 | HIGH PFOA 1 | 01:39:12 | 36.9972 | 36.1293 | Y | 146.9054 | 16526 | 1001 | 38924 | 32747 | 15546.4033 | Y | 6.6262 | 19838 | 992 | 38760 | 32783 | 19191.1819
10 | 114 | D05 | LOW PFHPA 1 | 01:39:12 | 36.9972 | 36.1293 | Y | 142.9256 | 16935 | 996 | 40933 | 32708 | 15939 | Y | 6.5551 | 18498 | 1005 | 39051 | 32730 | 18142.6687
10 | 114 | D06 | HIGH PFHPA 1 | 01:39:12 | 36.9972 | 36.1293 | Y | 146.4801 | 16577 | 1002 | 40745 | 32744 | 15587.4312 | Y | 6.5712 | 18926 | 987 | 40878 | 32760 | 18426.2547
10 | 114 | D07 | LOW PFPA 1 | 01:39:12 | 36.9972 | 36.1293 | Y | 132.3323 | 18071 | 1008 | 40092 | 32750 | 17087.6132 | Y | 6.5332 | 18275 | 1000 | 39501 | 32701 | 17796.375
10 | 114 | D08 | HIGH PFPA 2 | 01:39:12 | 36.9972 | 36.1293 | Y | 132.8648 | 18049 | 985 | 38883 | 32719 | 17025.9343 | Y | 6.471 | 17551 | 1003 | 39829 | 32710 | 16981.9059
10 | 114 | D09 | PFOA + PFHPA 3 | 01:39:12 | 36.9972 | 36.1293 | Y | 133.491 | 17936 | 993 | 39316 | 32780 | 16953.9767 | Y | 6.5087 | 17916 | 993 | 38941 | 32689 | 17530.5163
10 | 114 | D10 | PFOA + PFPA 1 | 01:39:12 | 36.9972 | 36.1293 | Y | 144.4151 | 16798 | 1001 | 39718 | 32756 | 15789.7616 | Y | 6.6981 | 20796 | 1004 | 39664 | 32703 | 20201.2877
10 | 114 | D11 | PFHPA + PFPA 3 | 01:39:12 | 36.9972 | 36.1293 | Y | 130.8376 | 18272 | 1014 | 39816 | 32719 | 17263.1492 | Y | 6.3861 | 16652 | 998 | 37519 | 32781 | 15843.7864
10 | 114 | D12 | PFOA + PFHPA + PFPA 2 | 01:39:12 | 36.9972 | 36.1293 | Y | 160.2473 | 15372 | 1000 | 39437 | 32709 | 14360.5761 | Y | 6.7821 | 22062 | 998 | 37695 | 32757 | 21336.5358
10 | 114 | E01 | CTL 2 | 01:39:12 | 36.9972 | 36.1293 | Y | 145.144 | 16712 | 1000 | 41422 | 32704 | 15717.7509 | Y | 6.6655 | 20367 | 988 | 41198 | 32640 | 19743.1214
10 | 114 | E02 | VC 1 | 01:39:12 | 36.9972 | 36.1293 | Y | 146.7666 | 16546 | 983 | 42969 | 32730 | 15559.768 | Y | 6.6495 | 19953 | 988 | 40072 | 32713 | 19523.543
10 | 114 | E03 | LOW PFOA 1 | 01:39:12 | 36.9972 | 36.1293 | Y | 119.8252 | 19650 | 981 | 40422 | 32719 | 18676.6529 | Y | 6.6507 | 20330 | 1011 | 40434 | 32743 | 19530.4679
10 | 114 | E04 | HIGH PFOA 1 | 01:39:12 | 36.9972 | 36.1293 | Y | 149.2719 | 16312 | 1001 | 41654 | 32747 | 15321.9882 | Y | 6.5812 | 19302 | 992 | 39148 | 32783 | 18592.0245
10 | 114 | E05 | LOW PFHPA 1 | 01:39:12 | 36.9972 | 36.1293 | Y | 143.898 | 16828 | 996 | 43613 | 32708 | 15841.2589 | Y | 6.533 | 18466 | 1005 | 40263 | 32730 | 17889.9858
10 | 114 | E06 | HIGH PFHPA 1 | 01:39:12 | 36.9972 | 36.1293 | Y | 131.3941 | 18186 | 1002 | 42262 | 32744 | 17197.3749 | Y | 6.8181 | 22330 | 987 | 40190 | 32760 | 21871.9475
10 | 114 | E07 | LOW PFPA 2 | 01:39:12 | 36.9972 | 36.1293 | Y | 143.572 | 16864 | 1008 | 41234 | 32750 | 15873.8897 | Y | 6.5648 | 18955 | 1000 | 40968 | 32701 | 18317.2705
10 | 114 | E08 | HIGH PFPA 2 | 01:39:12 | 36.9972 | 36.1293 | Y | 144.8797 | 16723 | 985 | 41396 | 32719 | 15743.7818 | Y | 6.498 | 18016 | 1003 | 39587 | 32710 | 17379.7646
10 | 114 | E09 | PFOA + PFHPA 3 | 01:39:12 | 36.9972 | 36.1293 | Y | 133.5702 | 17934 | 993 | 41941 | 32780 | 16944.9153 | Y | 6.4325 | 17161 | 993 | 40321 | 32689 | 16491.7925
10 | 114 | E10 | PFHPA + PFPA 1 | 01:39:12 | 36.9972 | 36.1293 | Y | 140.6816 | 17150 | 1001 | 38689 | 32756 | 16169.2343 | Y | 6.6222 | 19631 | 1004 | 40959 | 32703 | 19138.224
10 | 114 | E11 | PFHPA + PFPA 3 | 01:39:12 | 36.9972 | 36.1293 | Y | 198.7097 | 12775 | 1014 | 38518 | 32719 | 11772.0148 | Y | 6.3864 | 16669 | 998 | 38984 | 32781 | 15840.2966
10 | 114 | E12 | PFOA + PFHPA + PFPA 3 | 01:39:12 | 36.9972 | 36.1293 | Y | 152.8599 | 15990 | 1000 | 41059 | 32709 | 14993.8299 | Y | 6.7938 | 22347 | 998 | 38659 | 32757 | 21534.5308
10 | 114 | F01 | CTL 2 | 01:39:12 | 36.9972 | 36.1293 | Y | 144.0107 | 16830 | 1000 | 40713 | 32704 | 15830 | Y | 6.5861 | 19380 | 988 | 41002 | 32640 | 18630.7156
10 | 114 | F02 | VC 2 | 01:39:12 | 36.9972 | 36.1293 | Y | 144.9282 | 16722 | 983 | 39455 | 32730 | 15739 | Y | 6.6696 | 20471 | 988 | 37536 | 32713 | 19775.8673
10 | 114 | F03 | LOW PFOA 2 | 01:39:12 | 36.9972 | 36.1293 | Y | 145.5923 | 16660 | 981 | 39104 | 32719 | 15673.7815 | Y | 6.5904 | 19286 | 1011 | 40169 | 32743 | 18695.7288
10 | 114 | F04 | HIGH PFOA 2 | 01:39:12 | 36.9972 | 36.1293 | Y | 138.6867 | 17376 | 1001 | 40347 | 32747 | 16379.5726 | Y | 6.4598 | 17447 | 992 | 38425 | 32783 | 16875.5587
10 | 114 | F05 | LOW PFHPA 2 | 01:39:12 | 36.9972 | 36.1293 | Y | 127.0553 | 18709 | 996 | 41326 | 32708 | 17723.8546 | Y | 6.3333 | 15838 | 1005 | 39624 | 32730 | 15108.6832
10 | 114 | F06 | HIGH PFHPA 1 | 01:39:12 | 36.9972 | 36.1293 | Y | 146.0518 | 16617 | 1002 | 39884 | 32744 | 15628.9639 | Y | 6.665 | 20343 | 987 | 39854 | 32760 | 19737.3954
10 | 114 | F07 | LOW PFPA 2 | 01:39:12 | 36.9972 | 36.1293 | Y | 142.9989 | 16926 | 1008 | 41469 | 32750 | 15931.5889 | Y | 6.5784 | 19346 | 1000 | 39899 | 32701 | 18590.5799
10 | 114 | F08 | PFOA + PFHPA 1 | 01:39:12 | 36.9972 | 36.1293 | Y | 136.341 | 17619 | 985 | 40361 | 32719 | 16634 | Y | 6.4798 | 17823 | 1003 | 38795 | 32710 | 17118.7586
10 | 114 | F09 | PFOA + PFHPA 3 | 01:39:12 | 36.9972 | 36.1293 | Y | 133.5741 | 17928 | 993 | 40354 | 32780 | 16944.4682 | Y | 6.4714 | 17739 | 993 | 40965 | 32689 | 17037.506
10 | 114 | F10 | PFHPA + PFPA 1 | 01:39:12 | 36.9972 | 36.1293 | Y | 139.6234 | 17259 | 1001 | 39775 | 32756 | 16280.1301 | Y | 6.598 | 19483 | 1004 | 39358 | 32703 | 18795.1779
10 | 114 | F11 | PFOA + PFHPA + PFPA 1 | 01:39:12 | 36.9972 | 36.1293 | Y | 189.4877 | 13306 | 1014 | 39501 | 32719 | 12303.7717 | Y | 6.3403 | 16058 | 998 | 40267 | 32781 | 15233.7507
10 | 114 | F12 | PFOA + PFHPA + PFPA 3 | 01:39:12 | 36.9972 | 36.1293 | Y | 151.4828 | 16106 | 1000 | 39361 | 32709 | 15118.1061 | Y | 6.8472 | 23142 | 998 | 37164 | 32757 | 22238.5214
10 | 114 | G01 | CTL 2 | 01:39:12 | 36.9972 | 36.1293 | Y | 146.7509 | 16556 | 1000 | 42110 | 32704 | 15561.2805 | Y | 6.6094 | 19734 | 988 | 45130 | 32640 | 18964.0378
10 | 114 | G02 | VC 2 | 01:39:12 | 36.9972 | 36.1293 | Y | 142.423 | 16973 | 983 | 43526 | 32730 | 15990 | Y | 6.6486 | 20384 | 988 | 45100 | 32713 | 19511.1917
10 | 114 | G03 | LOW PFOA 2 | 01:39:12 | 36.9972 | 36.1293 | Y | 143.7805 | 16834 | 981 | 39860 | 32719 | 15853 | Y | 6.5967 | 19585 | 1011 | 41157 | 32743 | 18785.8178
10 | 114 | G04 | HIGH PFOA 2 | 01:39:12 | 36.9972 | 36.1293 | Y | 137.871 | 17476 | 1001 | 39431 | 32747 | 16467.1562 | Y | 6.5066 | 18272 | 992 | 39815 | 32783 | 17519.0535
10 | 114 | G05 | LOW PFHPA 2 | 01:39:12 | 36.9972 | 36.1293 | Y | 126.5909 | 18771 | 996 | 40610 | 32708 | 17782.1264 | Y | 6.3485 | 16091 | 1005 | 38537 | 32730 | 15293.8225
10 | 114 | G06 | HIGH PFHPA 2 | 01:39:12 | 36.9972 | 36.1293 | Y | 137.838 | 17458 | 1002 | 38671 | 32744 | 16470.7275 | Y | 6.5034 | 18144 | 987 | 39175 | 32760 | 17476.6059
10 | 114 | G07 | LOW PFPA 2 | 01:39:12 | 36.9972 | 36.1293 | Y | 143.4742 | 16874 | 1008 | 40373 | 32750 | 15883.7085 | Y | 6.6283 | 19695 | 1000 | 38639 | 32701 | 19122.8638
10 | 114 | G08 | PFOA + PFHPA 1 | 01:39:12 | 36.9972 | 36.1293 | Y | 135.6088 | 17698 | 985 | 41349 | 32719 | 16715.0508 | Y | 6.4626 | 17616 | 1003 | 39056 | 32710 | 16865.6089
10 | 114 | G09 | PFOA + PFPA 1 | 01:39:12 | 36.9972 | 36.1293 | Y | 139.4723 | 17283 | 993 | 41291 | 32780 | 16296.092 | Y | 6.6668 | 20519 | 993 | 39257 | 32689 | 19760.3065
10 | 114 | G10 | PFHPA + PFPA 1 | 01:39:12 | 36.9972 | 36.1293 | Y | 141.333 | 17099 | 1001 | 41959 | 32756 | 16101.716 | Y | 6.7022 | 21133 | 1004 | 44334 | 32703 | 20350.6685
10 | 114 | G11 | PFOA + PFHPA + PFPA 1 | 01:39:12 | 36.9972 | 36.1293 | Y | 137.8814 | 17482 | 1014 | 41613 | 32719 | 16466.0344 | Y | 6.5499 | 18872 | 998 | 40504 | 32781 | 18130.579
10 | 114 | G12 | PFOA + PFHPA + PFPA 3 | 01:39:12 | 36.9972 | 36.1293 | Y | 138.2473 | 17429 | 1000 | 40081 | 32709 | 16426.6358 | Y | 6.9161 | 24010 | 998 | 38922 | 32757 | 23206.7283
10 | 114 | H01 | Background | 01:39:12 | 36.9972 | 36.1293 | Y | 137.9096 | 17463 | 1000 | 42964 | 32704 | 16463 | Y | 7.3744 | 30374 | 988 | 45647 | 32640 | 29696.5821
10 | 114 | H02 | VC 2 | 01:39:12 | 36.9972 | 36.1293 | Y | 128.8427 | 18489 | 983 | 39130 | 32730 | 17503.1111 | Y | 6.6804 | 20692 | 988 | 39101 | 32713 | 19937.2223
10 | 114 | H03 | LOW PFOA 2 | 01:39:12 | 36.9972 | 36.1293 | Y | 153.7321 | 15895 | 981 | 40050 | 32719 | 14916.1682 | Y | 6.4656 | 17744 | 1011 | 41281 | 32743 | 16957.4498
10 | 114 | H04 | HIGH PFOA 2 | 01:39:12 | 36.9972 | 36.1293 | Y | 143.1865 | 16904 | 1001 | 39750 | 32747 | 15912.6553 | Y | 6.4268 | 17230 | 992 | 39026 | 32783 | 16411.8731
10 | 114 | H05 | LOW PFHPA 2 | 01:39:12 | 36.9972 | 36.1293 | Y | 147.5618 | 16490 | 996 | 40560 | 32708 | 15483.4995 | Y | 6.2699 | 14880 | 1005 | 37850 | 32730 | 14174.3438
10 | 114 | H06 | HIGH PFHPA 2 | 01:39:12 | 36.9972 | 36.1293 | Y | 136.8204 | 17578 | 1002 | 39295 | 32744 | 16581.3665 | Y | 6.632 | 19899 | 987 | 39196 | 32760 | 19245.9173
10 | 114 | H07 | HIGH PFPA 1 | 01:39:12 | 36.9972 | 36.1293 | Y | 130.1488 | 18344 | 1008 | 38696 | 32750 | 17345.2553 | Y | 6.4197 | 17098 | 1000 | 38651 | 32701 | 16276.164
10 | 114 | H08 | PFOA + PFHPA 1 | 01:39:12 | 36.9972 | 36.1293 | Y | 137.7785 | 17484 | 985 | 39120 | 32719 | 16477.1484 | Y | 6.4951 | 18062 | 1003 | 39178 | 32710 | 17290.7789
10 | 114 | H09 | PFOA + PFPA 1 | 01:39:12 | 36.9972 | 36.1293 | Y | 149.6361 | 16292 | 993 | 38717 | 32780 | 15288.0234 | Y | 6.6857 | 20423 | 993 | 39648 | 32689 | 19914.2355
10 | 114 | H10 | PFHPA + PFPA 2 | 01:39:12 | 36.9972 | 36.1293 | Y | 145.197 | 16712 | 1001 | 43629 | 32756 | 15712.537 | Y | 6.7143 | 21185 | 1004 | 39869 | 32703 | 20426.3747
10 | 114 | H11 | PFOA + PFHPA + PFPA 1 | 01:39:12 | 36.9972 | 36.1293 | Y | 125.9017 | 18875 | 1014 | 39535 | 32719 | 17869.3077 | Y | 6.6337 | 19891 | 998 | 37800 | 32781 | 19110.9727
10 | 114 | H12 | Background | 01:39:12 | 36.9972 | 36.1293 | Y | 138.1066 | 17445 | 1000 | 38103 | 32709 | 16441.7659 | Y | 7.2066 | 28208 | 998 | 38051 | 32757 | 27257.9547
10 | 115 | A01 | Background | 01:39:27 | 36.9972 | 36.1293 | Y | 166.5854 | 14854 | 1000 | 40521 | 32704 | 13850.1996 | Y | 7.2124 | 26881 | 988 | 39613 | 32640 | 27238.3993
10 | 115 | A02 | CTL 3 | 01:39:27 | 36.9972 | 36.1293 | Y | 152.5222 | 16071 | 983 | 40816 | 32730 | 15014.4622 | Y | 6.8028 | 22026 | 988 | 39357 | 32713 | 21664.5674
10 | 115 | A03 | VC 3 | 01:39:27 | 36.9972 | 36.1293 | Y | 149.8268 | 16231 | 981 | 39004 | 32719 | 15260.33 | Y | 6.7114 | 20851 | 1011 | 40035 | 32743 | 20348.9794
10 | 115 | A04 | LOW PFOA 3 | 01:39:27 | 36.9972 | 36.1293 | Y | 146.1946 | 16625 | 1001 | 38766 | 32747 | 15604.6654 | Y | 6.6385 | 19920 | 992 | 39575 | 32783 | 19356.1979
10 | 115 | A05 | HIGH PFOA 3 | 01:39:27 | 36.9972 | 36.1293 | Y | 141.4079 | 17064 | 996 | 40713 | 32708 | 16082.9217 | Y | 6.538 | 18577 | 1005 | 40402 | 32730 | 17971.5314
10 | 115 | A06 | LOW PFHPA 3 | 01:39:27 | 36.9972 | 36.1293 | Y | 138.8987 | 17363 | 1002 | 41715 | 32744 | 16345.5163 | Y | 6.4514 | 16565 | 987 | 38156 | 32760 | 16686.2218
10 | 115 | A07 | HIGH PFHPA 2 | 01:39:27 | 36.9972 | 36.1293 | Y | 146.3631 | 16614 | 1008 | 41221 | 32750 | 15588.3485 | Y | 6.6205 | 19274 | 1000 | 38685 | 32701 | 19050.2423
10 | 115 | A08 | HIGH PFPA 1 | 01:39:27 | 36.9972 | 36.1293 | Y | 134.0462 | 17948 | 985 | 39727 | 32719 | 16878.4846 | Y | 6.413 | 16729 | 1003 | 39404 | 32710 | 16125.8566
10 | 115 | A09 | PFOA + PFHPA 2 | 01:39:27 | 36.9972 | 36.1293 | Y | 141.4236 | 17080 | 993 | 41775 | 32780 | 16081.3035 | Y | 6.5819 | 18807 | 993 | 40490 | 32689 | 18462.5172
10 | 115 | A10 | PFOA + PFPA 1 | 01:39:27 | 36.9972 | 36.1293 | Y | 152.9904 | 15965 | 1001 | 42086 | 32756 | 14972.5557 | Y | 6.7617 | 21332 | 1004 | 41934 | 32703 | 21035.1381
10 | 115 | A11 | PFHPA + PFPA 2 | 01:39:27 | 36.9972 | 36.1293 | Y | 149.4552 | 16287 | 1014 | 40170 | 32719 | 15294.8588 | Y | 6.6758 | 20432 | 998 | 41573 | 32781 | 19896.4622
10 | 115 | A12 | Background | 01:39:27 | 36.9972 | 36.1293 | Y | 169.744 | 14609 | 1000 | 43359 | 32709 | 13613.1152 | Y | 7.1964 | 27672 | 998 | 42919 | 32757 | 27161.4324
10 | 115 | B01 | CTL 1 | 01:39:27 | 36.9972 | 36.1293 | Y | 151.8415 | 16049 | 1000 | 41087 | 32704 | 15075.8026 | Y | 6.7238 | 20879 | 988 | 39762 | 32640 | 20483.1873
10 | 115 | B02 | CTL 3 | 01:39:27 | 36.9972 | 36.1293 | Y | 154.1694 | 15828 | 983 | 45080 | 32730 | 14868.0691 | Y | 6.7933 | 21936 | 988 | 41350 | 32713 | 21524.528
10 | 115 | B03 | VC 3 | 01:39:27 | 36.9972 | 36.1293 | Y | 144.8917 | 16694 | 981 | 40624 | 32719 | 15732.0065 | Y | 6.6842 | 20759 | 1011 | 40168 | 32743 | 20002.4201
10 | 115 | B04 | LOW PFOA 3 | 01:39:27 | 36.9972 | 36.1293 | Y | 142.7185 | 16957 | 1001 | 42553 | 32747 | 15949.083 | Y | 6.6756 | 20081 | 992 | 39697 | 32783 | 19838.3344
10 | 115 | B05 | HIGH PFOA 3 | 01:39:27 | 36.9972 | 36.1293 | Y | 138.6245 | 17352 | 996 | 45674 | 32708 | 16374.7358 | Y | 6.4971 | 17137 | 1005 | 38351 | 32730 | 17284.4259
10 | 115 | B06 | LOW PFHPA 3 | 01:39:27 | 36.9972 | 36.1293 | Y | 124.8745 | 18989 | 1002 | 40065 | 32744 | 17987 | Y | 6.3458 | 15463 | 987 | 40216 | 32760 | 15220.5302
10 | 115 | B07 | LOW PFPA 1 | 01:39:27 | 36.9972 | 36.1293 | Y | 149.8327 | 16238 | 1008 | 42019 | 32750 | 15259.7816 | Y | 6.4535 | 16654 | 1000 | 39665 | 32701 | 16634.4911
10 | 115 | B08 | HIGH PFPA 1 | 01:39:27 | 36.9972 | 36.1293 | Y | 137.715 | 17496 | 985 | 40877 | 32719 | 16472.3964 | Y | 6.3534 | 15997 | 1003 | 40597 | 32710 | 15363.1459
10 | 115 | B09 | PFOA + PFHPA 2 | 01:39:27 | 36.9972 | 36.1293 | Y | 127.9264 | 18588 | 993 | 40406 | 32780 | 17602.3124 | Y | 6.529 | 17830 | 993 | 39042 | 32689 | 17743.515
10 | 115 | B10 | PFOA + PFPA 1 | 01:39:27 | 36.9972 | 36.1293 | Y | 144.5801 | 16749 | 1001 | 41830 | 32756 | 15762.7666 | Y | 6.6994 | 20825 | 1004 | 41347 | 32703 | 20206.4697
10 | 115 | B11 | PFHPA + PFPA 2 | 01:39:27 | 36.9972 | 36.1293 | Y | 142.5046 | 16961 | 1014 | 40567 | 32719 | 15970.7731 | Y | 6.5778 | 18777 | 998 | 39845 | 32781 | 18435.557
10 | 115 | B12 | PFOA + PFHPA + PFPA 2 | 01:39:27 | 36.9972 | 36.1293 | Y | 153.4924 | 15919 | 1000 | 47030 | 32709 | 14927.8927 | Y | 6.8838 | 23695 | 998 | 41085 | 32757 | 22825.0349
10 | 115 | C01 | CTL 1 | 01:39:27 | 36.9972 | 36.1293 | Y | 147.812 | 16471 | 1000 | 38051 | 32704 | 15449.4371 | Y | 6.7367 | 21000 | 988 | 38038 | 32640 | 20630.5624
10 | 115 | C02 | VC 1 | 01:39:27 | 36.9972 | 36.1293 | Y | 146.5605 | 16530 | 983 | 38666 | 32730 | 15569.2776 | Y | 6.66 | 19924 | 988 | 39326 | 32713 | 19637.9949
10 | 115 | C03 | LOW PFOA 1 | 01:39:27 | 36.9972 | 36.1293 | Y | 141.0519 | 17099 | 981 | 43036 | 32719 | 16119.6574 | Y | 6.5419 | 18457 | 1011 | 41354 | 32743 | 18039.7277
10 | 115 | C04 | HIGH PFOA 1 | 01:39:27 | 36.9972 | 36.1293 | Y | 150.1816 | 16212 | 1001 | 39625 | 32747 | 15227.4996 | Y | 6.6306 | 19580 | 992 | 38912 | 32783 | 19198.1778
10 | 115 | C05 | LOW PFHPA 1 | 01:39:27 | 36.9972 | 36.1293 | Y | 152.6282 | 15971 | 996 | 44971 | 32708 | 15004.9546 | Y | 6.6896 | 20416 | 1005 | 41243 | 32730 | 20056.1197
10 | 115 | C06 | LOW PFHPA 3 | 01:39:27 | 36.9972 | 36.1293 | Y | 124.3536 | 19020 | 1002 | 41119 | 32744 | 18054.3367 | Y | 6.2341 | 14319 | 987 | 42604 | 32760 | 13716.0122
10 | 115 | C07 | LOW PFPA 1 | 01:39:27 | 36.9972 | 36.1293 | Y | 132.635 | 18045 | 1008 | 38645 | 32750 | 17040.0611 | Y | 6.4704 | 17430 | 1000 | 39147 | 32701 | 16957.2805
10 | 115 | C08 | HIGH PFPA 2 | 01:39:27 | 36.9972 | 36.1293 | Y | 137.2916 | 17523 | 985 | 40709 | 32719 | 16518.262 | Y | 6.4607 | 17000 | 1003 | 37822 | 32710 | 16725.2864
10 | 115 | C09 | PFOA + PFHPA 2 | 01:39:27 | 36.9972 | 36.1293 | Y | 136.4671 | 17604 | 993 | 39328 | 32780 | 16608.3115 | Y | 6.3412 | 15481 | 993 | 38797 | 32689 | 15146.9817
10 | 115 | C10 | PFOA + PFPA 1 | 01:39:27 | 36.9972 | 36.1293 | Y | 141.3908 | 17079 | 1001 | 40429 | 32756 | 16084.6776 | Y | 6.6843 | 20455 | 1004 | 38113 | 32703 | 19976.5536
10 | 115 | C11 | PFHPA + PFPA 3 | 01:39:27 | 36.9972 | 36.1293 | Y | 132.5783 | 18074 | 1014 | 40827 | 32719 | 17046.6251 | Y | 6.4212 | 17017 | 998 | 40475 | 32781 | 16319.7944
10 | 115 | C12 | PFOA + PFHPA + PFPA 2 | 01:39:27 | 36.9972 | 36.1293 | Y | 151.4864 | 16108 | 1000 | 39334 | 32709 | 15108 | Y | 6.8148 | 22491 | 998 | 39529 | 32757 | 21811.8328
10 | 115 | D01 | CTL 1 | 01:39:27 | 36.9972 | 36.1293 | Y | 147.7895 | 16437 | 1000 | 40598 | 32704 | 15451.5755 | Y | 6.6728 | 20128 | 988 | 38857 | 32640 | 19748.664
10 | 115 | D02 | VC 1 | 01:39:27 | 36.9972 | 36.1293 | Y | 146.5827 | 16542 | 983 | 42892 | 32730 | 15567.1391 | Y | 6.6173 | 19644 | 988 | 40352 | 32713 | 19054.5888
10 | 115 | D03 | LOW PFOA 1 | 01:39:27 | 36.9972 | 36.1293 | Y | 140.2152 | 17178 | 981 | 43364 | 32719 | 16206.6823 | Y | 6.5226 | 18369 | 1011 | 42118 | 32743 | 17759.6688
10 | 115 | D04 | HIGH PFOA 1 | 01:39:27 | 36.9972 | 36.1293 | Y | 146.6627 | 16539 | 1001 | 38924 | 32747 | 15559.4201 | Y | 6.5946 | 19405 | 992 | 38760 | 32783 | 18750.6476
10 | 115 | D05 | LOW PFHPA 1 | 01:39:27 | 36.9972 | 36.1293 | Y | 142.4827 | 16969 | 996 | 40933 | 32708 | 15973 | Y | 6.5227 | 18062 | 1005 | 39051 | 32730 | 17691.356
10 | 115 | D06 | HIGH PFHPA 1 | 01:39:27 | 36.9972 | 36.1293 | Y | 146.2795 | 16586 | 1002 | 40745 | 32744 | 15596.4379 | Y | 6.5384 | 18477 | 987 | 40877 | 32760 | 17968.0301
10 | 115 | D07 | LOW PFPA 1 | 01:39:27 | 36.9972 | 36.1293 | Y | 131.9068 | 18108 | 1008 | 40092 | 32750 | 17124.6636 | Y | 6.496 | 17773 | 1000 | 39501 | 32701 | 17280.0532
10 | 115 | D08 | HIGH PFPA 2 | 01:39:27 | 36.9972 | 36.1293 | Y | 132.2747 | 18105 | 985 | 38883 | 32719 | 17081.8162 | Y | 6.4373 | 17093 | 1003 | 39829 | 32710 | 16512.5829
10 | 115 | D09 | PFOA + PFHPA 3 | 01:39:27 | 36.9972 | 36.1293 | Y | 132.9998 | 17980 | 993 | 39316 | 32780 | 16998.0037 | Y | 6.4731 | 17433 | 993 | 38940 | 32689 | 17034.0216
10 | 115 | D10 | PFOA + PFPA 1 | 01:39:27 | 36.9972 | 36.1293 | Y | 144.1065 | 16818 | 1001 | 39718 | 32756 | 15809.7529 | Y | 6.6714 | 20427 | 1004 | 39663 | 32703 | 19828.0181
10 | 115 | D11 | PFHPA + PFPA 3 | 01:39:27 | 36.9972 | 36.1293 | Y | 130.3181 | 18321 | 1014 | 39816 | 32719 | 17312.163 | Y | 6.3546 | 16214 | 998 | 37518 | 32781 | 15404.2563
10 | 115 | D12 | PFOA + PFHPA + PFPA 2 | 01:39:27 | 36.9972 | 36.1293 | Y | 160.1364 | 15370 | 1000 | 39436 | 32709 | 14360.8607 | Y | 6.7673 | 21854 | 998 | 37694 | 32757 | 21130.4476
10 | 115 | E01 | CTL 2 | 01:39:27 | 36.9972 | 36.1293 | Y | 144.8232 | 16733 | 1000 | 41422 | 32704 | 15738.7581 | Y | 6.6339 | 19932 | 988 | 41197 | 32640 | 19302.7154
10 | 115 | E02 | VC 1 | 01:39:27 | 36.9972 | 36.1293 | Y | 146.4002 | 16571 | 983 | 42969 | 32730 | 15584.7632 | Y | 6.615 | 19482 | 988 | 40071 | 32713 | 19042.0802
10 | 115 | E03 | LOW PFOA 1 | 01:39:27 | 36.9972 | 36.1293 | Y | 119.4446 | 19688 | 981 | 40422 | 32719 | 18714.6677 | Y | 6.609 | 19755 | 1011 | 40434 | 32743 | 18949.4869
10 | 115 | E04 | HIGH PFOA 1 | 01:39:27 | 36.9972 | 36.1293 | Y | 149.0039 | 16327 | 1001 | 41654 | 32747 | 15336.9983 | Y | 6.5479 | 18837 | 992 | 39146 | 32783 | 18126.2376
10 | 115 | E05 | LOW PFHPA 1 | 01:39:27 | 36.9972 | 36.1293 | Y | 143.4507 | 16862 | 996 | 43613 | 32708 | 15875.2776 | Y | 6.4969 | 17971 | 1005 | 40262 | 32730 | 17385.9278
10 | 115 | E06 | HIGH PFHPA 1 | 01:39:27 | 36.9972 | 36.1293 | Y | 131.1168 | 18206 | 1002 | 42262 | 32744 | 17217.3896 | Y | 6.777 | 21766 | 987 | 40189 | 32760 | 21297.5869
10 | 115 | E07 | LOW PFPA 2 | 01:39:27 | 36.9972 | 36.1293 | Y | 143.3049 | 16882 | 1008 | 41235 | 32750 | 15889.917 | Y | 6.5313 | 18494 | 1000 | 40967 | 32701 | 17849.7399
10 | 115 | E08 | HIGH PFPA 2 | 01:39:27 | 36.9972 | 36.1293 | Y | 144.3469 | 16767 | 985 | 41397 | 32719 | 15785.8643 | Y | 6.4597 | 17489 | 1003 | 39586 | 32710 | 16844.6313
10 | 115 | E09 | PFOA + PFHPA 3 | 01:39:27 | 36.9972 | 36.1293 | Y | 133.0961 | 17976 | 993 | 41941 | 32780 | 16986.9245 | Y | 6.3968 | 16670 | 993 | 40320 | 32689 | 15993.754
10 | 115 | E10 | PFHPA + PFPA 1 | 01:39:27 | 36.9972 | 36.1293 | Y | 140.3063 | 17175 | 1001 | 38688 | 32756 | 16197.1625 | Y | 6.5909 | 19200 | 1004 | 40957 | 32703 | 18700.7734
10 | 115 | E11 | PFHPA + PFPA 3 | 01:39:27 | 36.9972 | 36.1293 | Y | 198.0233 | 12807 | 1014 | 38518 | 32719 | 11804.0424 | Y | 6.355 | 16233 | 998 | 38983 | 32781 | 15402.5124
10 | 115 | E12 | PFOA + PFHPA + PFPA 3 | 01:39:27 | 36.9972 | 36.1293 | Y | 152.6305 | 15999 | 1000 | 41058 | 32709 | 15004.7488 | Y | 6.7767 | 22107 | 998 | 38658 | 32757 | 21296.3157
10 | 115 | F01 | CTL 2 | 01:39:27 | 36.9972 | 36.1293 | Y | 143.683 | 16852 | 1000 | 40713 | 32704 | 15852 | Y | 6.5547 | 18945 | 988 | 41001 | 32640 | 18192.6512
10 | 115 | F02 | VC 2 | 01:39:27 | 36.9972 | 36.1293 | Y | 144.5424 | 16747 | 983 | 39454 | 32730 | 15766.4906 | Y | 6.64 | 20060 | 988 | 37535 | 32713 | 19363.207
10 | 115 | F03 | LOW PFOA 2 | 01:39:27 | 36.9972 | 36.1293 | Y | 145.2744 | 16678 | 981 | 39103 | 32719 | 15694.3875 | Y | 6.5592 | 18857 | 1011 | 40168 | 32743 | 18259.9651
10 | 115 | F04 | HIGH PFOA 2 | 01:39:27 | 36.9972 | 36.1293 | Y | 138.2894 | 17407 | 1001 | 40347 | 32747 | 16410.5808 | Y | 6.4219 | 16928 | 992 | 38424 | 32783 | 16347.1214
10 | 115 | F05 | LOW PFHPA 2 | 01:39:27 | 36.9972 | 36.1293 | Y | 126.4218 | 18775 | 996 | 41326 | 32708 | 17789.8929 | Y | 6.2987 | 15360 | 1005 | 39623 | 32730 | 14624.6301
10 | 115 | F06 | HIGH PFHPA 1 | 01:39:27 | 36.9972 | 36.1293 | Y | 145.7182 | 16639 | 1002 | 39884 | 32744 | 15650.9824 | Y | 6.6329 | 19900 | 987 | 39853 | 32760 | 19288.9481
10 | 115 | F07 | LOW PFPA 2 | 01:39:27 | 36.9972 | 36.1293 | Y | 142.6738 | 16948 | 1008 | 41469 | 32750 | 15953.6066 | Y | 6.5452 | 18882 | 1000 | 39897 | 32701 | 18126.0281
10 | 115 | F08 | PFOA + PFHPA 1 | 01:39:27 | 36.9972 | 36.1293 | Y | 135.8713 | 17659 | 985 | 40361 | 32719 | 16674 | Y | 6.4461 | 17358 | 1003 | 38794 | 32710 | 16648.8649
10 | 115 | F09 | PFOA + PFHPA 3 | 01:39:27 | 36.9972 | 36.1293 | Y | 132.9661 | 17983 | 993 | 40353 | 32780 | 17001.8731 | Y | 6.4368 | 17260 | 993 | 40963 | 32689 | 16554.8753
10 | 115 | F10 | PFHPA + PFPA 1 | 01:39:27 | 36.9972 | 36.1293 | Y | 139.1801 | 17292 | 1001 | 39774 | 32756 | 16315.6395 | Y | 6.5644 | 19018 | 1004 | 39357 | 32703 | 18325.5362
10 | 115 | F11 | PFOA + PFHPA + PFPA 1 | 01:39:27 | 36.9972 | 36.1293 | Y | 188.8502 | 13338 | 1014 | 39501 | 32719 | 12335.8001 | Y | 6.3104 | 15640 | 998 | 40265 | 32781 | 14815.4527
10 | 115 | F12 | PFOA + PFHPA + PFPA 3 | 01:39:27 | 36.9972 | 36.1293 | Y | 151.2168 | 16118 | 1000 | 39360 | 32709 | 15132.5404 | Y | 6.8289 | 22888 | 998 | 37164 | 32757 | 21983.484
10 | 115 | G01 | CTL 2 | 01:39:27 | 36.9972 | 36.1293 | Y | 146.4672 | 16573 | 1000 | 42110 | 32704 | 15578.2859 | Y | 6.5792 | 19314 | 988 | 45128 | 32640 | 18542.5247
10 | 115 | G02 | VC 2 | 01:39:27 | 36.9972 | 36.1293 | Y | 142.0311 | 17002 | 983 | 43526 | 32730 | 16019 | Y | 6.614 | 19904 | 988 | 45100 | 32713 | 19028.4792
10 | 115 | G03 | LOW PFOA 2 | 01:39:27 | 36.9972 | 36.1293 | Y | 143.4335 | 16858 | 981 | 39860 | 32719 | 15877 | Y | 6.5634 | 19125 | 1011 | 41157 | 32743 | 18320.8428
10 | 115 | G04 | HIGH PFOA 2 | 01:39:27 | 36.9972 | 36.1293 | Y | 137.3665 | 17519 | 1001 | 39431 | 32747 | 16510.1369 | Y | 6.4726 | 17801 | 992 | 39814 | 32783 | 17044.4563
10 | 115 | G05 | LOW PFHPA 2 | 01:39:27 | 36.9972 | 36.1293 | Y | 125.8899 | 18846 | 996 | 40610 | 32708 | 17857.1549 | Y | 6.3112 | 15574 | 1005 | 38536 | 32730 | 14772.8622
10 | 115 | G06 | HIGH PFHPA 2 | 01:39:27 | 36.9972 | 36.1293 | Y | 137.3699 | 17497 | 1002 | 38671 | 32744 | 16509.7604 | Y | 6.4681 | 17657 | 987 | 39174 | 32760 | 16983.8288
10 | 115 | G07 | LOW PFPA 2 | 01:39:27 | 36.9972 | 36.1293 | Y | 143.108 | 16900 | 1008 | 40373 | 32750 | 15909.7358 | Y | 6.5948 | 19236 | 1000 | 38638 | 32701 | 18657.2026
10 | 115 | G08 | PFOA + PFHPA 1 | 01:39:27 | 36.9972 | 36.1293 | Y | 135.1425 | 17738 | 985 | 41349 | 32719 | 16755.0554 | Y | 6.4273 | 17126 | 1003 | 39054 | 32710 | 16374.059
10 | 115 | G09 | PFOA + PFPA 1 | 01:39:27 | 36.9972 | 36.1293 | Y | 139.223 | 17298 | 993 | 41291 | 32780 | 16311.0973 | Y | 6.6332 | 20051 | 993 | 39256 | 32689 | 19290.0506
10 | 115 | G10 | PFHPA + PFPA 1 | 01:39:27 | 36.9972 | 36.1293 | Y | 140.6559 | 17158 | 1001 | 41959 | 32756 | 16160.7288 | Y | 6.6748 | 20749 | 1004 | 44332 | 32703 | 19966.2465
10 | 115 | G11 | PFOA + PFHPA + PFPA 1 | 01:39:27 | 36.9972 | 36.1293 | Y | 137.4504 | 17517 | 1014 | 41613 | 32719 | 16501.0305 | Y | 6.5154 | 18392 | 998 | 40502 | 32781 | 17648.882
10 | 115 | G12 | PFOA + PFHPA + PFPA 3 | 01:39:27 | 36.9972 | 36.1293 | Y | 138.0468 | 17439 | 1000 | 40081 | 32709 | 16436.6344 | Y | 6.8921 | 23674 | 998 | 38921 | 32757 | 22871.8751
10 | 115 | H01 | Background | 01:39:27 | 36.9972 | 36.1293 | Y | 137.8206 | 17461 | 1000 | 42964 | 32704 | 16461 | Y | 7.3693 | 30301 | 988 | 45646 | 32640 | 29625.1893
10 | 115 | H02 | VC 2 | 01:39:27 | 36.9972 | 36.1293 | Y | 128.5142 | 18516 | 983 | 39130 | 32730 | 17530.1069 | Y | 6.6456 | 20205 | 988 | 39099 | 32713 | 19451.1325
10 | 115 | H03 | LOW PFOA 2 | 01:39:27 | 36.9972 | 36.1293 | Y | 153.5025 | 15908 | 981 | 40051 | 32719 | 14927 | Y | 6.4234 | 17159 | 1011 | 41280 | 32743 | 16367.0853
10 | 115 | H04 | HIGH PFOA 2 | 01:39:27 | 36.9972 | 36.1293 | Y | 142.8271 | 16927 | 1001 | 39749 | 32747 | 15938.0873 | Y | 6.3815 | 16602 | 992 | 39025 | 32783 | 15780.2224
10 | 115 | H05 | LOW PFHPA 2 | 01:39:27 | 36.9972 | 36.1293 | Y | 147.1303 | 16521 | 996 | 40560 | 32708 | 15514.4798 | Y | 6.2228 | 14235 | 1005 | 37849 | 32730 | 13519.2049
10 | 115 | H06 | HIGH PFHPA 2 | 01:39:27 | 36.9972 | 36.1293 | Y | 136.3482 | 17618 | 1002 | 39295 | 32744 | 16621.3787 | Y | 6.588 | 19289 | 987 | 39194 | 32760 | 18631.7777
10 | 115 | H07 | HIGH PFPA 1 | 01:39:27 | 36.9972 | 36.1293 | Y | 129.5335 | 18405 | 1008 | 38696 | 32750 | 17406.2861 | Y | 6.3841 | 16604 | 1000 | 38650 | 32701 | 15779.8366
10 | 115 | H08 | PFOA + PFHPA 1 | 01:39:27 | 36.9972 | 36.1293 | Y | 137.3483 | 17519 | 985 | 39120 | 32719 | 16512.1047 | Y | 6.4601 | 17576 | 1003 | 39176 | 32710 | 16804.0486
10 | 115 | H09 | PFOA + PFPA 1 | 01:39:27 | 36.9972 | 36.1293 | Y | 149.3677 | 16307 | 993 | 38717 | 32780 | 15303.0133 | Y | 6.6534 | 19980 | 993 | 39646 | 32689 | 19466.6119
10 | 115 | H10 | PFHPA + PFPA 2 | 01:39:27 | 36.9972 | 36.1293 | Y | 144.8909 | 16730 | 1001 | 43628 | 32756 | 15732.0776 | Y | 6.6843 | 20772 | 1004 | 39869 | 32703 | 20008.5911
10 | 115 | H11 | PFOA + PFHPA + PFPA 1 | 01:39:27 | 36.9972 | 36.1293 | Y | 125.5115 | 18911 | 1014 | 39535 | 32719 | 17905.3235 | Y | 6.5995 | 19419 | 998 | 37799 | 32781 | 18637.7126
10 | 115 | H12 | Background | 01:39:27 | 36.9972 | 36.1293 | Y | 138.0735 | 17437 | 1000 | 38103 | 32709 | 16433.7673 | Y | 7.1986 | 28097 | 998 | 38051 | 32757 | 27146.766
10 | 116 | A01 | Background | 01:39:43 | 36.9997 | 36.1293 | Y | 166.6144 | 14848 | 1000 | 40521 | 32704 | 13844.2011 | Y | 7.2067 | 26814 | 988 | 39615 | 32640 | 27159.9725
10 | 116 | A02 | CTL 3 | 01:39:43 | 36.9997 | 36.1293 | Y | 152.3617 | 16081 | 983 | 40816 | 32730 | 15024.4164 | Y | 6.7725 | 21615 | 988 | 39357 | 32713 | 21241.8758
10 | 116 | A03 | VC 3 | 01:39:43 | 36.9997 | 36.1293 | Y | 149.6432 | 16246 | 981 | 39005 | 32719 | 15272.7534 | Y | 6.6784 | 20406 | 1011 | 40036 | 32743 | 19890.2505
10 | 116 | A04 | LOW PFOA 3 | 01:39:43 | 36.9997 | 36.1293 | Y | 145.9905 | 16640 | 1001 | 38766 | 32747 | 15619.6479 | Y | 6.6039 | 19450 | 992 | 39576 | 32783 | 18873.17
10 | 116 | A05 | HIGH PFOA 3 | 01:39:43 | 36.9997 | 36.1293 | Y | 141.0962 | 17091 | 996 | 40713 | 32708 | 16109.9453 | Y | 6.5043 | 18119 | 1005 | 40403 | 32730 | 17501.2691
10 | 116 | A06 | LOW PFHPA 3 | 01:39:43 | 36.9997 | 36.1293 | Y | 138.4369 | 17407 | 1002 | 41715 | 32744 | 16389.4771 | Y | 6.4177 | 16129 | 987 | 38157 | 32760 | 16217.8644
10 | 116 | A07 | HIGH PFHPA 2 | 01:39:43 | 36.9997 | 36.1293 | Y | 146.0039 | 16646 | 1008 | 41222 | 32750 | 15618.3517 | Y | 6.5883 | 18843 | 1000 | 38685 | 32701 | 18601.8842
10 | 116 | A08 | HIGH PFPA 1 | 01:39:43 | 36.9997 | 36.1293 | Y | 133.6027 | 17993 | 985 | 39727 | 32719 | 16923.2727 | Y | 6.3815 | 16302 | 1003 | 39404 | 32710 | 15688.6504
10 | 116 | A09 | PFOA + PFHPA 2 | 01:39:43 | 36.9997 | 36.1293 | Y | 141.0928 | 17109 | 993 | 41775 | 32780 | 16110.2938 | Y | 6.5454 | 18319 | 993 | 40491 | 32689 | 17955.2607
10 | 116 | A10 | PFOA + PFPA 1 | 01:39:43 | 36.9997 | 36.1293 | Y | 152.8735 | 15971 | 1001 | 42086 | 32756 | 14978.5589 | Y | 6.7358 | 20982 | 1004 | 41934 | 32703 | 20673.5359
10 | 116 | A11 | PFHPA + PFPA 2 | 01:39:43 | 36.9997 | 36.1293 | Y | 149.3108 | 16298 | 1014 | 40171 | 32719 | 15303.6836 | Y | 6.6515 | 20100 | 998 | 41573 | 32781 | 19556.9477
10 | 116 | A12 | Background | 01:39:43 | 36.9997 | 36.1293 | Y | 169.8979 | 14594 | 1000 | 43359 | 32709 | 13598.111 | Y | 7.1907 | 27591 | 998 | 42918 | 32757 | 27081.7688
10 | 116 | B01 | CTL 1 | 01:39:43 | 36.9997 | 36.1293 | Y | 151.7466 | 16055 | 1000 | 41088 | 32704 | 15079.8944 | Y | 6.6955 | 20497 | 988 | 39762 | 32640 | 20090.3527
10 | 116 | B02 | CTL 3 | 01:39:43 | 36.9997 | 36.1293 | Y | 153.9038 | 15847 | 983 | 45080 | 32730 | 14887.0968 | Y | 6.7601 | 21486 | 988 | 41351 | 32713 | 21060.1482
10 | 116 | B03 | VC 3 | 01:39:43 | 36.9997 | 36.1293 | Y | 144.5973 | 16716 | 981 | 40623 | 32719 | 15756.1488 | Y | 6.6498 | 20287 | 1011 | 40169 | 32743 | 19521.8699
10 | 116 | B04 | LOW PFOA 3 | 01:39:43 | 36.9997 | 36.1293 | Y | 142.5084 | 16975 | 1001 | 42554 | 32747 | 15965.3455 | Y | 6.638 | 19580 | 992 | 39698 | 32783 | 19315.7021
10 | 116 | B05 | HIGH PFOA 3 | 01:39:43 | 36.9997 | 36.1293 | Y | 138.2006 | 17392 | 996 | 45674 | 32708 | 16414.779 | Y | 6.463 | 16696 | 1005 | 38352 | 32730 | 16810.6001
10 | 116 | B06 | LOW PFHPA 3 | 01:39:43 | 36.9997 | 36.1293 | Y | 124.3374 | 19052 | 1002 | 40065 | 32744 | 18050 | Y | 6.3109 | 15001 | 987 | 40217 | 32760 | 14734.1767
10 | 116 | B07 | LOW PFPA 1 | 01:39:43 | 36.9997 | 36.1293 | Y | 149.5779 | 16257 | 1008 | 42019 | 32750 | 15278.8165 | Y | 6.4264 | 16302 | 1000 | 39666 | 32701 | 16259.289
10 | 116 | B08 | HIGH PFPA 1 | 01:39:43 | 36.9997 | 36.1293 | Y | 137.2233 | 17544 | 985 | 40877 | 32719 | 16520.2905 | Y | 6.3195 | 15534 | 1003 | 40597 | 32710 | 14889.4618
10 | 116 | B09 | PFOA + PFHPA 2 | 01:39:43 | 36.9997 | 36.1293 | Y | 127.6177 | 18620 | 993 | 40406 | 32780 | 17634.3249 | Y | 6.4927 | 17350 | 993 | 39042 | 32689 | 17239.1108
10 | 116 | B10 | PFOA + PFPA 1 | 01:39:43 | 36.9997 | 36.1293 | Y | 144.5507 | 16747 | 1001 | 41830 | 32756 | 15760.7648 | Y | 6.673 | 20463 | 1004 | 41347 | 32703 | 19837.7691
10 | 116 | B11 | PFHPA + PFPA 2 | 01:39:43 | 36.9997 | 36.1293 | Y | 142.3268 | 16974 | 1014 | 40567 | 32719 | 15983.7913 | Y | 6.5512 | 18417 | 998 | 39844 | 32781 | 18065.668
10 | 116 | B12 | PFOA + PFHPA + PFPA 2 | 01:39:43 | 36.9997 | 36.1293 | Y | 153.3976 | 15923 | 1000 | 47030 | 32709 | 14931.8949 | Y | 6.8662 | 23448 | 998 | 41084 | 32757 | 22579.5314
10 | 116 | C01 | CTL 1 | 01:39:43 | 36.9997 | 36.1293 | Y | 147.5725 | 16486 | 1000 | 38050 | 32704 | 15467.4972 | Y | 6.7129 | 20679 | 988 | 38038 | 32640 | 20300.1073
10 | 116 | C02 | VC 1 | 01:39:43 | 36.9997 | 36.1293 | Y | 146.3139 | 16549 | 983 | 38666 | 32730 | 15588.3032 | Y | 6.6283 | 19500 | 988 | 39327 | 32713 | 19196.0036
10 | 116 | C03 | LOW PFOA 1 | 01:39:43 | 36.9997 | 36.1293 | Y | 140.6614 | 17136 | 981 | 43037 | 32719 | 16155 | Y | 6.5048 | 17960 | 1011 | 41356 | 32743 | 17522.4355
10 | 116 | C04 | HIGH PFOA 1 | 01:39:43 | 36.9997 | 36.1293 | Y | 149.9695 | 16227 | 1001 | 39625 | 32747 | 15242.5148 | Y | 6.5992 | 19155 | 992 | 38912 | 32783 | 18759.9334
10 | 116 | C05 | LOW PFHPA 1 | 01:39:43 | 36.9997 | 36.1293 | Y | 152.2139 | 16005 | 996 | 44972 | 32708 | 15037.7109 | Y | 6.6498 | 19880 | 1005 | 41244 | 32730 | 19500.774
10 | 116 | C06 | LOW PFHPA 3 | 01:39:43 | 36.9997 | 36.1293 | Y | 123.8192 | 19083 | 1002 | 41119 | 32744 | 18117.4571 | Y | 6.1978 | 13826 | 987 | 42605 | 32760 | 13208.3487
10 | 116 | C07 | LOW PFPA 1 | 01:39:43 | 36.9997 | 36.1293 | Y | 132.3349 | 18074 | 1008 | 38645 | 32750 | 17069.066 | Y | 6.4389 | 17008 | 1000 | 39148 | 32701 | 16519.7965
10 | 116 | C08 | HIGH PFPA 2 | 01:39:43 | 36.9997 | 36.1293 | Y | 136.9666 | 17553 | 985 | 40709 | 32719 | 16548.2282 | Y | 6.4249 | 16524 | 1003 | 37822 | 32710 | 16228.8944
10 | 116 | C09 | PFOA + PFHPA 2 | 01:39:43 | 36.9997 | 36.1293 | Y | 136.0632 | 17643 | 993 | 39328 | 32780 | 16647.3056 | Y | 6.3067 | 15021 | 993 | 38797 | 32689 | 14667.4008
10 | 116 | C10 | PFOA + PFPA 1 | 01:39:43 | 36.9997 | 36.1293 | Y | 141.2463 | 17091 | 1001 | 40430 | 32756 | 16094.4543 | Y | 6.6544 | 20044 | 1004 | 38112 | 32703 | 19558.7946
10 | 116 | C11 | PFHPA + PFPA 3 | 01:39:43 | 36.9997 | 36.1293 | Y | 132.1773 | 18117 | 1014 | 40828 | 32719 | 17087.3607 | Y | 6.3886 | 16568 | 998 | 40474 | 32781 | 15865.0495
10 | 116 | C12 | PFOA + PFHPA + PFPA 2 | 01:39:43 | 36.9997 | 36.1293 | Y | 151.4147 | 16110 | 1000 | 39334 | 32709 | 15110 | Y | 6.798 | 22260 | 998 | 39529 | 32757 | 21577.5582
10 | 116 | D01 | CTL 1 | 01:39:43 | 36.9997 | 36.1293 | Y | 147.5715 | 16453 | 1000 | 40598 | 32704 | 15467.5897 | Y | 6.6433 | 19730 | 988 | 38857 | 32640 | 19338.6286
10 | 116 | D02 | VC 1 | 01:39:43 | 36.9997 | 36.1293 | Y | 146.3944 | 16557 | 983 | 42893 | 32730 | 15580.5166 | Y | 6.5854 | 19207 | 988 | 40352 | 32713 | 18608.7218
10 | 116 | D03 | LOW PFOA 1 | 01:39:43 | 36.9997 | 36.1293 | Y | 139.923 | 17205 | 981 | 43365 | 32719 | 16232.0805 | Y | 6.4887 | 17904 | 1011 | 42117 | 32743 | 17286.4525
10 | 116 | D04 | HIGH PFOA 1 | 01:39:43 | 36.9997 | 36.1293 | Y | 146.4748 | 16555 | 1001 | 38925 | 32747 | 15572.7577 | Y | 6.563 | 18971 | 992 | 38760 | 32783 | 18309.096
10 | 116 | D05 | LOW PFHPA 1 | 01:39:43 | 36.9997 | 36.1293 | Y | 142.2265 | 16990 | 996 | 40933 | 32708 | 15994 | Y | 6.4909 | 17632 | 1005 | 39050 | 32730 | 17249.1418
10 | 116 | D06 | HIGH PFHPA 1 | 01:39:43 | 36.9997 | 36.1293 | Y | 145.9822 | 16610 | 1002 | 40745 | 32744 | 15620.4559 | Y | 6.5067 | 18045 | 987 | 40877 | 32760 | 17524.8535
10 | 116 | D07 | LOW PFPA 1 | 01:39:43 | 36.9997 | 36.1293 | Y | 131.6515 | 18132 | 1008 | 40092 | 32750 | 17148.6963 | Y | 6.4603 | 17291 | 1000 | 39501 | 32701 | 16784.3021
10 | 116 | D08 | HIGH PFPA 2 | 01:39:43 | 36.9997 | 36.1293 | Y | 131.9079 | 18142 | 985 | 38883 | 32719 | 17118.7382 | Y | 6.4037 | 16633 | 1003 | 39828 | 32710 | 16043.6051
10 | 116 | D09 | PFOA + PFHPA 3 | 01:39:43 | 36.9997 | 36.1293 | Y | 132.5424 | 18027 | 993 | 39316 | 32780 | 17045.0324 | Y | 6.438 | 16960 | 993 | 38940 | 32689 | 16544.9043
10 | 116 | D10 | PFOA + PFPA 1 | 01:39:43 | 36.9997 | 36.1293 | Y | 143.8662 | 16837 | 1001 | 39718 | 32756 | 15828.7448 | Y | 6.644 | 20053 | 1004 | 39663 | 32703 | 19446.6026
10 | 116 | D11 | PFHPA + PFPA 3 | 01:39:43 | 36.9997 | 36.1293 | Y | 129.9673 | 18357 | 1014 | 39816 | 32719 | 17348.1732 | Y | 6.3244 | 15793 | 998 | 37517 | 32781 | 14981.7416
10 | 116 | D12 | PFOA + PFHPA + PFPA 2 | 01:39:43 | 36.9997 | 36.1293 | Y | 160.0537 | 15375 | 1000 | 39437 | 32709 | 14363.5739 | Y | 6.7526 | 21652 | 998 | 37694 | 32757 | 20925.9109
10 | 116 | E01 | CTL 2 | 01:39:43 | 36.9997 | 36.1293 | Y | 144.5304 | 16757 | 1000 | 41422 | 32704 | 15762.7663 | Y | 6.603 | 19506 | 988 | 41196 | 32640 | 18871.3696
10 | 116 | E02 | VC 1 | 01:39:43 | 36.9997 | 36.1293 | Y | 146.2536 | 16582 | 983 | 42970 | 32730 | 15594.142 | Y | 6.581 | 19018 | 988 | 40070 | 32713 | 18567.6844
10 | 116 | E03 | LOW PFOA 1 | 01:39:43 | 36.9997 | 36.1293 | Y | 119.13 | 19725 | 981 | 40422 | 32719 | 18751.6821 | Y | 6.5688 | 19199 | 1011 | 40434 | 32743 | 18387.7035
10 | 116 | E04 | HIGH PFOA 1 | 01:39:43 | 36.9997 | 36.1293 | Y | 148.8048 | 16341 | 1001 | 41654 | 32747 | 15351.0077 | Y | 6.5155 | 18391 | 992 | 39146 | 32783 | 17673.5788
10 | 116 | E05 | LOW PFHPA 1 | 01:39:43 | 36.9997 | 36.1293 | Y | 143.1521 | 16887 | 996 | 43613 | 32708 | 15900.2913 | Y | 6.4627 | 17503 | 1005 | 40261 | 32730 | 16909.3705
10 | 116 | E06 | HIGH PFHPA 1 | 01:39:43 | 36.9997 | 36.1293 | Y | 130.9732 | 18219 | 1002 | 42263 | 32744 | 17228.4838 | Y | 6.7376 | 21229 | 987 | 40189 | 32760 | 20747.7926
10 | 116 | E07 | LOW PFPA 2 | 01:39:43 | 36.9997 | 36.1293 | Y | 142.9671 | 16909 | 1008 | 41234 | 32750 | 15918.9374 | Y | 6.4983 | 18043 | 1000 | 40967 | 32701 | 17390.0647
10 | 116 | E08 | HIGH PFPA 2 | 01:39:43 | 36.9997 | 36.1293 | Y | 143.9753 | 16799 | 985 | 41397 | 32719 | 15817.8716 | Y | 6.4241 | 17001 | 1003 | 39585 | 32710 | 16349.1479
10 | 116 | E09 | PFOA + PFHPA 3 | 01:39:43 | 36.9997 | 36.1293 | Y | 132.673 | 18019 | 993 | 41941 | 32780 | 17029.9339 | Y | 6.3613 | 16184 | 993 | 40320 | 32689 | 15498.5193
10 | 116 | E10 | PFHPA + PFPA 1 | 01:39:43 | 36.9997 | 36.1293 | Y | 139.9791 | 17204 | 1001 | 38688 | 32756 | 16226.2016 | Y | 6.5605 | 18782 | 1004 | 40955 | 32703 | 18276.4559
10 | 116 | E11 | PFHPA + PFPA 3 | 01:39:43 | 36.9997 | 36.1293 | Y | 197.4157 | 12838 | 1014 | 38518 | 32719 | 11835.0691 | Y | 6.3247 | 15811 | 998 | 38982 | 32781 | 14978.7338
10 | 116 | E12 | PFOA + PFHPA + PFPA 3 | 01:39:43 | 36.9997 | 36.1293 | Y | 152.5687 | 16002 | 1000 | 41059 | 32709 | 15005.8328 | Y | 6.7589 | 21860 | 998 | 38658 | 32757 | 21047.2228
10 | 116 | F01 | CTL 2 | 01:39:43 | 36.9997 | 36.1293 | Y | 143.4437 | 16871 | 1000 | 40713 | 32704 | 15871 | Y | 6.5231 | 18509 | 988 | 41001 | 32640 | 17751.228
10 | 116 | F02 | VC 2 | 01:39:43 | 36.9997 | 36.1293 | Y | 144.306 | 16768 | 983 | 39455 | 32730 | 15785 | Y | 6.6096 | 19643 | 988 | 37535 | 32713 | 18940.1535
10 | 116 | F03 | LOW PFOA 2 | 01:39:43 | 36.9997 | 36.1293 | Y | 145.0578 | 16697 | 981 | 39104 | 32719 | 15710.7699 | Y | 6.5293 | 18446 | 1011 | 40167 | 32743 | 17842.4817
10 | 116 | F04 | HIGH PFOA 2 | 01:39:43 | 36.9997 | 36.1293 | Y | 137.8211 | 17452 | 1001 | 40347 | 32747 | 16455.5926 | Y | 6.3851 | 16423 | 992 | 38423 | 32783 | 15832.8394
10 | 116 | F05 | LOW PFHPA 2 | 01:39:43 | 36.9997 | 36.1293 | Y | 125.8026 | 18847 | 996 | 41326 | 32708 | 17861.9347 | Y | 6.2661 | 14911 | 1005 | 39622 | 32730 | 14169.9498
10 | 116 | F06 | HIGH PFHPA 1 | 01:39:43 | 36.9997 | 36.1293 | Y | 145.5148 | 16654 | 1002 | 39884 | 32744 | 15665.995 | Y | 6.6011 | 19461 | 987 | 39852 | 32760 | 18844.4505
10 | 116 | F07 | LOW PFPA 2 | 01:39:43 | 36.9997 | 36.1293 | Y | 142.417 | 16969 | 1008 | 41469 | 32750 | 15974.6235 | Y | 6.5129 | 18432 | 1000 | 39896 | 32701 | 17672.8072
10 | 116 | F08 | PFOA + PFHPA 1 | 01:39:43 | 36.9997 | 36.1293 | Y | 135.4701 | 17698 | 985 | 40361 | 32719 | 16713 | Y | 6.4142 | 16918 | 1003 | 38793 | 32710 | 16204.2441
10 | 116 | F09 | PFOA + PFHPA 3 | 01:39:43 | 36.9997 | 36.1293 | Y | 132.6041 | 18019 | 993 | 40353 | 32780 | 17037.8969 | Y | 6.403 | 16795 | 993 | 40963 | 32689 | 16082.1197
10 | 116 | F10 | PFHPA + PFPA 1 | 01:39:43 | 36.9997 | 36.1293 | Y | 138.8475 | 17322 | 1001 | 39774 | 32756 | 16345.6822 | Y | 6.5318 | 18568 | 1004 | 39356 | 32703 | 17871.0014
10 | 116 | F11 | PFOA + PFHPA + PFPA 1 | 01:39:43 | 36.9997 | 36.1293 | Y | 188.3719 | 13364 | 1014 | 39501 | 32719 | 12361.8231 | Y | 6.2822 | 15246 | 998 | 40263 | 32781 | 14421.2037
10 | 116 | F12 | PFOA + PFHPA + PFPA 3 | 01:39:43 | 36.9997 | 36.1293 | Y | 151.1122 | 16123 | 1000 | 39360 | 32709 | 15137.5449 | Y | 6.8099 | 22625 | 998 | 37164 | 32757 | 21719.4098
10 | 116 | G01 | CTL 2 | 01:39:43 | 36.9997 | 36.1293 | Y | 146.2417 | 16590 | 1000 | 42110 | 32704 | 15595.2913 | Y | 6.5499 | 18906 | 988 | 45126 | 32640 | 18133.013
10 | 116 | G02 | VC 2 | 01:39:43 | 36.9997 | 36.1293 | Y | 141.7427 | 17028 | 983 | 43527 | 32730 | 16043.4229 | Y | 6.5799 | 19428 | 988 | 45099 | 32713 | 18551.3667
10 | 116 | G03 | LOW PFOA 2 | 01:39:43 | 36.9997 | 36.1293 | Y | 143.1649 | 16880 | 981 | 39860 | 32719 | 15899 | Y | 6.5302 | 18665 | 1011 | 41156 | 32743 | 17858.1103
10 | 116 | G04 | HIGH PFOA 2 | 01:39:43 | 36.9997 | 36.1293 | Y | 136.9859 | 17555 | 1001 | 39431 | 32747 | 16546.1207 | Y | 6.4391 | 17338 | 992 | 39813 | 32783 | 16577.831
10 | 116 | G05 | LOW PFHPA 2 | 01:39:43 | 36.9997 | 36.1293 | Y | 125.3534 | 18908 | 996 | 40610 | 32708 | 17919.1784 | Y | 6.2756 | 15084 | 1005 | 38536 | 32730 | 14276.4482
10 | 116 | G06 | HIGH PFHPA 2 | 01:39:43 | 36.9997 | 36.1293 | Y | 137.0349 | 17528 | 1002 | 38671 | 32744 | 16540.7866 | Y | 6.4329 | 17174 | 987 | 39174 | 32760 | 16492.2442
10 | 116 | G07 | LOW PFPA 2 | 01:39:43 | 36.9997 | 36.1293 | Y | 142.8995 | 16916 | 1008 | 40373 | 32750 | 15925.7526 | Y | 6.5616 | 18781 | 1000 | 38637 | 32701 | 18195.4729
10 | 116 | G08 | PFOA + PFHPA 1 | 01:39:43 | 36.9997 | 36.1293 | Y | 134.7447 | 17777 | 985 | 41349 | 32719 | 16794.0599 | Y | 6.3941 | 16667 | 1003 | 39053 | 32710 | 15910.9964
10 | 116 | G09 | PFOA + PFPA 1 | 01:39:43 | 36.9997 | 36.1293 | Y | 139.0412 | 17312 | 993 | 41291 | 32780 | 16325.1022 | Y | 6.6 | 19591 | 993 | 39255 | 32689 | 18827.7452
10 | 116 | G10 | PFHPA + PFPA 1 | 01:39:43 | 36.9997 | 36.1293 | Y | 140.299 | 17190 | 1001 | 41959 | 32756 | 16192.7357 | Y | 6.6477 | 20372 | 1004 | 44331 | 32703 | 19586.9972
10 | 116 | G11 | PFOA + PFHPA + PFPA 1 | 01:39:43 | 36.9997 | 36.1293 | Y | 137.0694 | 17553 | 1014 | 41613 | 32719 | 16537.0264 | Y | 6.4817 | 17925 | 998 | 40501 | 32781 | 17177.7642
10 | 116 | G12 | PFOA + PFHPA + PFPA 3 | 01:39:43 | 36.9997 | 36.1293 | Y | 137.8857 | 17451 | 1000 | 40081 | 32709 | 16448.6328 | Y | 6.8678 | 23338 | 998 | 38921 | 32757 | 22533.0951
10 | 116 | H01 | Background | 01:39:43 | 36.9997 | 36.1293 | Y | 137.7339 | 17465 | 1000 | 42964 | 32704 | 16465 | Y | 7.3634 | 30215 | 988 | 45644 | 32640 | 29542.9982
10 | 116 | H02 | VC 2 | 01:39:43 | 36.9997 | 36.1293 | Y | 128.3176 | 18534 | 983 | 39130 | 32730 | 17548.1041 | Y | 6.6099 | 19713 | 988 | 39099 | 32713 | 18953.4313
10 | 116 | H03 | LOW PFOA 2 | 01:39:43 | 36.9997 | 36.1293 | Y | 153.3176 | 15920 | 981 | 40051 | 32719 | 14939 | Y | 6.3839 | 16613 | 1011 | 41279 | 32743 | 15816.0851
10 | 116 | H04 | HIGH PFOA 2 | 01:39:43 | 36.9997 | 36.1293 | Y | 142.6984 | 16935 | 1001 | 39749 | 32747 | 15946.093 | Y | 6.3378 | 15998 | 992 | 39025 | 32783 | 15170.0295
10 | 116 | H05 | LOW PFHPA 2 | 01:39:43 | 36.9997 | 36.1293 | Y | 146.8204 | 16546 | 996 | 40560 | 32708 | 15539.4638 | Y | 6.179 | 13637 | 1005 | 37849 | 32730 | 12909.0557
10 | 116 | H06 | HIGH PFHPA 2 | 01:39:43 | 36.9997 | 36.1293 | Y | 136.0597 | 17647 | 1002 | 39296 | 32744 | 16647.6934 | Y | 6.5455 | 18704 | 987 | 39193 | 32760 | 18039.7334
10 | 116 | H07 | HIGH PFPA 1 | 01:39:43 | 36.9997 | 36.1293 | Y | 129.0291 | 18460 | 1008 | 38696 | 32750 | 17461.3138 | Y | 6.3495 | 16124 | 1000 | 38649 | 32701 | 15297.4929
10 | 116 | H08 | PFOA + PFHPA 1 | 01:39:43 | 36.9997 | 36.1293 | Y | 136.904 | 17562 | 985 | 39120 | 32719 | 16555.0509 | Y | 6.4269 | 17117 | 1003 | 39175 | 32710 | 16341.6971
10 | 116 | H09 | PFOA + PFPA 1 | 01:39:43 | 36.9997 | 36.1293 | Y | 149.136 | 16324 | 993 | 38717 | 32780 | 15320.0019 | Y | 6.621 | 19537 | 993 | 39645 | 32689 | 19015.8539
10 | 116 | H10 | PFHPA + PFPA 2 | 01:39:43 | 36.9997 | 36.1293 | Y | 144.6081 | 16753 | 1001 | 43628 | 32756 | 15755.0819 | Y | 6.6547 | 20360 | 1004 | 39868 | 32703 | 19594.6936
10 | 116 | H11 | PFOA + PFHPA + PFPA 1 | 01:39:43 | 36.9997 | 36.1293 | Y | 125.1958 | 18945 | 1014 | 39535 | 32719 | 17939.3385 | Y | 6.5661 | 18959 | 998 | 37798 | 32781 | 18176.4002
10 | 116 | H12 | Background | 01:39:43 | 36.9997 | 36.1293 | Y | 138.0331 | 17436 | 1000 | 38103 | 32709 | 16432.7675 | Y | 7.19 | 27977 | 998 | 38051 | 32757 | 27026.562
10 | 117 | A01 | Background | 01:39:59 | 36.9997 | 36.1293 | Y | 166.6899 | 14841 | 1000 | 40522 | 32704 | 13835.3051 | Y | 7.2021 | 26756 | 988 | 39616 | 32640 | 27095.0608
10 | 117 | A02 | CTL 3 | 01:39:59 | 36.9997 | 36.1293 | Y | 152.2209 | 16090 | 983 | 40816 | 32730 | 15033.3752 | Y | 6.7442 | 21234 | 988 | 39358 | 32713 | 20846.7512
10 | 117 | A03 | VC 3 | 01:39:59 | 36.9997 | 36.1293 | Y | 149.5267 | 16253 | 981 | 39005 | 32719 | 15279.7568 | Y | 6.6473 | 19987 | 1011 | 40038 | 32743 | 19455.4688
10 | 117 | A04 | LOW PFOA 3 | 01:39:59 | 36.9997 | 36.1293 | Y | 145.834 | 16654 | 1001 | 38767 | 32747 | 15630.8684 | Y | 6.572 | 19017 | 992 | 39577 | 32783 | 18428.0686
10 | 117 | A05 | HIGH PFOA 3 | 01:39:59 | 36.9997 | 36.1293 | Y | 140.8616 | 17111 | 996 | 40713 | 32708 | 16129.9628 | Y | 6.4731 | 17695 | 1005 | 40404 | 32730 | 17065.8516
10 | 117 | A06 | LOW PFHPA 3 | 01:39:59 | 36.9997 | 36.1293 | Y | 138.0601 | 17443 | 1002 | 41715 | 32744 | 16425.445 | Y | 6.386 | 15718 | 987 | 38158 | 32760 | 15776.3431
10 | 117 | A07 | HIGH PFHPA 2 | 01:39:59 | 36.9997 | 36.1293 | Y | 145.7676 | 16665 | 1008 | 41222 | 32750 | 15637.3293 | Y | 6.5588 | 18451 | 1000 | 38686 | 32701 | 18190.8897
10 | 117 | A08 | HIGH PFPA 1 | 01:39:59 | 36.9997 | 36.1293 | Y | 133.2045 | 18034 | 985 | 39727 | 32719 | 16964.0796 | Y | 6.3517 | 15900 | 1003 | 39405 | 32710 | 15274.6102
10 | 117 | A09 | PFOA + PFHPA 2 | 01:39:59 | 36.9997 | 36.1293 | Y | 140.8874 | 17126 | 993 | 41775 | 32780 | 16127.2882 | Y | 6.5106 | 17852 | 993 | 40491 | 32689 | 17472.2192
10 | 117 | A10 | PFOA + PFPA 1 | 01:39:59 | 36.9997 | 36.1293 | Y | 152.81 | 15973 | 1001 | 42086 | 32756 | 14980.56 | Y | 6.7113 | 20650 | 1004 | 41933 | 32703 | 20332.8418
10 | 117 | A11 | PFHPA + PFPA 2 | 01:39:59 | 36.9997 | 36.1293 | Y | 149.216 | 16303 | 1014 | 40171 | 32719 | 15308.6896 | Y | 6.6266 | 19760 | 998 | 41573 | 32781 | 19209.252
10 | 117 | A12 | Background | 01:39:59 | 36.9997 | 36.1293 | Y | 169.9248 | 14589 | 1000 | 43359 | 32709 | 13593.1096 | Y | 7.1848 | 27511 | 998 | 42918 | 32757 | 27000.3516
10 | 117 | B01 | CTL 1 | 01:39:59 | 36.9997 | 36.1293 | Y | 151.5066 | 16073 | 1000 | 41088 | 32704 | 15097.9224 | Y | 6.6686 | 20135 | 988 | 39763 | 32640 | 19715.1784
10 | 117 | B02 | CTL 3 | 01:39:59 | 36.9997 | 36.1293 | Y | 153.8173 | 15851 | 983 | 45080 | 32730 | 14891.1027 | Y | 6.7296 | 21074 | 988 | 41352 | 32713 | 20634.8656
10 | 117 | B03 | VC 3 | 01:39:59 | 36.9997 | 36.1293 | Y | 144.4449 | 16727 | 981 | 40623 | 32719 | 15767.1627 | Y | 6.6172 | 19840 | 1011 | 40170 | 32743 | 19066.7488
10 | 117 | B04 | LOW PFOA 3 | 01:39:59 | 36.9997 | 36.1293 | Y | 142.192 | 17003 | 1001 | 42554 | 32747 | 15993.3312 | Y | 6.6024 | 19101 | 992 | 39698 | 32783 | 18818.8998
10 | 117 | B05 | HIGH PFOA 3 | 01:39:59 | 36.9997 | 36.1293 | Y | 137.9266 | 17417 | 996 | 45674 | 32708 | 16439.806 | Y | 6.4312 | 16286 | 1005 | 38353 | 32730 | 16370.0158
10 | 117 | B06 | LOW PFHPA 3 | 01:39:59 | 36.9997 | 36.1293 | Y | 123.9042 | 19103 | 1002 | 40065 | 32744 | 18101 | Y | 6.2781 | 14566 | 987 | 40217 | 32760 | 14278.293
10 | 117 | B07 | LOW PFPA 1 | 01:39:59 | 36.9997 | 36.1293 | Y | 149.3134 | 16276 | 1008 | 42018 | 32750 | 15299.6107 | Y | 6.4008 | 15970 | 1000 | 39667 | 32701 | 15905.3661
10 | 117 | B08 | HIGH PFPA 1 | 01:39:59 | 36.9997 | 36.1293 | Y | 136.8066 | 17585 | 985 | 40877 | 32719 | 16561.2 | Y | 6.2886 | 15116 | 1003 | 40598 | 32710 | 14459.8555
10 | 117 | B09 | PFOA + PFHPA 2 | 01:39:59 | 36.9997 | 36.1293 | Y | 127.2059 | 18666 | 993 | 40406 | 32780 | 17680.343 | Y | 6.4593 | 16909 | 993 | 39042 | 32689 | 16775.6894
10 | 117 | B10 | PFOA + PFPA 1 | 01:39:59 | 36.9997 | 36.1293 | Y | 144.4286 | 16755 | 1001 | 41830 | 32756 | 15768.7719 | Y | 6.6482 | 20121 | 1004 | 41346 | 32703 | 19491.8098
10 | 117 | B11 | PFHPA + PFPA 2 | 01:39:59 | 36.9997 | 36.1293 | Y | 142.0514 | 17000 | 1014 | 40568 | 32719 | 16007.6588 | Y | 6.5259 | 18074 | 998 | 39843 | 32781 | 17713.2736
10 | 117 | B12 | PFOA + PFHPA + PFPA 2 | 01:39:59 | 36.9997 | 36.1293 | Y | 153.4706 | 15914 | 1000 | 47031 | 32709 | 14921.7781 | Y | 6.8491 | 23210 | 998 | 41084 | 32757 | 22340.2166
10 | 117 | C01 | CTL 1 | 01:39:59 | 36.9997 | 36.1293 | Y | 147.3751 | 16504 | 1000 | 38051 | 32704 | 15482.3939 | Y | 6.6888 | 20358 | 988 | 38039 | 32640 | 19965.7703
10 | 117 | C02 | VC 1 | 01:39:59 | 36.9997 | 36.1293 | Y | 146.066 | 16569 | 983 | 38666 | 32730 | 15608.3302 | Y | 6.5981 | 19094 | 988 | 39327 | 32713 | 18775.7623
10 | 117 | C03 | LOW PFOA 1 | 01:39:59 | 36.9997 | 36.1293 | Y | 140.4184 | 17157 | 981 | 43037 | 32719 | 16176 | Y | 6.4713 | 17507 | 1011 | 41357 | 32743 | 17052.8746
10 | 117 | C04 | HIGH PFOA 1 | 01:39:59 | 36.9997 | 36.1293 | Y | 149.8565 | 16236 | 1001 | 39626 | 32747 | 15249.1614 | Y | 6.5699 | 18760 | 992 | 38912 | 32783 | 18352.6239
10 | 117 | C05 | LOW PFHPA 1 | 01:39:59 | 36.9997 | 36.1293 | Y | 151.9949 | 16021 | 996 | 44972 | 32708 | 15053.7396 | Y | 6.6132 | 19385 | 1005 | 41244 | 32730 | 18990.1926
10 | 117 | C06 | LOW PFHPA 3 | 01:39:59 | 36.9997 | 36.1293 | Y | 123.3196 | 19143 | 1002 | 41119 | 32744 | 18177.5717 | Y | 6.1656 | 13389 | 987 | 42605 | 32760 | 12759.6747
10 | 117 | C07 | LOW PFPA 1 | 01:39:59 | 36.9997 | 36.1293 | Y | 132.1215 | 18094 | 1008 | 38645 | 32750 | 17089.0694 | Y | 6.4093 | 16608 | 1000 | 39148 | 32701 | 16107.7599
10 | 117 | C08 | HIGH PFPA 2 | 01:39:59 | 36.9997 | 36.1293 | Y | 136.642 | 17584 | 985 | 40709 | 32719 | 16579.1932 | Y | 6.3915 | 16081 | 1003 | 37822 | 32710 | 15766.9161
10 | 117 | C09 | PFOA + PFHPA 2 | 01:39:59 | 36.9997 | 36.1293 | Y | 135.5793 | 17692 | 993 | 39328 | 32780 | 16696.2981 | Y | 6.2756 | 14606 | 993 | 38797 | 32689 | 14234.7354
10 | 117 | C10 | PFOA + PFPA 1 | 01:39:59 | 36.9997 | 36.1293 | Y | 141.0695 | 17105 | 1001 | 40430 | 32756 | 16108.4579 | Y | 6.6264 | 19660 | 1004 | 38111 | 32703 | 19168.5851
10 | 117 | C11 | PFHPA + PFPA 3 | 01:39:59 | 36.9997 | 36.1293 | Y | 131.8617 | 18149 | 1014 | 40828 | 32719 | 17119.3331 | Y | 6.3583 | 16152 | 998 | 40474 | 32781 | 15441.6412
10 | 117 | C12 | PFOA + PFHPA + PFPA 2 | 01:39:59 | 36.9997 | 36.1293 | Y | 151.3784 | 16112 | 1000 | 39335 | 32709 | 15109.5684 | Y | 6.7821 | 22039 | 998 | 39528 | 32757 | 21356.7263
10 | 117 | D01 | CTL 1 | 01:39:59 | 36.9997 | 36.1293 | Y | 147.3948 | 16468 | 1000 | 40599 | 32704 | 15480.5153 | Y | 6.6144 | 19343 | 988 | 38858 | 32640 | 18936.721
10 | 117 | D02 | VC 1 | 01:39:59 | 36.9997 | 36.1293 | Y | 146.2085 | 16571 | 983 | 42893 | 32730 | 15594.5221 | Y | 6.5552 | 18794 | 988 | 40352 | 32713 | 18187.3418
10 | 117 | D03 | LOW PFOA 1 | 01:39:59 | 36.9997 | 36.1293 | Y | 139.5298 | 17242 | 981 | 43365 | 32719 | 16269.0979 | Y | 6.4576 | 17479 | 1011 | 42117 | 32743 | 16852.1129
10 | 117 | D04 | HIGH PFOA 1 | 01:39:59 | 36.9997 | 36.1293 | Y | 146.3611 | 16562 | 1001 | 38925 | 32747 | 15579.7656 | Y | 6.5327 | 18555 | 992 | 38760 | 32783 | 17885.8576
10 | 117 | D05 | LOW PFHPA 1 | 01:39:59 | 36.9997 | 36.1293 | Y | 141.9991 | 17009 | 996 | 40933 | 32708 | 16013 | Y | 6.4604 | 17222 | 1005 | 39050 | 32730 | 16824.675
10 | 117 | D06 | HIGH PFHPA 1 | 01:39:59 | 36.9997 | 36.1293 | Y | 145.911 | 16615 | 1002 | 40746 | 32744 | 15623.3818 | Y | 6.4765 | 17635 | 987 | 40877 | 32760 | 17104.2462
10 | 117 | D07 | LOW PFPA 1 | 01:39:59 | 36.9997 | 36.1293 | Y | 131.3628 | 18161 | 1008 | 40092 | 32750 | 17177.7358 | Y | 6.4282 | 16852 | 1000 | 39499 | 32701 | 16337.877
10 | 117 | D08 | HIGH PFPA 2 | 01:39:59 | 36.9997 | 36.1293 | Y | 131.6532 | 18167 | 985 | 38883 | 32719 | 17143.6854 | Y | 6.3728 | 16214 | 1003 | 39828 | 32710 | 15614.186
10 | 117 | D09 | PFOA + PFHPA 3 | 01:39:59 | 36.9997 | 36.1293 | Y | 132.2853 | 18052 | 993 | 39316 | 32780 | 17070.0477 | Y | 6.4062 | 16528 | 993 | 38939 | 32689 | 16100.9187
10 | 117 | D10 | PFOA + PFPA 1 | 01:39:59 | 36.9997 | 36.1293 | Y | 143.7349 | 16846 | 1001 | 39718 | 32756 | 15837.7409 | Y | 6.6186 | 19702 | 1004 | 39662 | 32703 | 19091.5304
10 | 117 | D11 | PFHPA + PFPA 3 | 01:39:59 | 36.9997 | 36.1293 | Y | 129.6678 | 18388 | 1014 | 39816 | 32719 | 17379.1819 | Y | 6.2955 | 15395 | 998 | 37517 | 32781 | 14579.0355
10 | 117 | D12 | PFOA + PFHPA + PFPA 2 | 01:39:59 | 36.9997 | 36.1293 | Y | 160.0126 | 15375 | 1000 | 39437 | 32709 | 14363.5739 | Y | 6.7378 | 21448 | 998 | 37694 | 32757 | 20719.349
10 | 117 | E01 | CTL 2 | 01:39:59 | 36.9997 | 36.1293 | Y | 144.4489 | 16761 | 1000 | 41422 | 32704 | 15766.7677 | Y | 6.5742 | 19113 | 988 | 41197 | 32640 | 18468.9759
10 | 117 | E02 | VC 1 | 01:39:59 | 36.9997 | 36.1293 | Y | 145.9959 | 16603 | 983 | 42970 | 32730 | 15615.1358 | Y | 6.5492 | 18583 | 988 | 40069 | 32713 | 18122.9836
10 | 117 | E03 | LOW PFOA 1 | 01:39:59 | 36.9997 | 36.1293 | Y | 118.8677 | 19756 | 981 | 40422 | 32719 | 18782.6941 | Y | 6.5327 | 18698 | 1011 | 40433 | 32743 | 17883.949
10 | 117 | E04 | HIGH PFOA 1 | 01:39:59 | 36.9997 | 36.1293 | Y | 148.6038 | 16356 | 1001 | 41654 | 32747 | 15366.0179 | Y | 6.4848 | 17966 | 992 | 39145 | 32783 | 17245.0997
10 | 117 | E05 | LOW PFHPA 1 | 01:39:59 | 36.9997 | 36.1293 | Y | 142.9323 | 16905 | 996 | 43613 | 32708 | 15918.3012 | Y | 6.431 | 17070 | 1005 | 40261 | 32730 | 16466.1937
10 | 117 | E06 | HIGH PFHPA 1 | 01:39:59 | 36.9997 | 36.1293 | Y | 130.8651 | 18225 | 1002 | 42262 | 32744 | 17236.4036 | Y | 6.7006 | 20722 | 987 | 40188 | 32760 | 20231.5692
10 | 117 | E07 | LOW PFPA 2 | 01:39:59 | 36.9997 | 36.1293 | Y | 142.7772 | 16926 | 1008 | 41235 | 32750 | 15933.9585 | Y | 6.4678 | 17623 | 1000 | 40966 | 32701 | 16964.1591
10 | 117 | E08 | HIGH PFPA 2 | 01:39:59 | 36.9997 | 36.1293 | Y | 143.6541 | 16825 | 985 | 41396 | 32719 | 15845.8171 | Y | 6.3893 | 16526 | 1003 | 39585 | 32710 | 15864.337
10 | 117 | E09 | PFOA + PFHPA 3 | 01:39:59 | 36.9997 | 36.1293 | Y | 132.2517 | 18063 | 993 | 41941 | 32780 | 17073.9435 | Y | 6.3297 | 15748 | 993 | 40319 | 32689 | 15056.3379
10 | 117 | E10 | PFHPA + PFPA 1 | 01:39:59 | 36.9997 | 36.1293 | Y | 139.7471 | 17224 | 1001 | 38688 | 32756 | 16246.2286 | Y | 6.5321 | 18394 | 1004 | 40954 | 32703 | 17880.4472
10 | 117 | E11 | PFHPA + PFPA 3 | 01:39:59 | 36.9997 | 36.1293 | Y | 196.9626 | 12861 | 1014 | 38518 | 32719 | 11858.089 | Y | 6.2963 | 15417 | 998 | 38981 | 32781 | 14583.1165
10 | 117 | E12 | PFOA + PFHPA + PFPA 3 | 01:39:59 | 36.9997 | 36.1293 | Y | 152.5388 | 16001 | 1000 | 41059 | 32709 | 15004.8326 | Y | 6.742 | 21622 | 998 | 38657 | 32757 | 20810.902
10 | 117 | F01 | CTL 2 | 01:39:59 | 36.9997 | 36.1293 | Y | 143.283 | 16883 | 1000 | 40713 | 32704 | 15883 | Y | 6.4933 | 18097 | 988 | 41000 | 32640 | 17336.2949
10 | 117 | F02 | VC 2 | 01:39:59 | 36.9997 | 36.1293 | Y | 144.0735 | 16787 | 983 | 39455 | 32730 | 15804 | Y | 6.5805 | 19238 | 988 | 37534 | 32713 | 18533.3225
10 | 117 | F03 | LOW PFOA 2 | 01:39:59 | 36.9997 | 36.1293 | Y | 144.8236 | 16716 | 981 | 39104 | 32719 | 15729.764 | Y | 6.5014 | 18059 | 1011 | 40165 | 32743 | 17451.9065
10 | 117 | F04 | HIGH PFOA 2 | 01:39:59 | 36.9997 | 36.1293 | Y | 137.5641 | 17473 | 1001 | 40346 | 32747 | 16478.8981 | Y | 6.3517 | 15965 | 992 | 38422 | 32783 | 15366.5334
10 | 117 | F05 | LOW PFHPA 2 | 01:39:59 | 36.9997 | 36.1293 | Y | 125.3844 | 18895 | 996 | 41326 | 32708 | 17909.9625 | Y | 6.2367 | 14507 | 1005 | 39622 | 32730 | 13758.7983
10 | 117 | F06 | HIGH PFHPA 1 | 01:39:59 | 36.9997 | 36.1293 | Y | 145.3611 | 16665 | 1002 | 39884 | 32744 | 15677.0042 | Y | 6.5712 | 19049 | 987 | 39851 | 32760 | 18427.3454
10 | 117 | F07 | LOW PFPA 2 | 01:39:59 | 36.9997 | 36.1293 | Y | 142.189 | 16988 | 1008 | 41469 | 32750 | 15993.6387 | Y | 6.4832 | 18020 | 1000 | 39895 | 32701 | 17257.9622
10 | 117 | F08 | PFOA + PFHPA 1 | 01:39:59 | 36.9997 | 36.1293 | Y | 135.1417 | 17730 | 985 | 40361 | 32719 | 16745 | Y | 6.3837 | 16501 | 1003 | 38793 | 32710 | 15780.1147
10 | 117 | F09 | PFOA + PFHPA 3 | 01:39:59 | 36.9997 | 36.1293 | Y | 132.2347 | 18057 | 993 | 40353 | 32780 | 17075.922 | Y | 6.3726 | 16376 | 993 | 40962 | 32689 | 15658.1437
10 | 117 | F10 | PFHPA + PFPA 1 | 01:39:59 | 36.9997 | 36.1293 | Y | 138.5946 | 17347 | 1001 | 39775 | 32756 | 16368.2429 | Y | 6.5008 | 18139 | 1004 | 39355 | 32703 | 17437.6802
10 | 117 | F11 | PFOA + PFHPA + PFPA 1 | 01:39:59 | 36.9997 | 36.1293 | Y | 187.7729 | 13398 | 1014 | 39501 | 32719 | 12395.8531 | Y | 6.2548 | 14865 | 998 | 40262 | 32781 | 14037.8849
10 | 117 | F12 | PFOA + PFHPA + PFPA 3 | 01:39:59 | 36.9997 | 36.1293 | Y | 151.01 | 16131 | 1000 | 39361 | 32709 | 15143.1249 | Y | 6.7907 | 22358 | 998 | 37164 | 32757 | 21451.3193
10 | 117 | G01 | CTL 2 | 01:39:59 | 36.9997 | 36.1293 | Y | 146.0743 | 16604 | 1000 | 42111 | 32704 | 15607.5301 | Y | 6.5217 | 18515 | 988 | 45125 | 32640 | 17739.0661
10 | 117 | G02 | VC 2 | 01:39:59 | 36.9997 | 36.1293 | Y | 141.5748 | 17041 | 983 | 43527 | 32730 | 16056.4217 | Y | 6.5493 | 19000 | 988 | 45097 | 32713 | 18123.9994
10 | 117 | G03 | LOW PFOA 2 | 01:39:59 | 36.9997 | 36.1293 | Y | 142.9352 | 16899 | 981 | 39860 | 32719 | 15918 | Y | 6.4999 | 18244 | 1011 | 41155 | 32743 | 17434.699
10 | 117 | G04 | HIGH PFOA 2 | 01:39:59 | 36.9997 | 36.1293 | Y | 136.6154 | 17591 | 1001 | 39431 | 32747 | 16582.1046 | Y | 6.4078 | 16907 | 992 | 39813 | 32783 | 16141.068
10 | 117 | G05 | LOW PFHPA 2 | 01:39:59 | 36.9997 | 36.1293 | Y | 124.852 | 18967 | 996 | 40610 | 32708 | 17978.2008 | Y | 6.2432 | 14636 | 1005 | 38535 | 32730 | 13825.1382
10 | 117 | G06 | HIGH PFHPA 2 | 01:39:59 | 36.9997 | 36.1293 | Y | 136.7094 | 17559 | 1002 | 38671 | 32744 | 16571.8127 | Y | 6.4016 | 16742 | 987 | 39173 | 32760 | 16055.223
10 | 117 | G07 | LOW PFPA 2 | 01:39:59 | 36.9997 | 36.1293 | Y | 142.6802 | 16934 | 1008 | 40373 | 32750 | 15943.7715 | Y | 6.5302 | 18351 | 1000 | 38636 | 32701 | 17759.1436
10 | 117 | G08 | PFOA + PFHPA 1 | 01:39:59 | 36.9997 | 36.1293 | Y | 134.4368 | 17807 | 985 | 41349 | 32719 | 16824.0634 | Y | 6.3628 | 16238 | 1003 | 39053 | 32710 | 15475.6388
10 | 117 | G09 | PFOA + PFPA 1 | 01:39:59 | 36.9997 | 36.1293 | Y | 138.8588 | 17327 | 993 | 41291 | 32780 | 16340.1075 | Y | 6.569 | 19160 | 993 | 39254 | 32689 | 18394.6436
10 | 117 | G10 | PFHPA + PFPA 1 | 01:39:59 | 36.9997 | 36.1293 | Y | 139.9722 | 17218 | 1001 | 41958 | 32756 | 16222.6133 | Y | 6.6209 | 19996 | 1004 | 44329 | 32703 | 19210.4321
10 | 117 | G11 | PFOA + PFHPA + PFPA 1 | 01:39:59 | 36.9997 | 36.1293 | Y | 136.7624 | 17582 | 1014 | 41613 | 32719 | 16566.0232 | Y | 6.45 | 17487 | 998 | 40500 | 32781 | 16735.9339
10 | 117 | G12 | PFOA + PFHPA + PFPA 3 | 01:39:59 | 36.9997 | 36.1293 | Y | 137.826 | 17453 | 1000 | 40081 | 32709 | 16450.6325 | Y | 6.8437 | 23002 | 998 | 38920 | 32757 | 22198.0782
10 | 117 | H01 | Background | 01:39:59 | 36.9997 | 36.1293 | Y | 137.6557 | 17469 | 1000 | 42964 | 32704 | 16469 | Y | 7.3576 | 30132 | 988 | 45643 | 32640 | 29461.4717
10 | 117 | H02 | VC 2 | 01:39:59 | 36.9997 | 36.1293 | Y | 128.1298 | 18552 | 983 | 39130 | 32730 | 17566.1012 | Y | 6.5768 | 19253 | 988 | 39098 | 32713 | 18491.1511
10 | 117 | H03 | LOW PFOA 2 | 01:39:59 | 36.9997 | 36.1293 | Y | 153.0966 | 15936 | 981 | 40051 | 32719 | 14955 | Y | 6.3472 | 16105 | 1011 | 41278 | 32743 | 15303.4499
10 | 117 | H04 | HIGH PFOA 2 | 01:39:59 | 36.9997 | 36.1293 | Y | 142.4499 | 16956 | 1001 | 39749 | 32747 | 15967.108 | Y | 6.2982 | 15448 | 992 | 39024 | 32783 | 14616.8909
10 | 117 | H05 | LOW PFHPA 2 | 01:39:59 | 36.9997 | 36.1293 | Y | 146.5301 | 16570 | 996 | 40560 | 32708 | 15563.4485 | Y | 6.1401 | 13103 | 1005 | 37848 | 32730 | 12366.8189
10 | 117 | H06 | HIGH PFHPA 2 | 01:39:59 | 36.9997 | 36.1293 | Y | 135.6866 | 17681 | 1002 | 39295 | 32744 | 16684.398 | Y | 6.506 | 18163 | 987 | 39193 | 32760 | 17489.3986
10 | 117 | H07 | HIGH PFPA 1 | 01:39:59 | 36.9997 | 36.1293 | Y | 128.6098 | 18506 | 1008 | 38696 | 32750 | 17507.337 | Y | 6.3181 | 15691 | 1000 | 38649 | 32701 | 14859.8339
10 | 117 | H08 | PFOA + PFHPA 1 | 01:39:59 | 36.9997 | 36.1293 | Y | 136.5979 | 17591 | 985 | 39120 | 32719 | 16584.0147 | Y | 6.3945 | 16670 | 1003 | 39174 | 32710 | 15891.3642
10 | 117 | H09 | PFOA + PFPA 1 | 01:39:59 | 36.9997 | 36.1293 | Y | 149.02 | 16331 | 993 | 38717 | 32780 | 15326.9971 | Y | 6.5912 | 19127 | 993 | 39643 | 32689 | 18601.5856
10 | 117 | H10 | PFHPA + PFPA 2 | 01:39:59 | 36.9997 | 36.1293 | Y | 144.4254 | 16767 | 1001 | 43628 | 32756 | 15769.0844 | Y | 6.6266 | 19970 | 1004 | 39867 | 32703 | 19202.9417
10 | 117 | H11 | PFOA + PFHPA + PFPA 1 | 01:39:59 | 36.9997 | 36.1293 | Y | 125.0065 | 18964 | 1014 | 39535 | 32719 | 17958.3468 | Y | 6.5346 | 18524 | 998 | 37797 | 32781 | 17740.193
10 | 117 | H12 | Background | 01:39:59 | 36.9997 | 36.1293 | Y | 138.0385 | 17431 | 1000 | 38103 | 32709 | 16427.7684 | Y | 7.1816 | 27861 | 998 | 38051 | 32757 | 26910.3648
10 | 118 | A01 | Background | 01:40:15 | 36.9984 | 36.1293 | Y | 166.806 | 14829 | 1000 | 40522 | 32704 | 13823.3097 | Y | 7.1966 | 26683 | 988 | 39616 | 32640 | 27018.4401
10 | 118 | A02 | CTL 3 | 01:40:15 | 36.9984 | 36.1293 | Y | 152.1685 | 16091 | 983 | 40816 | 32730 | 15034.3706 | Y | 6.715 | 20834 | 988 | 39357 | 32713 | 20438.6589
10 | 118 | A03 | VC 3 | 01:40:15 | 36.9984 | 36.1293 | Y | 149.2854 | 16269 | 981 | 39004 | 32719 | 15298.3542 | Y | 6.616 | 19562 | 1011 | 40038 | 32743 | 19020.2735
10 | 118 | A04 | LOW PFOA 3 | 01:40:15 | 36.9984 | 36.1293 | Y | 145.6285 | 16670 | 1001 | 38767 | 32747 | 15646.8472 | Y | 6.5403 | 18586 | 992 | 39578 | 32783 | 17985.1403
10 | 118 | A05 | HIGH PFOA 3 | 01:40:15 | 36.9984 | 36.1293 | Y | 140.5404 | 17140 | 996 | 40713 | 32708 | 16158.9881 | Y | 6.4425 | 17279 | 1005 | 40405 | 32730 | 16638.7164
10 | 118 | A06 | LOW PFHPA 3 | 01:40:15 | 36.9984 | 36.1293 | Y | 137.6013 | 17488 | 1002 | 41715 | 32744 | 16470.4049 | Y | 6.355 | 15314 | 987 | 38158 | 32760 | 15345.4746
10 | 118 | A07 | HIGH PFHPA 2 | 01:40:15 | 36.9984 | 36.1293 | Y | 145.4905 | 16688 | 1008 | 41222 | 32750 | 15660.3022 | Y | 6.5285 | 18046 | 1000 | 38686 | 32701 | 17769.6491
10 | 118 | A08 | HIGH PFPA 1 | 01:40:15 | 36.9984 | 36.1293 | Y | 132.825 | 18073 | 985 | 39727 | 32719 | 17002.896 | Y | 6.3226 | 15505 | 1003 | 39405 | 32710 | 14870.2293
10 | 118 | A09 | PFOA + PFHPA 2 | 01:40:15 | 36.9984 | 36.1293 | Y | 140.6242 | 17149 | 993 | 41775 | 32780 | 16150.2805 | Y | 6.4775 | 17408 | 993 | 40491 | 32689 | 17012.9677
10 | 118 | A10 | PFOA + PFPA 1 | 01:40:15 | 36.9984 | 36.1293 | Y | 152.735 | 15976 | 1001 | 42086 | 32756 | 14983.5616 | Y | 6.6861 | 20310 | 1004 | 41933 | 32703 | 19981.533
10 | 118 | A11 | PFHPA + PFPA 2 | 01:40:15 | 36.9984 | 36.1293 | Y | 149.0352 | 16316 | 1014 | 40171 | 32719 | 15321.7053 | Y | 6.6026 | 19430 | 998 | 41572 | 32781 | 18874.043
10 | 118 | A12 | Background | 01:40:15 | 36.9984 | 36.1293 | Y | 170.0195 | 14579 | 1000 | 43359 | 32709 | 13583.1068 | Y | 7.1788 | 27426 | 998 | 42917 | 32757 | 26916.5931
10 | 118 | B01 | CTL 1 | 01:40:15 | 36.9984 | 36.1293 | Y | 151.421 | 16077 | 1000 | 41088 | 32704 | 15101.9286 | Y | 6.6412 | 19765 | 988 | 39763 | 32640 | 19334.7376
10 | 118 | B02 | CTL 3 | 01:40:15 | 36.9984 | 36.1293 | Y | 153.6739 | 15860 | 983 | 45080 | 32730 | 14900.1158 | Y | 6.699 | 20658 | 988 | 41352 | 32713 | 20208.031
10 | 118 | B03 | VC 3 | 01:40:15 | 36.9984 | 36.1293 | Y | 144.272 | 16740 | 981 | 40623 | 32719 | 15780.1791 | Y | 6.5852 | 19402 | 1011 | 40171 | 32743 | 18620.8568
10 | 118 | B04 | LOW PFOA 3 | 01:40:15 | 36.9984 | 36.1293 | Y | 141.9741 | 17021 | 1001 | 42554 | 32747 | 16011.322 | Y | 6.5675 | 18635 | 992 | 39699 | 32783 | 18332.786
10 | 118 | B05 | HIGH PFOA 3 | 01:40:15 | 36.9984 | 36.1293 | Y | 137.6005 | 17449 | 996 | 45675 | 32708 | 16470.4934 | Y | 6.4004 | 15885 | 1005 | 38353 | 32730 | 15942.2017
10 | 118 | B06 | LOW PFHPA 3 | 01:40:15 | 36.9984 | 36.1293 | Y | 123.4271 | 19160 | 1002 | 40065 | 32744 | 18158 | Y | 6.2475 | 14160 | 987 | 40217 | 32760 | 13852.8015
10 | 118 | B07 | LOW PFPA 1 | 01:40:15 | 36.9984 | 36.1293 | Y | 149.1726 | 16287 | 1008 | 42019 | 32750 | 15308.8715 | Y | 6.3753 | 15638 | 1000 | 39668 | 32701 | 15551.5447
10 | 118 | B08 | HIGH PFPA 1 | 01:40:15 | 36.9984 | 36.1293 | Y | 136.4369 | 17621 | 985 | 40877 | 32719 | 16597.1206 | Y | 6.2592 | 14714 | 1003 | 40598 | 32710 | 14048.6311
10 | 118 | B09 | PFOA + PFHPA 2 | 01:40:15 | 36.9984 | 36.1293 | Y | 126.9317 | 18695 | 993 | 40406 | 32780 | 17709.3544 | Y | 6.4257 | 16464 | 993 | 39042 | 32689 | 16308.0647
10 | 118 | B10 | PFOA + PFPA 1 | 01:40:15 | 36.9984 | 36.1293 | Y | 144.3366 | 16760 | 1001 | 41830 | 32756 | 15773.7763 | Y | 6.6233 | 19779 | 1004 | 41346 | 32703 | 19143.4391
10 | 118 | B11 | PFHPA + PFPA 2 | 01:40:15 | 36.9984 | 36.1293 | Y | 141.9119 | 17010 | 1014 | 40568 | 32719 | 16017.6716 | Y | 6.5008 | 17735 | 998 | 39842 | 32781 | 17364.921
10 | 118 | B12 | PFOA + PFHPA + PFPA 2 | 01:40:15 | 36.9984 | 36.1293 | Y | 153.3727 | 15919 | 1000 | 47031 | 32709 | 14926.7805 | Y | 6.8321 | 22974 | 998 | 41084 | 32757 | 22102.9129
10 | 118 | C01 | CTL 1 | 01:40:15 | 36.9984 | 36.1293 | Y | 147.1873 | 16518 | 1000 | 38051 | 32704 | 15496.3755 | Y | 6.6647 | 20028 | 988 | 38038 | 32640 | 19629.9318
10 | 118 | C02 | VC 1 | 01:40:15 | 36.9984 | 36.1293 | Y | 145.9524 | 16576 | 983 | 38666 | 32730 | 15615.3396 | Y | 6.5684 | 18693 | 988 | 39327 | 32713 | 18360.6964
10 | 118 | C03 | LOW PFOA 1 | 01:40:15 | 36.9984 | 36.1293 | Y | 140.1788 | 17176 | 981 | 43036 | 32719 | 16196.6648 | Y | 6.4384 | 17062 | 1011 | 41357 | 32743 | 16593.7198
10 | 118 | C04 | HIGH PFOA 1 | 01:40:15 | 36.9984 | 36.1293 | Y | 149.7248 | 16242 | 1001 | 39625 | 32747 | 15257.5301 | Y | 6.5398 | 18354 | 992 | 38912 | 32783 | 17933.9716
10 | 118 | C05 | LOW PFHPA 1 | 01:40:15 | 36.9984 | 36.1293 | Y | 151.7317 | 16041 | 996 | 44972 | 32708 | 15073.7754 | Y | 6.5767 | 18892 | 1005 | 41244 | 32730 | 18481.6742
10 | 118 | C06 | LOW PFHPA 3 | 01:40:15 | 36.9984 | 36.1293 | Y | 122.9234 | 19192 | 1002 | 41120 | 32744 | 18224.3696 | Y | 6.1359 | 12985 | 987 | 42605 | 32760 | 12344.8822
10 | 118 | C07 | LOW PFPA 1 | 01:40:15 | 36.9984 | 36.1293 | Y | 131.9511 | 18109 | 1008 | 38645 | 32750 | 17104.0719 | Y | 6.381 | 16225 | 1000 | 39148 | 32701 | 15713.2348
10 | 118 | C08 | HIGH PFPA 2 | 01:40:15 | 36.9984 | 36.1293 | Y | 136.389 | 17605 | 985 | 40708 | 32719 | 16602.3708 | Y | 6.3592 | 15652 | 1003 | 37822 | 32710 | 15319.5376
10 | 118 | C09 | PFOA + PFHPA 2 | 01:40:15 | 36.9984 | 36.1293 | Y | 135.2681 | 17722 | 993 | 39328 | 32780 | 16726.2935 | Y | 6.2461 | 14211 | 993 | 38796 | 32689 | 13825.3475
10 | 118 | C10 | PFOA + PFPA 1 | 01:40:15 | 36.9984 | 36.1293 | Y | 140.97 | 17111 | 1001 | 40430 | 32756 | 16114.4595 | Y | 6.5975 | 19268 | 1004 | 38111 | 32703 | 18766.3646
10 | 118 | C11 | PFHPA + PFPA 3 | 01:40:15 | 36.9984 | 36.1293 | Y | 131.5723 | 18178 | 1014 | 40828 | 32719 | 17148.3081 | Y | 6.3283 | 15739 | 998 | 40473 | 32781 | 15023.369
10 | 118 | C12 | PFOA + PFHPA + PFPA 2 | 01:40:15 | 36.9984 | 36.1293 | Y | 151.3542 | 16108 | 1000 | 39334 | 32709 | 15108 | Y | 6.7662 | 21817 | 998 | 39527 | 32757 | 21134.8148
10 | 118 | D01 | CTL 1 | 01:40:15 | 36.9984 | 36.1293 | Y | 147.1962 | 16483 | 1000 | 40599 | 32704 | 15495.5267 | Y | 6.5858 | 18958 | 988 | 38858 | 32640 | 18540.1425
10 | 118 | D02 | VC 1 | 01:40:15 | 36.9984 | 36.1293 | Y | 146.0226 | 16585 | 983 | 42893 | 32730 | 15608.5276 | Y | 6.5263 | 18399 | 988 | 40352 | 32713 | 17784.327
10 | 118 | D03 | LOW PFOA 1 | 01:40:15 | 36.9984 | 36.1293 | Y | 139.3176 | 17260 | 981 | 43365 | 32719 | 16287.1063 | Y | 6.4262 | 17049 | 1011 | 42117 | 32743 | 16412.6633
10 | 118 | D04 | HIGH PFOA 1 | 01:40:15 | 36.9984 | 36.1293 | Y | 146.1231 | 16581 | 1001 | 38925 | 32747 | 15598.7871 | Y | 6.5026 | 18146 | 992 | 38761 | 32783 | 17466.6527
10 | 118 | D05 | LOW PFHPA 1 | 01:40:15 | 36.9984 | 36.1293 | Y | 141.7815 | 17027 | 996 | 40933 | 32708 | 16031 | Y | 6.4316 | 16834 | 1005 | 39050 | 32730 | 16422.9845
10 | 118 | D06 | HIGH PFHPA 1 | 01:40:15 | 36.9984 | 36.1293 | Y | 145.7667 | 16625 | 1002 | 40746 | 32744 | 15633.388 | Y | 6.4469 | 17229 | 987 | 40876 | 32760 | 16689.92
10 | 118 | D07 | LOW PFPA 1 | 01:40:15 | 36.9984 | 36.1293 | Y | 131.1766 | 18178 | 1008 | 40092 | 32750 | 17194.7589 | Y | 6.3968 | 16428 | 1000 | 39499 | 32701 | 15901.6523
10 | 118 | D08 | HIGH PFPA 2 | 01:40:15 | 36.9984 | 36.1293 | Y | 131.3479 | 18198 | 985 | 38883 | 32719 | 17174.6201 | Y | 6.3425 | 15802 | 1003 | 39828 | 32710 | 15191.941
10 | 118 | D09 | PFOA + PFHPA 3 | 01:40:15 | 36.9984 | 36.1293 | Y | 131.9426 | 18087 | 993 | 39316 | 32780 | 17105.0692 | Y | 6.3744 | 16099 | 993 | 38939 | 32689 | 15657.2298
10 | 118 | D10 | PFOA + PFPA 1 | 01:40:15 | 36.9984 | 36.1293 | Y | 143.5735 | 16858 | 1001 | 39718 | 32756 | 15849.7357 | Y | 6.5941 | 19366 | 1004 | 39662 | 32703 | 18748.8191
10 | 118 | D11 | PFHPA + PFPA 3 | 01:40:15 | 36.9984 | 36.1293 | Y | 129.3358 | 18423 | 1014 | 39816 | 32719 | 17414.1918 | Y | 6.2677 | 15007 | 998 | 37516 | 32781 | 14189.6545
10 | 118 | D12 | PFOA + PFHPA + PFPA 2 | 01:40:15 | 36.9984 | 36.1293 | Y | 160.0198 | 15371 | 1000 | 39437 | 32709 | 14359.5768 | Y | 6.723 | 21240 | 998 | 37693 | 32757 | 20513.094
10 | 118 | E01 | CTL 2 | 01:40:15 | 36.9984 | 36.1293 | Y | 144.2257 | 16779 | 1000 | 41422 | 32704 | 15784.7739 | Y | 6.5453 | 18715 | 988 | 41196 | 32640 | 18066.0399
10 | 118 | E02 | VC 1 | 01:40:15 | 36.9984 | 36.1293 | Y | 145.831 | 16615 | 983 | 42970 | 32730 | 15627.1323 | Y | 6.5174 | 18150 | 988 | 40068 | 32713 | 17680.2189
10 | 118 | E03 | LOW PFOA 1 | 01:40:15 | 36.9984 | 36.1293 | Y | 118.6555 | 19780 | 981 | 40422 | 32719 | 18806.7035 | Y | 6.4968 | 18200 | 1011 | 40432 | 32743 | 17383.0955
10 | 118 | E04 | HIGH PFOA 1 | 01:40:15 | 36.9984 | 36.1293 | Y | 148.5305 | 16359 | 1001 | 41654 | 32747 | 15369.0199 | Y | 6.4551 | 17557 | 992 | 39145 | 32783 | 16829.928
10 | 118 | E05 | LOW PFHPA 1 | 01:40:15 | 36.9984 | 36.1293 | Y | 142.663 | 16928 | 996 | 43613 | 32708 | 15941.3139 | Y | 6.4001 | 16647 | 1005 | 40260 | 32730 | 16035.5147
10 | 118 | E06 | HIGH PFHPA 1 | 01:40:15 | 36.9984 | 36.1293 | Y | 130.7306 | 18236 | 1002 | 42262 | 32744 | 17247.4116 | Y | 6.6641 | 20225 | 987 | 40188 | 32760 | 19722.6594
10 | 118 | E07 | LOW PFPA 2 | 01:40:15 | 36.9984 | 36.1293 | Y | 142.5775 | 16942 | 1008 | 41235 | 32750 | 15949.9736 | Y | 6.4385 | 17220 | 1000 | 40965 | 32701 | 16555.4816
10 | 118 | E08 | HIGH PFPA 2 | 01:40:15 | 36.9984 | 36.1293 | Y | 143.4327 | 16843 | 985 | 41396 | 32719 | 15863.8233 | Y | 6.357 | 16082 | 1003 | 39584 | 32710 | 15413.5543
10 | 118 | E09 | PFOA + PFHPA 3 | 01:40:15 | 36.9984 | 36.1293 | Y | 131.935 | 18095 | 993 | 41941 | 32780 | 17105.9504 | Y | 6.2986 | 15321 | 993 | 40318 | 32689 | 14623.2139
10 | 118 | E10 | PFHPA + PFPA 1 | 01:40:15 | 36.9984 | 36.1293 | Y | 139.4868 | 17247 | 1001 | 38688 | 32756 | 16269.2596 | Y | 6.5041 | 18010 | 1004 | 40953 | 32703 | 17488.4497
10 | 118 | E11 | PFHPA + PFPA 3 | 01:40:15 | 36.9984 | 36.1293 | Y | 196.4751 | 12886 | 1014 | 38518 | 32719 | 11883.1105 | Y | 6.2682 | 15029 | 998 | 38981 | 32781 | 14190.9861
10 | 118 | E12 | PFOA + PFHPA + PFPA 3 | 01:40:15 | 36.9984 | 36.1293 | Y | 152.3747 | 16012 | 1000 | 41059 | 32709 | 15015.8352 | Y | 6.724 | 21373 | 998 | 38657 | 32757 | 20559.7497
10 | 118 | F01 | CTL 2 | 01:40:15 | 36.9984 | 36.1293 | Y | 143.1232 | 16897 | 1000 | 40714 | 32704 | 15894.8905 | Y | 6.4643 | 17697 | 988 | 41000 | 32640 | 16931.2709
10 | 118 | F02 | VC 2 | 01:40:15 | 36.9984 | 36.1293 | Y | 143.8413 | 16806 | 983 | 39455 | 32730 | 15823 | Y | 6.5513 | 18837 | 988 | 37534 | 32713 | 18126.4169
10 | 118 | F03 | LOW PFOA 2 | 01:40:15 | 36.9984 | 36.1293 | Y | 144.6504 | 16729 | 981 | 39104 | 32719 | 15742.7599 | Y | 6.473 | 17669 | 1011 | 40164 | 32743 | 17055.618
10 | 118 | F04 | HIGH PFOA 2 | 01:40:15 | 36.9984 | 36.1293 | Y | 137.2852 | 17501 | 1001 | 40347 | 32747 | 16504.6055 | Y | 6.3194 | 15524 | 992 | 38422 | 32783 | 14914.6629
10 | 118 | F05 | LOW PFHPA 2 | 01:40:15 | 36.9984 | 36.1293 | Y | 124.9835 | 18941 | 996 | 41326 | 32708 | 17955.9892 | Y | 6.2084 | 14117 | 1005 | 39621 | 32730 | 13363.9795
10 | 118 | F06 | HIGH PFHPA 1 | 01:40:15 | 36.9984 | 36.1293 | Y | 145.2072 | 16676 | 1002 | 39884 | 32744 | 15688.0134 | Y | 6.541 | 18636 | 987 | 39851 | 32760 | 18006.4243
10 | 118 | F07 | LOW PFPA 2 | 01:40:15 | 36.9984 | 36.1293 | Y | 141.9904 | 17004 | 1008 | 41469 | 32750 | 16009.6516 | Y | 6.454 | 17613 | 1000 | 39894 | 32701 | 16848.0685
10 | 118 | F08 | PFOA + PFHPA 1 | 01:40:15 | 36.9984 | 36.1293 | Y | 134.8946 | 17753 | 985 | 40361 | 32719 | 16768 | Y | 6.3548 | 16102 | 1003 | 38792 | 32710 | 15376.9859
10 | 118 | F09 | PFOA + PFHPA 3 | 01:40:15 | 36.9984 | 36.1293 | Y | 131.9351 | 18087 | 993 | 40353 | 32780 | 17105.9418 | Y | 6.3422 | 15956 | 993 | 40961 | 32689 | 15233.0484
10 | 118 | F10 | PFHPA + PFPA 1 | 01:40:15 | 36.9984 | 36.1293 | Y | 138.2769 | 17374 | 1001 | 39774 | 32756 | 16397.7563 | Y | 6.4702 | 17719 | 1004 | 39355 | 32703 | 17010.6718
10 | 118 | F11 | PFOA + PFHPA + PFPA 1 | 01:40:15 | 36.9984 | 36.1293 | Y | 187.3885 | 13419 | 1014 | 39501 | 32719 | 12416.8717 | Y | 6.2292 | 14508 | 998 | 40261 | 32781 | 13678.7428
10 | 118 | F12 | PFOA + PFHPA + PFPA 3 | 01:40:15 | 36.9984 | 36.1293 | Y | 150.8043 | 16146 | 1000 | 39361 | 32709 | 15158.1362 | Y | 6.7711 | 22081 | 998 | 37163 | 32757 | 21178.2199
10 | 118 | G01 | CTL 2 | 01:40:15 | 36.9984 | 36.1293 | Y | 145.9013 | 16615 | 1000 | 42110 | 32704 | 15620.2993 | Y | 6.4943 | 18136 | 988 | 45124 | 32640 | 17357.1945
10 | 118 | G02 | VC 2 | 01:40:15 | 36.9984 | 36.1293 | Y | 141.3485 | 17060 | 983 | 43527 | 32730 | 16075.4199 | Y | 6.5178 | 18563 | 988 | 45097 | 32713 | 17684.4234
10 | 118 | G03 | LOW PFOA 2 | 01:40:15 | 36.9984 | 36.1293 | Y | 142.8047 | 16908 | 981 | 39860 | 32719 | 15927 | Y | 6.4694 | 17820 | 1011 | 41154 | 32743 | 17008.1535
10 | 118 | G04 | HIGH PFOA 2 | 01:40:15 | 36.9984 | 36.1293 | Y | 136.2914 | 17622 | 1001 | 39431 | 32747 | 16613.0907 | Y | 6.3777 | 16490 | 992 | 39812 | 32783 | 15720.8695
10 | 118 | G05 | LOW PFHPA 2 | 01:40:15 | 36.9984 | 36.1293 | Y | 124.4152 | 19018 | 996 | 40610 | 32708 | 18029.2202 | Y | 6.2118 | 14204 | 1005 | 38535 | 32730 | 13387.4079
10 | 118 | G06 | HIGH PFHPA 2 | 01:40:15 | 36.9984 | 36.1293 | Y | 136.4395 | 17584 | 1002 | 38671 | 32744 | 16596.8338 | Y | 6.3703 | 16310 | 987 | 39172 | 32760 | 15618.0655
10 | 118 | G07 | LOW PFPA 2 | 01:40:15 | 36.9984 | 36.1293 | Y | 142.5004 | 16948 | 1008 | 40373 | 32750 | 15957.7862 | Y | 6.4997 | 17934 | 1000 | 38635 | 32701 | 17335.9585
10 | 118 | G08 | PFOA + PFHPA 1 | 01:40:15 | 36.9984 | 36.1293 | Y | 134.1031 | 17840 | 985 | 41349 | 32719 | 16857.0672 | Y | 6.3328 | 15823 | 1003 | 39052 | 32710 | 15057.0207
10 | 118 | G09 | PFOA + PFPA 1 | 01:40:15 | 36.9984 | 36.1293 | Y | 138.7139 | 17338 | 993 | 41291 | 32780 | 16351.1114 | Y | 6.5388 | 18740 | 993 | 39253 | 32689 | 17972.5424
10 | 118 | G10 | PFHPA + PFPA 1 | 01:40:15 | 36.9984 | 36.1293 | Y | 139.6532 | 17249 | 1001 | 41959 | 32756 | 16251.7486 | Y | 6.5951 | 19639 | 1004 | 44329 | 32703 | 18849.5323
10 | 118 | G11 | PFOA + PFHPA + PFPA 1 | 01:40:15 | 36.9984 | 36.1293 | Y | 136.5838 | 17597 | 1014 | 41613 | 32719 | 16581.0215 | Y | 6.4193 | 17059 | 998 | 40498 | 32781 | 16306.3737
10 | 118 | G12 | PFOA + PFHPA + PFPA 3 | 01:40:15 | 36.9984 | 36.1293 | Y | 137.7011 | 17462 | 1000 | 40081 | 32709 | 16459.6313 | Y | 6.8194 | 22662 | 998 | 38919 | 32757 | 21858.9182
10 | 118 | H01 | Background | 01:40:15 | 36.9984 | 36.1293 | Y | 137.5772 | 17473 | 1000 | 42964 | 32704 | 16473 | Y | 7.3517 | 30048 | 988 | 45642 | 32640 | 29378.922
10 | 118 | H02 | VC 2 | 01:40:15 | 36.9984 | 36.1293 | Y | 127.9989 | 18563 | 983 | 39130 | 32730 | 17577.0995 | Y | 6.5437 | 18793 | 988 | 39097 | 32713 | 18028.7262
10 | 118 | H03 | LOW PFOA 2 | 01:40:15 | 36.9984 | 36.1293 | Y | 153.0103 | 15940 | 981 | 40051 | 32719 | 14959 | Y | 6.3121 | 15620 | 1011 | 41277 | 32743 | 14813.9965
10 | 118 | H04 | HIGH PFOA 2 | 01:40:15 | 36.9984 | 36.1293 | Y | 142.3043 | 16969 | 1001 | 39750 | 32747 | 15977.6924 | Y | 6.2605 | 14927 | 992 | 39024 | 32783 | 14090.4647
10 | 118 | H05 | LOW PFHPA 2 | 01:40:15 | 36.9984 | 36.1293 | Y | 146.261 | 16592 | 996 | 40560 | 32708 | 15585.4345 | Y | 6.1025 | 12589 | 1005 | 37847 | 32730 | 11844.7844
10 | 118 | H06 | HIGH PFHPA 2 | 01:40:15 | 36.9984 | 36.1293 | Y | 135.4442 | 17706 | 1002 | 39296 | 32744 | 16706.7024 | Y | 6.4687 | 17649 | 987 | 39192 | 32760 | 16969.3209
10 | 118 | H07 | HIGH PFPA 1 | 01:40:15 | 36.9984 | 36.1293 | Y | 128.2657 | 18543 | 1008 | 38696 | 32750 | 17544.3557 | Y | 6.288 | 15274 | 1000 | 38648 | 32701 | 14440.943
10 | 118 | H08 | PFOA + PFHPA 1 | 01:40:15 | 36.9984 | 36.1293 | Y | 136.347 | 17614 | 985 | 39120 | 32719 | 16606.9859 | Y | 6.3638 | 16247 | 1003 | 39173 | 32710 | 15465.2186
10 | 118 | H09 | PFOA + PFPA 1 | 01:40:15 | 36.9984 | 36.1293 | Y | 148.8692 | 16344 | 993 | 38718 | 32780 | 15337.2378 | Y | 6.5613 | 18719 | 993 | 39642 | 32689 | 18186.3695
10 | 118 | H10 | PFHPA + PFPA 2 | 01:40:15 | 36.9984 | 36.1293 | Y | 144.2079 | 16786 | 1001 | 43629 | 32756 | 15786.5438 | Y | 6.5978 | 19572 | 1004 | 39867 | 32703 | 18800.2194
10 | 118 | H11 | PFOA + PFHPA + PFPA 1 | 01:40:15 | 36.9984 | 36.1293 | Y | 124.7473 | 18992 | 1014 | 39535 | 32719 | 17986.3592 | Y | 6.5022 | 18077 | 998 | 37796 | 32781 | 17291.6706
10 | 118 | H12 | Background | 01:40:15 | 36.9984 | 36.1293 | Y | 137.9692 | 17434 | 1000 | 38103 | 32709 | 16430.7679 | Y | 7.1729 | 27735 | 998 | 38050 | 32757 | 26789.3994
10 | 119 | A01 | Background | 01:40:30 | 36.9984 | 36.1293 | Y | 166.8114 | 14825 | 1000 | 40522 | 32704 | 13819.3112 | Y | 7.1914 | 26619 | 988 | 39617 | 32640 | 26947.2613
10 | 119 | A02 | CTL 3 | 01:40:30 | 36.9984 | 36.1293 | Y | 152.1545 | 16088 | 983 | 40816 | 32730 | 15031.3844 | Y | 6.6877 | 20466 | 988 | 39358 | 32713 | 20057.023
10 | 119 | A03 | VC 3 | 01:40:30 | 36.9984 | 36.1293 | Y | 149.148 | 16280 | 981 | 39005 | 32719 | 15306.7696 | Y | 6.5864 | 19161 | 1011 | 40039 | 32743 | 18606.9646
10 | 119 | A04 | LOW PFOA 3 | 01:40:30 | 36.9984 | 36.1293 | Y | 145.4073 | 16687 | 1001 | 38767 | 32747 | 15663.8246 | Y | 6.5112 | 18189 | 992 | 39578 | 32783 | 17579.7854
10 | 119 | A05 | HIGH PFOA 3 | 01:40:30 | 36.9984 | 36.1293 | Y | 140.3009 | 17160 | 996 | 40713 | 32708 | 16179.0056 | Y | 6.4145 | 16896 | 1005 | 40405 | 32730 | 16247.6322
10 | 119 | A06 | LOW PFHPA 3 | 01:40:30 | 36.9984 | 36.1293 | Y | 137.3601 | 17509 | 1002 | 41715 | 32744 | 16491.3861 | Y | 6.3262 | 14938 | 987 | 38158 | 32760 | 14944.4683
10 | 119 | A07 | HIGH PFHPA 2 | 01:40:30 | 36.9984 | 36.1293 | Y | 145.2492 | 16707 | 1008 | 41222 | 32750 | 15679.2797 | Y | 6.5014 | 17680 | 1000 | 38685 | 32701 | 17392.0455
10 | 119 | A08 | HIGH PFPA 1 | 01:40:30 | 36.9984 | 36.1293 | Y | 132.5929 | 18097 | 985 | 39728 | 32719 | 17024.2132 | Y | 6.295 | 15130 | 1003 | 39405 | 32710 | 14486.3234
10 | 119 | A09 | PFOA + PFHPA 2 | 01:40:30 | 36.9984 | 36.1293 | Y | 140.3752 | 17170 | 993 | 41775 | 32780 | 16171.2735 | Y | 6.4466 | 16993 | 993 | 40491 | 32689 | 16583.7124
10 | 119 | A10 | PFOA + PFPA 1 | 01:40:30 | 36.9984 | 36.1293 | Y | 152.6543 | 15979 | 1001 | 42086 | 32756 | 14986.5632 | Y | 6.6619 | 19984 | 1004 | 41933 | 32703 | 19644.6899
10 | 119 | A11 | PFHPA + PFPA 2 | 01:40:30 | 36.9984 | 36.1293 | Y | 148.9024 | 16324 | 1014 | 40171 | 32719 | 15329.715 | Y | 6.5791 | 19109 | 998 | 41572 | 32781 | 18545.7401
10 | 119 | A12 | Background | 01:40:30 | 36.9984 | 36.1293 | Y | 170.0999 | 14571 | 1000 | 43360 | 32709 | 13573.7361 | Y | 7.1726 | 27340 | 998 | 42917 | 32757 | 26829.061
10 | 119 | B01 | CTL 1 | 01:40:30 | 36.9984 | 36.1293 | Y | 151.2747 | 16086 | 1000 | 41088 | 32704 | 15110.9425 | Y | 6.6159 | 19422 | 988 | 39763 | 32640 | 18982.0587
10 | 119 | B02 | CTL 3 | 01:40:30 | 36.9984 | 36.1293 | Y | 153.5733 | 15866 | 983 | 45081 | 32730 | 14904.8381 | Y | 6.6705 | 20272 | 988 | 41353 | 32713 | 19809.5704
10 | 119 | B03 | VC 3 | 01:40:30 | 36.9984 | 36.1293 | Y | 144.1038 | 16752 | 981 | 40623 | 32719 | 15792.1943 | Y | 6.5555 | 18992 | 1011 | 40171 | 32743 | 18205.9995
10 | 119 | B04 | LOW PFOA 3 | 01:40:30 | 36.9984 | 36.1293 | Y | 141.8193 | 17032 | 1001 | 42554 | 32747 | 16022.3164 | Y | 6.5352 | 18204 | 992 | 39700 | 32783 | 17883.1031
10 | 119 | B05 | HIGH PFOA 3 | 01:40:30 | 36.9984 | 36.1293 | Y | 137.3187 | 17473 | 996 | 45674 | 32708 | 16495.8664 | Y | 6.3718 | 15515 | 1005 | 38354 | 32730 | 15544.5172
10 | 119 | B06 | LOW PFHPA 3 | 01:40:30 | 36.9984 | 36.1293 | Y | 123.1062 | 19196 | 1002 | 40065 | 32744 | 18194 | Y | 6.2196 | 13789 | 987 | 40217 | 32760 | 13463.9903
10 | 119 | B07 | LOW PFPA 1 | 01:40:30 | 36.9984 | 36.1293 | Y | 148.9431 | 16304 | 1008 | 42019 | 32750 | 15325.9027 | Y | 6.3518 | 15329 | 1000 | 39667 | 32701 | 15226.8226
10 | 119 | B08 | HIGH PFPA 1 | 01:40:30 | 36.9984 | 36.1293 | Y | 136.1173 | 17651 | 985 | 40877 | 32719 | 16627.0544 | Y | 6.2321 | 14345 | 1003 | 40598 | 32710 | 13671.1639
10 | 119 | B09 | PFOA + PFHPA 2 | 01:40:30 | 36.9984 | 36.1293 | Y | 126.6765 | 18721 | 993 | 40406 | 32780 | 17735.3647 | Y | 6.3954 | 16064 | 993 | 39042 | 32689 | 15887.7278
10 | 119 | B10 | PFOA + PFPA 1 | 01:40:30 | 36.9984 | 36.1293 | Y | 144.2794 | 16761 | 1001 | 41830 | 32756 | 15774.7772 | Y | 6.5998 | 19455 | 1004 | 41345 | 32703 | 18815.6968
10 | 119 | B11 | PFHPA + PFPA 2 | 01:40:30 | 36.9984 | 36.1293 | Y | 141.7276 | 17024 | 1014 | 40568 | 32719 | 16031.6894 | Y | 6.4761 | 17401 | 998 | 39841 | 32781 | 17021.6475
10 | 119 | B12 | PFOA + PFHPA + PFPA 2 | 01:40:30 | 36.9984 | 36.1293 | Y | 153.3368 | 15918 | 1000 | 47031 | 32709 | 14925.7801 | Y | 6.815 | 22733 | 998 | 41083 | 32757 | 21863.327
10 | 119 | C01 | CTL 1 | 01:40:30 | 36.9984 | 36.1293 | Y | 147.0149 | 16530 | 1000 | 38051 | 32704 | 15508.3598 | Y | 6.6411 | 19714 | 988 | 38039 | 32640 | 19302.9239
10 | 119 | C02 | VC 1 | 01:40:30 | 36.9984 | 36.1293 | Y | 145.7403 | 16592 | 983 | 38666 | 32730 | 15631.3612 | Y | 6.5395 | 18304 | 988 | 39327 | 32713 | 17958.0514
10 | 119 | C03 | LOW PFOA 1 | 01:40:30 | 36.9984 | 36.1293 | Y | 139.9276 | 17199 | 981 | 43037 | 32719 | 16218 | Y | 6.4082 | 16653 | 1011 | 41357 | 32743 | 16171.71
10 | 119 | C04 | HIGH PFOA 1 | 01:40:30 | 36.9984 | 36.1293 | Y | 149.6128 | 16248 | 1001 | 39625 | 32747 | 15263.5362 | Y | 6.5128 | 17989 | 992 | 38912 | 32783 | 17557.597
10 | 119 | C05 | LOW PFHPA 1 | 01:40:30 | 36.9984 | 36.1293 | Y | 151.4744 | 16060 | 996 | 44972 | 32708 | 15092.8095 | Y | 6.5428 | 18434 | 1005 | 41244 | 32730 | 18009.2575
10 | 119 | C06 | LOW PFHPA 3 | 01:40:30 | 36.9984 | 36.1293 | Y | 122.5037 | 19239 | 1002 | 41119 | 32744 | 18273.7551 | Y | 6.1087 | 12615 | 987 | 42605 | 32760 | 11964.998
10 | 119 | C07 | LOW PFPA 1 | 01:40:30 | 36.9984 | 36.1293 | Y | 131.6896 | 18134 | 1008 | 38645 | 32750 | 17129.0762 | Y | 6.3548 | 15869 | 1000 | 39147 | 32701 | 15349.0582
10 | 119 | C08 | HIGH PFPA 2 | 01:40:30 | 36.9984 | 36.1293 | Y | 136.1418 | 17627 | 985 | 40708 | 32719 | 16624.3487 | Y | 6.3292 | 15251 | 1003 | 37821 | 32710 | 14904.4704
10 | 119 | C09 | PFOA + PFHPA 2 | 01:40:30 | 36.9984 | 36.1293 | Y | 135.0326 | 17743 | 993 | 39328 | 32780 | 16747.2903 | Y | 6.2188 | 13847 | 993 | 38796 | 32689 | 13445.7909
10 | 119 | C10 | PFOA + PFPA 1 | 01:40:30 | 36.9984 | 36.1293 | Y | 140.8068 | 17123 | 1001 | 40430 | 32756 | 16126.4626 | Y | 6.5705 | 18901 | 1004 | 38111 | 32703 | 18389.796
10 | 119 | C11 | PFHPA + PFPA 3 | 01:40:30 | 36.9984 | 36.1293 | Y | 131.2525 | 18210 | 1014 | 40828 | 32719 | 17180.2804 | Y | 6.3012 | 15365 | 998 | 40472 | 32781 | 14644.6928
10 | 119 | C12 | PFOA + PFHPA + PFPA 2 | 01:40:30 | 36.9984 | 36.1293 | Y | 151.2458 | 16116 | 1000 | 39335 | 32709 | 15113.5678 | Y | 6.751 | 21607 | 998 | 39527 | 32757 | 20921.7749
10 | 119 | D01 | CTL 1 | 01:40:30 | 36.9984 | 36.1293 | Y | 147.149 | 16483 | 1000 | 40599 | 32704 | 15495.5267 | Y | 6.5583 | 18587 | 988 | 38858 | 32640 | 18157.985
10 | 119 | D02 | VC 1 | 01:40:30 | 36.9984 | 36.1293 | Y | 145.8723 | 16595 | 983 | 42893 | 32730 | 15618.5315 | Y | 6.4985 | 18019 | 988 | 40352 | 32713 | 17396.6166
10 | 119 | D03 | LOW PFOA 1 | 01:40:30 | 36.9984 | 36.1293 | Y | 139.1001 | 17278 | 981 | 43365 | 32719 | 16305.1148 | Y | 6.3974 | 16655 | 1011 | 42117 | 32743 | 16010.0049
10 | 119 | D04 | HIGH PFOA 1 | 01:40:30 | 36.9984 | 36.1293 | Y | 146.0139 | 16587 | 1001 | 38925 | 32747 | 15604.7939 | Y | 6.4749 | 17765 | 992 | 38761 | 32783 | 17079.0882
10 | 119 | D05 | LOW PFHPA 1 | 01:40:30 | 36.9984 | 36.1293 | Y | 141.5983 | 17043 | 996 | 40934 | 32708 | 16044.9282 | Y | 6.4046 | 16472 | 1005 | 39050 | 32730 | 16048.2114
10 | 119 | D06 | HIGH PFHPA 1 | 01:40:30 | 36.9984 | 36.1293 | Y | 145.5859 | 16638 | 1002 | 40746 | 32744 | 15646.3962 | Y | 6.4194 | 16856 | 987 | 40876 | 32760 | 16307.2228
10 | 119 | D07 | LOW PFPA 1 | 01:40:30 | 36.9984 | 36.1293 | Y | 130.9595 | 18198 | 1008 | 40092 | 32750 | 17214.7862 | Y | 6.3677 | 16033 | 1000 | 39498 | 32701 | 15497.6905
10 | 119 | D08 | HIGH PFPA 2 | 01:40:30 | 36.9984 | 36.1293 | Y | 131.0797 | 18227 | 985 | 38884 | 32719 | 17200.6086 | Y | 6.3156 | 15434 | 1003 | 39827 | 32710 | 14817.0126
10 | 119 | D09 | PFOA + PFHPA 3 | 01:40:30 | 36.9984 | 36.1293 | Y | 131.7067 | 18109 | 993 | 39316 | 32780 | 17127.0826 | Y | 6.3457 | 15710 | 993 | 38938 | 32689 | 15257.5105
10 | 119 | D10 | PFOA + PFPA 1 | 01:40:30 | 36.9984 | 36.1293 | Y | 143.3765 | 16873 | 1001 | 39718 | 32756 | 15864.7292 | Y | 6.5705 | 19044 | 1004 | 39662 | 32703 | 18420.3874
10 | 119 | D11 | PFHPA + PFPA 3 | 01:40:30 | 36.9984 | 36.1293 | Y | 129.0653 | 18450 | 1014 | 39816 | 32719 | 17441.1994 | Y | 6.2417 | 14646 | 998 | 37515 | 32781 | 13827.4398
10 | 119 | D12 | PFOA + PFHPA + PFPA 2 | 01:40:30 | 36.9984 | 36.1293 | Y | 159.8388 | 15382 | 1000 | 39437 | 32709 | 14370.5687 | Y | 6.7078 | 21027 | 998 | 37692 | 32757 | 20301.6906
10 | 119 | E01 | CTL 2 | 01:40:30 | 36.9984 | 36.1293 | Y | 144.0375 | 16793 | 1000 | 41422 | 32704 | 15798.7787 | Y | 6.5182 | 18343 | 988 | 41196 | 32640 | 17687.3007
10 | 119 | E02 | VC 1 | 01:40:30 | 36.9984 | 36.1293 | Y | 145.7016 | 16623 | 983 | 42970 | 32730 | 15635.13 | Y | 6.4886 | 17761 | 988 | 40069 | 32713 | 17277.6287
10 | 119 | E03 | LOW PFOA 1 | 01:40:30 | 36.9984 | 36.1293 | Y | 118.4563 | 19804 | 981 | 40423 | 32719 | 18828.1412 | Y | 6.4642 | 17752 | 1011 | 40433 | 32743 | 16927.9847
10 | 119 | E04 | HIGH PFOA 1 | 01:40:30 | 36.9984 | 36.1293 | Y | 148.3663 | 16370 | 1001 | 41654 | 32747 | 15380.0273 | Y | 6.4269 | 17168 | 992 | 39145 | 32783 | 16435.0582
10 | 119 | E05 | LOW PFHPA 1 | 01:40:30 | 36.9984 | 36.1293 | Y | 142.4874 | 16941 | 996 | 43613 | 32708 | 15954.321 | Y | 6.3718 | 16260 | 1005 | 40260 | 32730 | 15639.3665
10 | 119 | E06 | HIGH PFHPA 1 | 01:40:30 | 36.9984 | 36.1293 | Y | 130.5983 | 18248 | 1002 | 42263 | 32744 | 17257.502 | Y | 6.6308 | 19768 | 987 | 40187 | 32760 | 19257.4336
10 | 119 | E07 | LOW PFPA 2 | 01:40:30 | 36.9984 | 36.1293 | Y | 142.4019 | 16955 | 1008 | 41235 | 32750 | 15962.9859 | Y | 6.4108 | 16839 | 1000 | 40964 | 32701 | 16169.1365
10 | 119 | E08 | HIGH PFPA 2 | 01:40:30 | 36.9984 | 36.1293 | Y | 143.1264 | 16869 | 985 | 41396 | 32719 | 15889.8323 | Y | 6.3267 | 15666 | 1003 | 39583 | 32710 | 14991.227
10 | 119 | E09 | PFOA + PFHPA 3 | 01:40:30 | 36.9984 | 36.1293 | Y | 131.6564 | 18122 | 993 | 41941 | 32780 | 17132.9563 | Y | 6.2703 | 14933 | 993 | 40318 | 32689 | 14227.7377
10 | 119 | E10 | PFHPA + PFPA 1 | 01:40:30 | 36.9984 | 36.1293 | Y | 139.3922 | 17252 | 1001 | 38688 | 32756 | 16274.2664 | Y | 6.4783 | 17657 | 1004 | 40952 | 32703 | 17128.1914
10 | 119 | E11 | PFHPA + PFPA 3 | 01:40:30 | 36.9984 | 36.1293 | Y | 196.1297 | 12905 | 1014 | 38519 | 32719 | 11899.9 | Y | 6.243 | 14679 | 998 | 38980 | 32781 | 13839.6535
10 | 119 | E12 | PFOA + PFHPA + PFPA 3 | 01:40:30 | 36.9984 | 36.1293 | Y | 152.3275 | 16012 | 1000 | 41059 | 32709 | 15015.8352 | Y | 6.707 | 21134 | 998 | 38656 | 32757 | 20322.2973
10 | 119 | F01 | CTL 2 | 01:40:30 | 36.9984 | 36.1293 | Y | 142.937 | 16911 | 1000 | 40714 | 32704 | 15908.8888 | Y | 6.4367 | 17317 | 988 | 41000 | 32640 | 16546.4982
10 | 119 | F02 | VC 2 | 01:40:30 | 36.9984 | 36.1293 | Y | 143.6638 | 16819 | 983 | 39455 | 32730 | 15836 | Y | 6.5241 | 18464 | 988 | 37534 | 32713 | 17747.9237
10 | 119 | F03 | LOW PFOA 2 | 01:40:30 | 36.9984 | 36.1293 | Y | 144.4918 | 16740 | 981 | 39104 | 32719 | 15753.7565 | Y | 6.4471 | 17313 | 1011 | 40163 | 32743 | 16693.9925
10 | 119 | F04 | HIGH PFOA 2 | 01:40:30 | 36.9984 | 36.1293 | Y | 137.005 | 17524 | 1001 | 40346 | 32747 | 16529.9183 | Y | 6.2908 | 15132 | 992 | 38421 | 32783 | 14515.7503
10 | 119 | F05 | LOW PFHPA 2 | 01:40:30 | 36.9984 | 36.1293 | Y | 124.6314 | 18978 | 996 | 41325 | 32708 | 17995.2143 | Y | 6.1824 | 13761 | 1005 | 39621 | 32730 | 13001.6252
10 | 119 | F06 | HIGH PFHPA 1 | 01:40:30 | 36.9984 | 36.1293 | Y | 144.9866 | 16693 | 1002 | 39884 | 32744 | 15705.0277 | Y | 6.513 | 18250 | 987 | 39850 | 32760 | 17615.6446
10 | 119 | F07 | LOW PFPA 2 | 01:40:30 | 36.9984 | 36.1293 | Y | 141.8844 | 17010 | 1008 | 41469 | 32750 | 16015.6564 | Y | 6.4262 | 17229 | 1000 | 39894 | 32701 | 16458.9436
10 | 119 | F08 | PFOA + PFHPA 1 | 01:40:30 | 36.9984 | 36.1293 | Y | 134.5888 | 17782 | 985 | 40361 | 32719 | 16797 | Y | 6.3279 | 15730 | 1003 | 38791 | 32710 | 15001.195
10 | 119 | F09 | PFOA + PFHPA 3 | 01:40:30 | 36.9984 | 36.1293 | Y | 131.7025 | 18111 | 993 | 40354 | 32780 | 17127.5648 | Y | 6.3146 | 15576 | 993 | 40960 | 32689 | 14848.5321
10 | 119 | F10 | PFHPA + PFPA 1 | 01:40:30 | 36.9984 | 36.1293 | Y | 138.1127 | 17389 | 1001 | 39775 | 32756 | 16410.2968 | Y | 6.4422 | 17332 | 1004 | 39354 | 32703 | 16619.8635
10 | 119 | F11 | PFOA + PFHPA + PFPA 1 | 01:40:30 | 36.9984 | 36.1293 | Y | 187.1946 | 13428 | 1014 | 39501 | 32719 | 12425.8797 | Y | 6.2051 | 14172 | 998 | 40259 | 32781 | 13342.6692
10 | 119 | F12 | PFOA + PFHPA + PFPA 3 | 01:40:30 | 36.9984 | 36.1293 | Y | 150.7196 | 16147 | 1000 | 39360 | 32709 | 15161.5665 | Y | 6.752 | 21811 | 998 | 37162 | 32757 | 20912.0284
10 | 119 | G01 | CTL 2 | 01:40:30 | 36.9984 | 36.1293 | Y | 145.7409 | 16626 | 1000 | 42110 | 32704 | 15631.3028 | Y | 6.4683 | 17775 | 988 | 45123 | 32640 | 16993.4708
10 | 119 | G02 | VC 2 | 01:40:30 | 36.9984 | 36.1293 | Y | 141.146 | 17076 | 983 | 43527 | 32730 | 16091.4184 | Y | 6.4887 | 18158 | 988 | 45096 | 32713 | 17278.511
10 | 119 | G03 | LOW PFOA 2 | 01:40:30 | 36.9984 | 36.1293 | Y | 142.5992 | 16924 | 981 | 39860 | 32719 | 15943 | Y | 6.4411 | 17430 | 1011 | 41154 | 32743 | 16613.7949
10 | 119 | G04 | HIGH PFOA 2 | 01:40:30 | 36.9984 | 36.1293 | Y | 136.0897 | 17639 | 1001 | 39431 | 32747 | 16630.083 | Y | 6.3492 | 16097 | 992 | 39812 | 32783 | 15322.558
10 | 119 | G05 | LOW PFHPA 2 | 01:40:30 | 36.9984 | 36.1293 | Y | 124.1442 | 19047 | 996 | 40610 | 32708 | 18058.2312 | Y | 6.1838 | 13816 | 1005 | 38534 | 32730 | 12996.6733
10 | 119 | G06 | HIGH PFHPA 2 | 01:40:30 | 36.9984 | 36.1293 | Y | 136.2009 | 17605 | 1002 | 38671 | 32744 | 16617.8515 | Y | 6.3414 | 15912 | 987 | 39171 | 32760 | 15215.3921
10 | 119 | G07 | LOW PFPA 2 | 01:40:30 | 36.9984 | 36.1293 | Y | 142.325 | 16961 | 1008 | 40373 | 32750 | 15970.7998 | Y | 6.4709 | 17540 | 1000 | 38634 | 32701 | 16936.1503
10 | 119 | G08 | PFOA + PFHPA 1 | 01:40:30 | 36.9984 | 36.1293 | Y | 133.8528 | 17863 | 985 | 41349 | 32719 | 16880.0699 | Y | 6.3043 | 15432 | 1003 | 39052 | 32710 | 14660.1637
10 | 119 | G09 | PFOA + PFPA 1 | 01:40:30 | 36.9984 | 36.1293 | Y | 138.6671 | 17340 | 993 | 41292 | 32780 | 16351.0742 | Y | 6.5096 | 18338 | 993 | 39253 | 32689 | 17565.7041
10 | 119 | G10 | PFHPA + PFPA 1 | 01:40:30 | 36.9984 | 36.1293 | Y | 139.397 | 17271 | 1001 | 41959 | 32756 | 16273.7533 | Y | 6.5698 | 19284 | 1004 | 44327 | 32703 | 18494.0086
10 | 119 | G11 | PFOA + PFHPA + PFPA 1 | 01:40:30 | 36.9984 | 36.1293 | Y | 136.3451 | 17618 | 1014 | 41613 | 32719 | 16602.0191 | Y | 6.3906 | 16662 | 998 | 40497 | 32781 | 15905.8538
10 | 119 | G12 | PFOA + PFHPA + PFPA 3 | 01:40:30 | 36.9984 | 36.1293 | Y | 137.6354 | 17464 | 1000 | 40081 | 32709 | 16461.631 | Y | 6.7969 | 22347 | 998 | 38918 | 32757 | 21544.8672
10 | 119 | H01 | Background | 01:40:30 | 36.9984 | 36.1293 | Y | 137.5458 | 17473 | 1000 | 42965 | 32704 | 16471.2971 | Y | 7.3458 | 29965 | 988 | 45641 | 32640 | 29297.3704
10 | 119 | H02 | VC 2 | 01:40:30 | 36.9984 | 36.1293 | Y | 127.8462 | 18576 | 983 | 39130 | 32730 | 17590.0975 | Y | 6.5128 | 18367 | 988 | 39097 | 32713 | 17597.6548
10 | 119 | H03 | LOW PFOA 2 | 01:40:30 | 36.9984 | 36.1293 | Y | 152.9294 | 15943 | 981 | 40051 | 32719 | 14962 | Y | 6.2808 | 15186 | 1011 | 41276 | 32743 | 14376.1037
10 | 119 | H04 | HIGH PFOA 2 | 01:40:30 | 36.9984 | 36.1293 | Y | 142.2136 | 16971 | 1001 | 39749 | 32747 | 15982.1187 | Y | 6.2262 | 14451 | 992 | 39023 | 32783 | 13611.8471
10 | 119 | H05 | LOW PFHPA 2 | 01:40:30 | 36.9984 | 36.1293 | Y | 145.9044 | 16622 | 996 | 40560 | 32708 | 15615.4154 | Y | 6.0707 | 12152 | 1005 | 37846 | 32730 | 11401.1564
10 | 119 | H06 | HIGH PFHPA 2 | 01:40:30 | 36.9984 | 36.1293 | Y | 135.1365 | 17735 | 1002 | 39296 | 32744 | 16735.7068 | Y | 6.434 | 17171 | 987 | 39191 | 32760 | 16485.714
10 | 119 | H07 | HIGH PFPA 1 | 01:40:30 | 36.9984 | 36.1293 | Y | 127.9495 | 18576 | 1008 | 38696 | 32750 | 17577.3724 | Y | 6.2606 | 14896 | 1000 | 38648 | 32701 | 14058.8115
10 | 119 | H08 | PFOA + PFHPA 1 | 01:40:30 | 36.9984 | 36.1293 | Y | 136.1453 | 17631 | 985 | 39120 | 32719 | 16623.9647 | Y | 6.335 | 15847 | 1003 | 39171 | 32710 | 15064.7445
10 | 119 | H09 | PFOA + PFPA 1 | 01:40:30 | 36.9984 | 36.1293 | Y | 148.7154 | 16354 | 993 | 38718 | 32780 | 15347.2294 | Y | 6.5333 | 18334 | 993 | 39640 | 32689 | 17797.3059
10 | 119 | H10 | PFHPA + PFPA 2 | 01:40:30 | 36.9984 | 36.1293 | Y | 144.0444 | 16796 | 1001 | 43628 | 32756 | 15798.0898 | Y | 6.571 | 19199 | 1004 | 39866 | 32703 | 18425.5059
10 | 119 | H11 | PFOA + PFHPA + PFPA 1 | 01:40:30 | 36.9984 | 36.1293 | Y | 124.5139 | 19016 | 1014 | 39535 | 32719 | 18010.3697 | Y | 6.4724 | 17666 | 998 | 37795 | 32781 | 16879.4001
10 | 119 | H12 | Background | 01:40:30 | 36.9984 | 36.1293 | Y | 137.9406 | 17432 | 1000 | 38103 | 32709 | 16428.7683 | Y | 7.1648 | 27622 | 998 | 38050 | 32757 | 26676.1859
11 | 120 | A01 | Background | 01:44:07 | 37.0023 | 36.1293 | Y | 165.1983 | 15006 | 994 | 40520 | 32705 | 14012 | Y | 7.2534 | 27318 | 993 | 39584 | 32639 | 27807.921
11 | 120 | A02 | CTL 3 | 01:44:07 | 37.0023 | 36.1293 | Y | 158.4439 | 15619 | 985 | 40817 | 32730 | 14560.6079 | Y | 7.037 | 25184 | 996 | 39349 | 32713 | 24935.6263
11 | 120 | A03 | VC 3 | 01:44:07 | 37.0023 | 36.1293 | Y | 157.0647 | 15647 | 979 | 39003 | 32718 | 14677.9583 | Y | 6.9897 | 24566 | 1013 | 40013 | 32743 | 24228.8184
11 | 120 | A04 | LOW PFOA 3 | 01:44:07 | 37.0023 | 36.1293 | Y | 155.8114 | 15805 | 1003 | 38764 | 32746 | 14786.2423 | Y | 6.9349 | 23936 | 994 | 39565 | 32783 | 23492.5774
11 | 120 | A05 | HIGH PFOA 3 | 01:44:07 | 37.0023 | 36.1293 | Y | 153.6035 | 15961 | 996 | 40711 | 32707 | 14980.953 | Y | 6.8728 | 23096 | 1006 | 40382 | 32730 | 22648.3847
11 | 120 | A06 | LOW PFHPA 3 | 01:44:07 | 37.0023 | 36.1293 | Y | 156.666 | 15725 | 1004 | 41712 | 32744 | 14712.2327 | Y | 6.7696 | 20635 | 985 | 38136 | 32760 | 21112.4135
11 | 120 | A07 | HIGH PFHPA 2 | 01:44:07 | 37.0023 | 36.1293 | Y | 157.0971 | 15694 | 1004 | 41220 | 32750 | 14675.1769 | Y | 6.8756 | 22653 | 1001 | 38677 | 32702 | 22599.8243
11 | 120 | A08 | HIGH PFPA 1 | 01:44:07 | 37.0023 | 36.1293 | Y | 150.5111 | 16327 | 990 | 39726 | 32719 | 15262.4368 | Y | 6.7116 | 20743 | 998 | 39394 | 32710 | 20272.5748
11 | 120 | A09 | PFOA + PFHPA 2 | 01:44:07 | 37.0023 | 36.1293 | Y | 152.923 | 16034 | 992 | 41773 | 32781 | 15042 | Y | 6.8896 | 22898 | 990 | 40478 | 32689 | 22734.0801
11 | 120 | A10 | PFOA + PFPA 1 | 01:44:07 | 37.0023 | 36.1293 | Y | 157.8447 | 15605 | 1002 | 42086 | 32756 | 14611.3628 | Y | 6.9763 | 24226 | 1005 | 41933 | 32702 | 24024.0718
11 | 120 | A11 | PFHPA + PFPA 2 | 01:44:07 | 37.0023 | 36.1293 | Y | 157.0638 | 15670 | 1013 | 40171 | 32720 | 14678.0307 | Y | 6.8854 | 23324 | 996 | 41584 | 32780 | 22823.4098
11 | 120 | A12 | Background | 01:44:07 | 37.0023 | 36.1293 | Y | 168.514 | 14749 | 997 | 43358 | 32709 | 13757.5401 | Y | 7.2468 | 28396 | 999 | 42930 | 32757 | 27865.9401
11 | 120 | B01 | CTL 1 | 01:44:07 | 37.0023 | 36.1293 | Y | 157.9532 | 15559 | 994 | 41082 | 32705 | 14602.1469 | Y | 6.9389 | 23735 | 993 | 39743 | 32639 | 23477.0366
11 | 120 | B02 | CTL 3 | 01:44:07 | 37.0023 | 36.1293 | Y | 159.8645 | 15398 | 985 | 45075 | 32730 | 14441.6881 | Y | 7.0419 | 25286 | 996 | 41337 | 32713 | 24993.692
11 | 120 | B03 | VC 3 | 01:44:07 | 37.0023 | 36.1293 | Y | 154.2084 | 15886 | 979 | 40622 | 32718 | 14927.0987 | Y | 7.0074 | 25168 | 1013 | 40153 | 32743 | 24515.0281
11 | 120 | B04 | LOW PFOA 3 | 01:44:07 | 37.0023 | 36.1293 | Y | 153.0401 | 16041 | 1003 | 42552 | 32746 | 15031.4567 | Y | 7.0187 | 24645 | 994 | 39684 | 32783 | 24618.801
11 | 120 | B05 | HIGH PFOA 3 | 01:44:07 | 37.0023 | 36.1293 | Y | 152.1563 | 16090 | 996 | 45673 | 32707 | 15111.3731 | Y | 6.8295 | 21393 | 1006 | 38333 | 32730 | 21898.9807
11 | 120 | B06 | LOW PFHPA 3 | 01:44:07 | 37.0023 | 36.1293 | Y | 144.5472 | 16838 | 1004 | 40064 | 32744 | 15836.3003 | Y | 6.7238 | 20423 | 985 | 40196 | 32760 | 20478.9248
11 | 120 | B07 | LOW PFPA 1 | 01:44:07 | 37.0023 | 36.1293 | Y | 156.0563 | 15735 | 1004 | 42016 | 32750 | 14764.9629 | Y | 6.6741 | 19481 | 1001 | 39645 | 32702 | 19689.3203
11 | 120 | B08 | HIGH PFPA 1 | 01:44:07 | 37.0023 | 36.1293 | Y | 155.0154 | 15877 | 990 | 40875 | 32719 | 14855.8534 | Y | 6.719 | 20939 | 998 | 40584 | 32710 | 20459.5554
11 | 120 | B09 | PFOA + PFHPA 2 | 01:44:07 | 37.0023 | 36.1293 | Y | 139.6825 | 17318 | 992 | 40405 | 32781 | 16337.3576 | Y | 6.8565 | 22119 | 990 | 39031 | 32689 | 22293.8921
11 | 120 | B10 | PFOA + PFPA 1 | 01:44:07 | 37.0023 | 36.1293 | Y | 150.5231 | 16249 | 1002 | 41830 | 32756 | 15261.3258 | Y | 6.9361 | 24079 | 1005 | 41350 | 32702 | 23508.3575
11 | 120 | B11 | PFHPA + PFPA 2 | 01:44:07 | 37.0023 | 36.1293 | Y | 153.0958 | 16017 | 1013 | 40568 | 32720 | 15026.4499 | Y | 6.825 | 22152 | 996 | 39862 | 32780 | 21872.296
11 | 120 | B12 | PFOA + PFHPA + PFPA 2 | 01:44:07 | 37.0023 | 36.1293 | Y | 156.4522 | 15720 | 997 | 47031 | 32709 | 14730.6833 | Y | 7.0261 | 25697 | 999 | 41092 | 32757 | 24815.1549
11 | 120 | C01 | CTL 1 | 01:44:07 | 37.0023 | 36.1293 | Y | 154.7958 | 15887 | 994 | 38051 | 32705 | 14875.1695 | Y | 6.8711 | 22811 | 993 | 38035 | 32639 | 22498.6099
11 | 120 | C02 | VC 1 | 01:44:07 | 37.0023 | 36.1293 | Y | 154.152 | 15893 | 985 | 38665 | 32730 | 14932.1006 | Y | 6.8795 | 22896 | 996 | 39328 | 32713 | 22699.5429
11 | 120 | C03 | LOW PFOA 1 | 01:44:07 | 37.0023 | 36.1293 | Y | 151.1219 | 16185 | 979 | 43036 | 32718 | 15206 | Y | 6.8494 | 22629 | 1013 | 41356 | 32743 | 22338.5096
11 | 120 | C04 | HIGH PFOA 1 | 01:44:07 | 37.0023 | 36.1293 | Y | 156.8699 | 15684 | 1003 | 39625 | 32746 | 14694.6799 | Y | 6.8879 | 23067 | 994 | 38915 | 32783 | 22780.2074
11 | 120 | C05 | LOW PFHPA 1 | 01:44:07 | 37.0023 | 36.1293 | Y | 160.3157 | 15374 | 996 | 44972 | 32707 | 14404.3232 | Y | 6.9292 | 23661 | 1006 | 41245 | 32730 | 23396.9245
11 | 120 | C06 | LOW PFHPA 3 | 01:44:07 | 37.0023 | 36.1293 | Y | 144.2586 | 16837 | 1004 | 41119 | 32744 | 15865.1662 | Y | 6.6567 | 20063 | 985 | 42605 | 32760 | 19613.9643
11 | 120 | C07 | LOW PFPA 1 | 01:44:07 | 37.0023 | 36.1293 | Y | 142.0084 | 17095 | 1004 | 38645 | 32750 | 16093.8999 | Y | 6.7686 | 21459 | 1001 | 39148 | 32702 | 21107.163
11 | 120 | C08 | HIGH PFPA 2 | 01:44:07 | 37.0023 | 36.1293 | Y | 149.8853 | 16325 | 990 | 40707 | 32719 | 15320.6942 | Y | 6.788 | 21348 | 998 | 37824 | 32710 | 21255.8498
11 | 120 | C09 | PFOA + PFHPA 2 | 01:44:07 | 37.0023 | 36.1293 | Y | 152.1494 | 16104 | 992 | 39328 | 32781 | 15112 | Y | 6.6762 | 19966 | 990 | 38803 | 32689 | 19805.4675
11 | 120 | C10 | PFOA + PFPA 1 | 01:44:07 | 37.0023 | 36.1293 | Y | 148.742 | 16426 | 1002 | 40430 | 32756 | 15428.2809 | Y | 6.9214 | 23713 | 1005 | 38120 | 32702 | 23281.3487
11 | 120 | C11 | PFHPA + PFPA 3 | 01:44:07 | 37.0023 | 36.1293 | Y | 147.0763 | 16611 | 1013 | 40827 | 32720 | 15587.7551 | Y | 6.7454 | 21495 | 996 | 40487 | 32780 | 20842.0498
11 | 120 | C12 | PFOA + PFHPA + PFPA 2 | 01:44:07 | 37.0023 | 36.1293 | Y | 155.1118 | 15842 | 997 | 39333 | 32709 | 14847.3916 | Y | 6.9561 | 24479 | 999 | 39541 | 32757 | 23783.1008
11 | 120 | D01 | CTL 1 | 01:44:07 | 37.0023 | 36.1293 | Y | 154.3887 | 15887 | 994 | 40597 | 32705 | 14911.1175 | Y | 6.8793 | 22956 | 993 | 38866 | 32639 | 22619.2017
11 | 120 | D02 | VC 1 | 01:44:07 | 37.0023 | 36.1293 | Y | 153.7839 | 15942 | 985 | 42892 | 32730 | 14964.8439 | Y | 6.8578 | 22967 | 996 | 40361 | 32713 | 22409.4391
11 | 120 | D03 | LOW PFOA 1 | 01:44:07 | 37.0023 | 36.1293 | Y | 151.3496 | 16158 | 979 | 43365 | 32718 | 15185.0704 | Y | 6.7766 | 21871 | 1013 | 42130 | 32743 | 21307.6754
11 | 120 | D04 | HIGH PFOA 1 | 01:44:07 | 37.0023 | 36.1293 | Y | 153.5702 | 15974 | 1003 | 38926 | 32746 | 14983.9239 | Y | 6.8454 | 22875 | 994 | 38767 | 32783 | 22251.8013
11 | 120 | D05 | LOW PFHPA 1 | 01:44:07 | 37.0023 | 36.1293 | Y | 152.5017 | 16078 | 996 | 40933 | 32707 | 15080.0455 | Y | 6.8097 | 21964 | 1006 | 39063 | 32730 | 21686.3183
11 | 120 | D06 | HIGH PFHPA 1 | 01:44:07 | 37.0023 | 36.1293 | Y | 153.8837 | 15948 | 1004 | 40745 | 32744 | 14955.9595 | Y | 6.8396 | 22607 | 985 | 40889 | 32760 | 22172.6441
11 | 120 | D07 | LOW PFPA 1 | 01:44:07 | 37.0023 | 36.1293 | Y | 143.4684 | 16928 | 1004 | 40093 | 32750 | 15944.7479 | Y | 6.9017 | 23280 | 1001 | 39510 | 32702 | 22915.0282
11 | 120 | D08 | HIGH PFPA 2 | 01:44:07 | 37.0023 | 36.1293 | Y | 144.5285 | 16861 | 990 | 38882 | 32719 | 15838.1699 | Y | 6.745 | 21299 | 998 | 39839 | 32710 | 20796.9509
11 | 120 | D09 | PFOA + PFHPA 3 | 01:44:07 | 37.0023 | 36.1293 | Y | 146.182 | 16654 | 992 | 39316 | 32781 | 15674.7422 | Y | 6.7993 | 21881 | 990 | 38955 | 32689 | 21582.42
11 | 120 | D10 | PFOA + PFPA 1 | 01:44:07 | 37.0023 | 36.1293 | Y | 151.47 | 16183 | 1002 | 39718 | 32756 | 15174.0266 | Y | 6.8823 | 23356 | 1005 | 39674 | 32702 | 22773.0964
11 | 120 | D11 | PFHPA + PFPA 3 | 01:44:07 | 37.0023 | 36.1293 | Y | 143.1387 | 16984 | 1013 | 39816 | 32720 | 15978.1804 | Y | 6.6557 | 20406 | 996 | 37526 | 32780 | 19607.7826
11 | 120 | D12 | PFOA + PFHPA + PFPA 2 | 01:44:07 | 37.0023 | 36.1293 | Y | 168.3195 | 14778 | 997 | 39436 | 32709 | 13772.2127 | Y | 6.9364 | 24223 | 999 | 37702 | 32757 | 23488.5181
11 | 120 | E01 | CTL 2 | 01:44:07 | 37.0023 | 36.1293 | Y | 152.5533 | 16062 | 994 | 41422 | 32705 | 15075.3704 | Y | 6.8607 | 23085 | 993 | 41210 | 32639 | 22469.0739
11 | 120 | E02 | VC 1 | 01:44:07 | 37.0023 | 36.1293 | Y | 154.0206 | 15935 | 985 | 42971 | 32730 | 14943.776 | Y | 6.8651 | 22962 | 996 | 40095 | 32713 | 22535.2287
11 | 120 | E03 | LOW PFOA 1 | 01:44:07 | 37.0023 | 36.1293 | Y | 128.1157 | 18643 | 979 | 40423 | 32718 | 17666.4196 | Y | 7.0245 | 25545 | 1013 | 40449 | 32743 | 24747.4717
11 | 120 | E04 | HIGH PFOA 1 | 01:44:07 | 37.0023 | 36.1293 | Y | 155.9743 | 15768 | 1003 | 41655 | 32746 | 14772.0796 | Y | 6.8364 | 22881 | 994 | 39165 | 32783 | 22159.4782
11 | 120 | E05 | LOW PFHPA 1 | 01:44:07 | 37.0023 | 36.1293 | Y | 153.5881 | 15971 | 996 | 43613 | 32707 | 14982.3221 | Y | 6.8039 | 22218 | 1006 | 40282 | 32730 | 21670.9523
11 | 120 | E06 | HIGH PFHPA 1 | 01:44:07 | 37.0023 | 36.1293 | Y | 136.7931 | 17645 | 1004 | 42264 | 32744 | 16650.2673 | Y | 7.067 | 25778 | 985 | 40206 | 32760 | 25346.9189
11 | 120 | E07 | LOW PFPA 2 | 01:44:07 | 37.0023 | 36.1293 | Y | 151.7729 | 16137 | 1004 | 41236 | 32750 | 15146.3112 | Y | 6.808 | 22319 | 1001 | 40982 | 32702 | 21708.8521
11 | 120 | E08 | HIGH PFPA 2 | 01:44:07 | 37.0023 | 36.1293 | Y | 156.2216 | 15737 | 990 | 41397 | 32719 | 14750.6269 | Y | 6.7685 | 21741 | 998 | 39598 | 32710 | 21150.1703
11 | 120 | E09 | PFOA + PFHPA 3 | 01:44:07 | 37.0023 | 36.1293 | Y | 146.5745 | 16623 | 992 | 41941 | 32781 | 15636.4442 | Y | 6.7162 | 21080 | 990 | 40333 | 32689 | 20454.0188
11 | 120 | E10 | PFHPA + PFPA 1 | 01:44:07 | 37.0023 | 36.1293 | Y | 150.0376 | 16292 | 1002 | 38690 | 32756 | 15306.4732 | Y | 6.8547 | 22859 | 1005 | 40981 | 32702 | 22384.1278
11 | 120 | E11 | PFHPA + PFPA 3 | 01:44:07 | 37.0023 | 36.1293 | Y | 217.1172 | 11868 | 1013 | 38519 | 32720 | 10865.2328 | Y | 6.6443 | 20272 | 996 | 38996 | 32780 | 19439.0631
11 | 120 | E12 | PFOA + PFHPA + PFPA 3 | 01:44:07 | 37.0023 | 36.1293 | Y | 155.6343 | 15793 | 997 | 41058 | 32709 | 14801.6748 | Y | 6.8862 | 23672 | 999 | 38670 | 32757 | 22825.1285
11 | 120 | F01 | CTL 2 | 01:44:07 | 37.0023 | 36.1293 | Y | 152.3256 | 16090 | 994 | 40714 | 32705 | 15096 | Y | 6.7977 | 22340 | 993 | 41015 | 32639 | 21584.3758
11 | 120 | F02 | VC 2 | 01:44:07 | 37.0023 | 36.1293 | Y | 151.8048 | 16126 | 985 | 39454 | 32730 | 15143.3983 | Y | 6.8694 | 23275 | 996 | 37546 | 32713 | 22563.1351
11 | 120 | F03 | LOW PFOA 2 | 01:44:07 | 37.0023 | 36.1293 | Y | 154.0797 | 15925 | 979 | 39104 | 32718 | 14938.5188 | Y | 6.8288 | 22614 | 1013 | 40192 | 32743 | 22022.9823
11 | 120 | F04 | HIGH PFOA 2 | 01:44:07 | 37.0023 | 36.1293 | Y | 150.5898 | 16256 | 1003 | 40347 | 32746 | 15255.1387 | Y | 6.7541 | 21530 | 994 | 38443 | 32783 | 20984.8587
11 | 120 | F05 | LOW PFHPA 2 | 01:44:07 | 37.0023 | 36.1293 | Y | 144.5922 | 16820 | 996 | 41326 | 32707 | 15831.806 | Y | 6.6559 | 20301 | 1006 | 39636 | 32730 | 19612.4787
11 | 120 | F06 | HIGH PFHPA 1 | 01:44:07 | 37.0023 | 36.1293 | Y | 152.3117 | 16090 | 1004 | 39885 | 32744 | 15097.2659 | Y | 6.8856 | 23410 | 985 | 39868 | 32760 | 22816.9232
11 | 120 | F07 | LOW PFPA 2 | 01:44:07 | 37.0023 | 36.1293 | Y | 151.2727 | 16185 | 1004 | 41470 | 32750 | 15192.1365 | Y | 6.8331 | 22921 | 1001 | 39916 | 32702 | 22158.2971
11 | 120 | F08 | PFOA + PFHPA 1 | 01:44:07 | 37.0023 | 36.1293 | Y | 148.3974 | 16451 | 990 | 40361 | 32719 | 15461 | Y | 6.7383 | 21404 | 998 | 38807 | 32710 | 20721.9521
11 | 120 | F09 | PFOA + PFHPA 3 | 01:44:07 | 37.0023 | 36.1293 | Y | 147.1449 | 16560 | 992 | 40353 | 32781 | 15581.122 | Y | 6.7538 | 21653 | 990 | 40979 | 32689 | 20981.6569
11 | 120 | F10 | PFHPA + PFPA 1 | 01:44:07 | 37.0023 | 36.1293 | Y | 149.5052 | 16342 | 1002 | 39777 | 32756 | 15356.2931 | Y | 6.8218 | 22601 | 1005 | 39370 | 32702 | 21917.9999
11 | 120 | F11 | PFOA + PFHPA + PFPA 1 | 01:44:07 | 37.0023 | 36.1293 | Y | 205.0418 | 12466 | 1013 | 39502 | 32720 | 11464.0286 | Y | 6.5523 | 19040 | 996 | 40286 | 32780 | 18198.7349
11 | 120 | F12 | PFOA + PFHPA + PFPA 3 | 01:44:07 | 37.0023 | 36.1293 | Y | 154.7419 | 15865 | 997 | 39361 | 32709 | 14879.925 | Y | 6.9265 | 24282 | 999 | 37171 | 32757 | 23343.5125
11 | 120 | G01 | CTL 2 | 01:44:07 | 37.0023 | 36.1293 | Y | 154.8539 | 15859 | 994 | 42111 | 32705 | 14870.0582 | Y | 6.8327 | 22863 | 993 | 45151 | 32639 | 22081.9652
11 | 120 | G02 | VC 2 | 01:44:07 | 37.0023 | 36.1293 | Y | 150.6778 | 16235 | 985 | 43528 | 32730 | 15246.993 | Y | 6.8748 | 23561 | 996 | 45115 | 32713 | 22669.4876
11 | 120 | G03 | LOW PFOA 2 | 01:44:07 | 37.0023 | 36.1293 | Y | 152.5408 | 16060 | 979 | 39861 | 32718 | 15076.5033 | Y | 6.842 | 23011 | 1013 | 41170 | 32743 | 22210.989
11 | 120 | G04 | HIGH PFOA 2 | 01:44:07 | 37.0023 | 36.1293 | Y | 148.9707 | 16417 | 1003 | 39430 | 32746 | 15406.6315 | Y | 6.7663 | 21893 | 994 | 39828 | 32783 | 21144.4999
11 | 120 | G05 | LOW PFHPA 2 | 01:44:07 | 37.0023 | 36.1293 | Y | 143.4136 | 16942 | 996 | 40610 | 32707 | 15950.2875 | Y | 6.6449 | 20202 | 1006 | 38546 | 32730 | 19425.2524
11 | 120 | G06 | HIGH PFHPA 2 | 01:44:07 | 37.0023 | 36.1293 | Y | 149.4227 | 16357 | 1004 | 38672 | 32744 | 15364.0371 | Y | 6.7706 | 21848 | 985 | 39187 | 32760 | 21206.3403
11 | 120 | G07 | LOW PFPA 2 | 01:44:07 | 37.0023 | 36.1293 | Y | 150.9401 | 16214 | 1004 | 40375 | 32750 | 15222.7586 | Y | 6.8542 | 22818 | 1001 | 38653 | 32702 | 22261.7804
11 | 120 | G08 | PFOA + PFHPA 1 | 01:44:07 | 37.0023 | 36.1293 | Y | 148.2524 | 16461 | 990 | 41348 | 32719 | 15474.8153 | Y | 6.7155 | 21116 | 998 | 39066 | 32710 | 20387.0994
11 | 120 | G09 | PFOA + PFPA 1 | 01:44:07 | 37.0023 | 36.1293 | Y | 144.4407 | 16833 | 992 | 41292 | 32781 | 15846.9334 | Y | 6.8769 | 23444 | 990 | 39265 | 32689 | 22692.8607
11 | 120 | G10 | PFHPA + PFPA 1 | 01:44:07 | 37.0023 | 36.1293 | Y | 148.1919 | 16479 | 1002 | 41959 | 32756 | 15480.5812 | Y | 6.8758 | 23574 | 1005 | 44348 | 32702 | 22785.5909
11 | 120 | G11 | PFOA + PFHPA + PFPA 1 | 01:44:07 | 37.0023 | 36.1293 | Y | 147.7679 | 16536 | 1013 | 41614 | 32720 | 15521.1408 | Y | 6.7757 | 22026 | 996 | 40519 | 32780 | 21283.3033
11 | 120 | G12 | PFOA + PFHPA + PFPA 3 | 01:44:07 | 37.0023 | 36.1293 | Y | 142.5328 | 17037 | 997 | 40080 | 32709 | 16040 | Y | 7.0746 | 26241 | 999 | 38931 | 32757 | 25416.26
11 | 120 | H01 | Background | 01:44:07 | 37.0023 | 36.1293 | Y | 139.7706 | 17322 | 994 | 42965 | 32705 | 16328 | Y | 7.4027 | 30814 | 993 | 45664 | 32639 | 30093.0622
11 | 120 | H02 | VC 2 | 01:44:07 | 37.0023 | 36.1293 | Y | 134.8104 | 17857 | 985 | 39129 | 32730 | 16872 | Y | 6.9083 | 23877 | 996 | 39110 | 32713 | 23116.1494
11 | 120 | H03 | LOW PFOA 2 | 01:44:07 | 37.0023 | 36.1293 | Y | 158.0743 | 15573 | 979 | 40051 | 32718 | 14591.8763 | Y | 6.8084 | 22509 | 1013 | 41295 | 32743 | 21743.4095
11 | 120 | H04 | HIGH PFOA 2 | 01:44:07 | 37.0023 | 36.1293 | Y | 146.9074 | 16600 | 1003 | 39750 | 32746 | 15604.1102 | Y | 6.7198 | 21306 | 994 | 39033 | 32783 | 20502.9018
11 | 120 | H05 | LOW PFHPA 2 | 01:44:07 | 37.0023 | 36.1293 | Y | 154.6061 | 15896 | 996 | 40558 | 32707 | 14891.9012 | Y | 6.6222 | 19727 | 1006 | 37860 | 32730 | 19078.624
11 | 120 | H06 | HIGH PFHPA 2 | 01:44:07 | 37.0023 | 36.1293 | Y | 149.4178 | 16366 | 1004 | 39296 | 32744 | 15364.4979 | Y | 6.9914 | 24863 | 985 | 39206 | 32760 | 24255.9978
11 | 120 | H07 | HIGH PFPA 1 | 01:44:07 | 37.0023 | 36.1293 | Y | 147.3393 | 16558 | 1004 | 38696 | 32750 | 15562.3542 | Y | 6.7054 | 21056 | 1001 | 38657 | 32702 | 20256.5436
11 | 120 | H08 | PFOA + PFHPA 1 | 01:44:07 | 37.0023 | 36.1293 | Y | 150.2125 | 16298 | 990 | 39119 | 32719 | 15290.1741 | Y | 6.7112 | 21056 | 998 | 39188 | 32710 | 20295.2782
11 | 120 | H09 | PFOA + PFPA 1 | 01:44:07 | 37.0023 | 36.1293 | Y | 155.2189 | 15838 | 992 | 38717 | 32781 | 14837.9956 | Y | 6.8615 | 22852 | 990 | 39662 | 32689 | 22356.859
11 | 120 | H10 | PFHPA + PFPA 2 | 01:44:07 | 37.0023 | 36.1293 | Y | 151.7601 | 16148 | 1002 | 43629 | 32756 | 15147.4851 | Y | 6.8791 | 23481 | 1005 | 39874 | 32702 | 22728.0966
11 | 120 | H11 | PFOA + PFHPA + PFPA 1 | 01:44:07 | 37.0023 | 36.1293 | Y | 135.9269 | 17749 | 1013 | 39535 | 32720 | 16746.4176 | Y | 6.8157 | 22420 | 996 | 37808 | 32780 | 21629.1154
11 | 120 | H12 | Background | 01:44:07 | 37.0023 | 36.1293 | Y | 138.0011 | 17515 | 997 | 38102 | 32709 | 16518 | Y | 7.2533 | 28882 | 999 | 38055 | 32757 | 27910.2575
11 | 121 | A01 | Background | 01:44:22 | 37.0023 | 36.1293 | Y | 165.5015 | 14983 | 994 | 40520 | 32705 | 13989 | Y | 7.2473 | 27281 | 993 | 39595 | 32639 | 27723.4293
11 | 121 | A02 | CTL 3 | 01:44:22 | 37.0023 | 36.1293 | Y | 158.1119 | 15646 | 985 | 40816 | 32730 | 14589.4069 | Y | 6.9892 | 24539 | 996 | 39350 | 32713 | 24267.6714
11 | 121 | A03 | VC 3 | 01:44:22 | 37.0023 | 36.1293 | Y | 156.573 | 15690 | 979 | 39003 | 32718 | 14720.9857 | Y | 6.935 | 23847 | 1013 | 40020 | 32743 | 23466.4682
11 | 121 | A04 | LOW PFOA 3 | 01:44:22 | 37.0023 | 36.1293 | Y | 155.0658 | 15871 | 1003 | 38764 | 32746 | 14852.1765 | Y | 6.878 | 23163 | 994 | 39566 | 32783 | 22698.3034
11 | 121 | A05 | HIGH PFOA 3 | 01:44:22 | 37.0023 | 36.1293 | Y | 152.8203 | 16032 | 996 | 40711 | 32707 | 15052.024 | Y | 6.8059 | 22195 | 1006 | 40386 | 32730 | 21713.7251
11 | 121 | A06 | LOW PFHPA 3 | 01:44:22 | 37.0023 | 36.1293 | Y | 155.3027 | 15846 | 1004 | 41713 | 32744 | 14831.3995 | Y | 6.7077 | 19849 | 985 | 38141 | 32760 | 20250.9586
11 | 121 | A07 | HIGH PFHPA 2 | 01:44:22 | 37.0023 | 36.1293 | Y | 156.1555 | 15776 | 1004 | 41220 | 32750 | 14757.0994 | Y | 6.8251 | 21982 | 1001 | 38678 | 32702 | 21896.9167
11 | 121 | A08 | HIGH PFPA 1 | 01:44:22 | 37.0023 | 36.1293 | Y | 149.2838 | 16443 | 990 | 39726 | 32719 | 15377.9071 | Y | 6.6541 | 19973 | 998 | 39397 | 32710 | 19473.8023
11 | 121 | A09 | PFOA + PFHPA 2 | 01:44:22 | 37.0023 | 36.1293 | Y | 152.2657 | 16096 | 992 | 41774 | 32781 | 15102.2102 | Y | 6.8204 | 21979 | 990 | 40481 | 32689 | 21773.1584
11 | 121 | A10 | PFOA + PFPA 1 | 01:44:22 | 37.0023 | 36.1293 | Y | 157.6416 | 15623 | 1002 | 42086 | 32756 | 14629.3725 | Y | 6.933 | 23642 | 1005 | 41933 | 32702 | 23420.7127
11 | 121 | A11 | PFHPA + PFPA 2 | 01:44:22 | 37.0023 | 36.1293 | Y | 156.6402 | 15705 | 1013 | 40170 | 32720 | 14715.1886 | Y | 6.8463 | 22777 | 996 | 41579 | 32780 | 22278.0092
11 | 121 | A12 | Background | 01:44:22 | 37.0023 | 36.1293 | Y | 168.9033 | 14719 | 997 | 43357 | 32709 | 13728.9116 | Y | 7.2348 | 28223 | 999 | 42927 | 32757 | 27698.546
11 | 121 | B01 | CTL 1 | 01:44:22 | 37.0023 | 36.1293 | Y | 157.5445 | 15600 | 994 | 41085 | 32705 | 14637.6468 | Y | 6.9047 | 23300 | 993 | 39751 | 32639 | 23001.5444
11 | 121 | B02 | CTL 3 | 01:44:22 | 37.0023 | 36.1293 | Y | 159.3108 | 15446 | 985 | 45076 | 32730 | 14488.5241 | Y | 6.9901 | 24589 | 996 | 41339 | 32713 | 24271.4352
11 | 121 | B03 | VC 3 | 01:44:22 | 37.0023 | 36.1293 | Y | 153.3187 | 15966 | 979 | 40622 | 32718 | 15007.1999 | Y | 6.9539 | 24448 | 1013 | 40158 | 32743 | 23768.0071
11 | 121 | B04 | LOW PFOA 3 | 01:44:22 | 37.0023 | 36.1293 | Y | 152.1863 | 16119 | 1003 | 42552 | 32746 | 15109.4248 | Y | 6.955 | 23801 | 994 | 39687 | 32783 | 23730.909
11 | 121 | B05 | HIGH PFOA 3 | 01:44:22 | 37.0023 | 36.1293 | Y | 150.9298 | 16203 | 996 | 45673 | 32707 | 15224.4951 | Y | 6.7519 | 20405 | 1006 | 38338 | 32730 | 20821.6739
11 | 121 | B06 | LOW PFHPA 3 | 01:44:22 | 37.0023 | 36.1293 | Y | 142.6848 | 17027 | 1004 | 40064 | 32744 | 16025.3261 | Y | 6.6306 | 19208 | 985 | 40203 | 32760 | 19183.0129
11 | 121 | B07 | LOW PFPA 1 | 01:44:22 | 37.0023 | 36.1293 | Y | 155.2684 | 15806 | 1004 | 42017 | 32750 | 14834.4068 | Y | 6.6046 | 18586 | 1001 | 39649 | 32702 | 18727.3956
11 | 121 | B08 | HIGH PFPA 1 | 01:44:22 | 37.0023 | 36.1293 | Y | 153.4596 | 16016 | 990 | 40875 | 32719 | 14994.5807 | Y | 6.6265 | 19693 | 998 | 40589 | 32710 | 19169.8915
11 | 121 | B09 | PFOA + PFHPA 2 | 01:44:22 | 37.0023 | 36.1293 | Y | 139.2404 | 17366 | 992 | 40405 | 32781 | 16385.389 | Y | 6.7832 | 21168 | 990 | 39036 | 32689 | 21275.2541
11 | 121 | B10 | PFOA + PFPA 1 | 01:44:22 | 37.0023 | 36.1293 | Y | 150.1676 | 16281 | 1002 | 41829 | 32756 | 15295.15 | Y | 6.8892 | 23434 | 1005 | 41349 | 32702 | 22854.4814
11 | 121 | B11 | PFHPA + PFPA 2 | 01:44:22 | 37.0023 | 36.1293 | Y | 152.2945 | 16088 | 1013 | 40567 | 32720 | 15099.6025 | Y | 6.7826 | 21562 | 996 | 39856 | 32780 | 21282.0924
11 | 121 | B12 | PFOA + PFHPA + PFPA 2 | 01:44:22 | 37.0023 | 36.1293 | Y | 156.3334 | 15731 | 997 | 47031 | 32709 | 14741.6887 | Y | 7.0017 | 25354 | 999 | 41091 | 32757 | 24473.6472
11 | 121 | C01 | CTL 1 | 01:44:22 | 37.0023 | 36.1293 | Y | 153.9919 | 15959 | 994 | 38051 | 32705 | 14947.0887 | Y | 6.8424 | 22427 | 993 | 38036 | 32639 | 22098.8731
11 | 121 | C02 | VC 1 | 01:44:22 | 37.0023 | 36.1293 | Y | 153.4269 | 15961 | 985 | 38666 | 32730 | 14997.5108 | Y | 6.8302 | 22215 | 996 | 39323 | 32713 | 22012.1528
11 | 121 | C03 | LOW PFOA 1 | 01:44:22 | 37.0023 | 36.1293 | Y | 149.9227 | 16297 | 979 | 43036 | 32718 | 15318 | Y | 6.7668 | 21503 | 1013 | 41353 | 32743 | 21184.2897
11 | 121 | C04 | HIGH PFOA 1 | 01:44:22 | 37.0023 | 36.1293 | Y | 156.2868 | 15735 | 1003 | 39625 | 32746 | 14745.7244 | Y | 6.8299 | 22276 | 994 | 38913 | 32783 | 21972.447
11 | 121 | C05 | LOW PFHPA 1 | 01:44:22 | 37.0023 | 36.1293 | Y | 159.5484 | 15437 | 996 | 44971 | 32707 | 14468.6919 | Y | 6.862 | 22745 | 1006 | 41242 | 32730 | 22460.4697
11 | 121 | C06 | LOW PFHPA 3 | 01:44:22 | 37.0023 | 36.1293 | Y | 142.3314 | 17033 | 1004 | 41119 | 32744 | 16061.5407 | Y | 6.5559 | 18686 | 985 | 42602 | 32760 | 18206.027
11 | 121 | C07 | LOW PFPA 1 | 01:44:22 | 37.0023 | 36.1293 | Y | 141.12 | 17188 | 1004 | 38645 | 32750 | 16186.9157 | Y | 6.7012 | 20539 | 1001 | 39145 | 32702 | 20169.1845
11 | 121 | C08 | HIGH PFPA 2 | 01:44:22 | 37.0023 | 36.1293 | Y | 148.7999 | 16428 | 990 | 40707 | 32719 | 15423.6039 | Y | 6.7197 | 20432 | 998 | 37822 | 32710 | 20309.3146
11 | 121 | C09 | PFOA + PFHPA 2 | 01:44:22 | 37.0023 | 36.1293 | Y | 151.1631 | 16195 | 992 | 39328 | 32781 | 15203 | Y | 6.5945 | 18863 | 990 | 38799 | 32689 | 18669.5064
11 | 121 | C10 | PFOA + PFPA 1 | 01:44:22 | 37.0023 | 36.1293 | Y | 148.0657 | 16489 | 1002 | 40429 | 32756 | 15493.4469 | Y | 6.8769 | 23095 | 1005 | 38117 | 32702 | 22661.5106
11 | 121 | C11 | PFHPA + PFPA 3 | 01:44:22 | 37.0023 | 36.1293 | Y | 145.9258 | 16724 | 1013 | 40827 | 32720 | 15700.6855 | Y | 6.6764 | 20537 | 996 | 40483 | 32780 | 19879.5952
11 | 121 | C12 | PFOA + PFHPA + PFPA 2 | 01:44:22 | 37.0023 | 36.1293 | Y | 155.0064 | 15852 | 997 | 39333 | 32709 | 14857.3931 | Y | 6.9278 | 24079 | 999 | 39538 | 32757 | 23388.9328
11 | 121 | D01 | CTL 1 | 01:44:22 | 37.0023 | 36.1293 | Y | 153.9011 | 15931 | 994 | 40597 | 32705 | 14955.1676 | Y | 6.8241 | 22199 | 993 | 38863 | 32639 | 21851.5686
11 | 121 | D02 | VC 1 | 01:44:22 | 37.0023 | 36.1293 | Y | 153.0885 | 16005 | 985 | 42892 | 32730 | 15027.8749 | Y | 6.7975 | 22130 | 996 | 40357 | 32713 | 21568.2622
11 | 121 | D03 | LOW PFOA 1 | 01:44:22 | 37.0023 | 36.1293 | Y | 150.1466 | 16270 | 979 | 43365 | 32718 | 15297.1125 | Y | 6.7217 | 21111 | 1013 | 42126 | 32743 | 20541.2343
11 | 121 | D04 | HIGH PFOA 1 | 01:44:22 | 37.0023 | 36.1293 | Y | 152.8919 | 16033 | 1003 | 38925 | 32746 | 15045.5685 | Y | 6.7921 | 22135 | 994 | 38765 | 32783 | 21507.3265
11 | 121 | D05 | LOW PFHPA 1 | 01:44:22 | 37.0023 | 36.1293 | Y | 151.5552 | 16163 | 996 | 40932 | 32707 | 15167 | Y | 6.7439 | 21061 | 1006 | 39058 | 32730 | 20770.5681
11 | 121 | D06 | HIGH PFHPA 1 | 01:44:22 | 37.0023 | 36.1293 | Y | 153.2541 | 16007 | 1004 | 40746 | 32744 | 15013.0019 | Y | 6.772 | 21675 | 985 | 40885 | 32760 | 21228.8738
11 | 121 | D07 | LOW PFPA 1 | 01:44:22 | 37.0023 | 36.1293 | Y | 142.6895 | 17008 | 1004 | 40093 | 32750 | 16024.846 | Y | 6.8205 | 22169 | 1001 | 39506 | 32702 | 21787.0638
11 | 121 | D08 | HIGH PFPA 2 | 01:44:22 | 37.0023 | 36.1293 | Y | 143.2385 | 16992 | 990 | 38882 | 32719 | 15968.9148 | Y | 6.6733 | 20315 | 998 | 39836 | 32710 | 19798.7899
11 | 121 | D09 | PFOA + PFHPA 3 | 01:44:22 | 37.0023 | 36.1293 | Y | 145.275 | 16744 | 992 | 39316 | 32781 | 15764.811 | Y | 6.7195 | 20786 | 990 | 38950 | 32689 | 20469.9431
11 | 121 | D10 | PFOA + PFPA 1 | 01:44:22 | 37.0023 | 36.1293 | Y | 150.816 | 16244 | 1002 | 39718 | 32756 | 15235.0003 | Y | 6.8355 | 22701 | 1005 | 39670 | 32702 | 22119.5261
11 | 121 | D11 | PFHPA + PFPA 3 | 01:44:22 | 37.0023 | 36.1293 | Y | 141.849 | 17117 | 1013 | 39816 | 32720 | 16111.2366 | Y | 6.5943 | 19548 | 996 | 37524 | 32780 | 18749.7875
11 | 121 | D12 | PFOA + PFHPA + PFPA 2 | 01:44:22 | 37.0023 | 36.1293 | Y | 168.2248 | 14788 | 997 | 39437 | 32709 | 13780.0101 | Y | 6.9168 | 23948 | 999 | 37701 | 32757 | 23215.4118
11 | 121 | E01 | CTL 2 | 01:44:22 | 37.0023 | 36.1293 | Y | 152.0548 | 16108 | 994 | 41422 | 32705 | 15121.3915 | Y | 6.7938 | 22156 | 993 | 41206 | 32639 | 21535.4132
11 | 121 | E02 | VC 1 | 01:44:22 | 37.0023 | 36.1293 | Y | 153.3732 | 15992 | 985 | 42970 | 32730 | 15002.3148 | Y | 6.7993 | 22047 | 996 | 40089 | 32713 | 21615.9245
11 | 121 | E03 | LOW PFOA 1 | 01:44:22 | 37.0023 | 36.1293 | Y | 127.2204 | 18756 | 979 | 40423 | 32718 | 17779.4343 | Y | 6.9378 | 24333 | 1013 | 40445 | 32743 | 23537.9923
11 | 121 | E04 | HIGH PFOA 1 | 01:44:22 | 37.0023 | 36.1293 | Y | 155.512 | 15809 | 1003 | 41655 | 32746 | 14813.098 | Y | 6.7742 | 22004 | 994 | 39160 | 32783 | 21289.4926
11 | 121 | E05 | LOW PFHPA 1 | 01:44:22 | 37.0023 | 36.1293 | Y | 152.6062 | 16060 | 996 | 43613 | 32707 | 15071.3629 | Y | 6.7315 | 21211 | 1006 | 40276 | 32730 | 20660.3647
11 | 121 | E06 | HIGH PFHPA 1 | 01:44:22 | 37.0023 | 36.1293 | Y | 136.3239 | 17696 | 1004 | 42263 | 32744 | 16703.1541 | Y | 6.9903 | 24712 | 985 | 40201 | 32760 | 24274.9747
11 | 121 | E07 | LOW PFPA 2 | 01:44:22 | 37.0023 | 36.1293 | Y | 151.0732 | 16200 | 1004 | 41235 | 32750 | 15211.274 | Y | 6.7427 | 21414 | 1001 | 40978 | 32702 | 20798.5348
11 | 121 | E08 | HIGH PFPA 2 | 01:44:22 | 37.0023 | 36.1293 | Y | 155.1174 | 15834 | 990 | 41397 | 32719 | 14847.6492 | Y | 6.6996 | 20789 | 998 | 39595 | 32710 | 20189.5691
11 | 121 | E09 | PFOA + PFHPA 3 | 01:44:22 | 37.0023 | 36.1293 | Y | 145.2497 | 16752 | 992 | 41940 | 32781 | 15767.3161 | Y | 6.6469 | 20118 | 990 | 40329 | 32689 | 19486.1215
11 | 121 | E10 | PFHPA + PFPA 1 | 01:44:22 | 37.0023 | 36.1293 | Y | 149.0435 | 16386 | 1002 | 38690 | 32756 | 15400.5683 | Y | 6.7926 | 21993 | 1005 | 40974 | 32702 | 21517.0869
11 | 121 | E11 | PFHPA + PFPA 3 | 01:44:22 | 37.0023 | 36.1293 | Y | 215.4123 | 11947 | 1013 | 38518 | 32720 | 10946.3632 | Y | 6.5873 | 19471 | 996 | 38992 | 32780 | 18644.2585
11 | 121 | E12 | PFOA + PFHPA + PFPA 3 | 01:44:22 | 37.0023 | 36.1293 | Y | 155.5385 | 15804 | 997 | 41059 | 32709 | 14810.7854 | Y | 6.8626 | 23333 | 999 | 38667 | 32757 | 22495.8702
11 | 121 | F01 | CTL 2 | 01:44:22 | 37.0023 | 36.1293 | Y | 151.8287 | 16136 | 994 | 40714 | 32705 | 15142 | Y | 6.733 | 21436 | 993 | 41011 | 32639 | 20681.1209
11 | 121 | F02 | VC 2 | 01:44:22 | 37.0023 | 36.1293 | Y | 151.3327 | 16170 | 985 | 39454 | 32730 | 15187.4048 | Y | 6.8283 | 22694 | 996 | 37543 | 32713 | 21989.3101
11 | 121 | F03 | LOW PFOA 2 | 01:44:22 | 37.0023 | 36.1293 | Y | 153.3602 | 15990 | 979 | 39104 | 32718 | 15003.4883 | Y | 6.7617 | 21677 | 1013 | 40186 | 32743 | 21086.2981
11 | 121 | F04 | HIGH PFOA 2 | 01:44:22 | 37.0023 | 36.1293 | Y | 149.5579 | 16353 | 1003 | 40347 | 32746 | 15352.1514 | Y | 6.6776 | 20462 | 994 | 38437 | 32783 | 19916.7598
11 | 121 | F05 | LOW PFHPA 2 | 01:44:22 | 37.0023 | 36.1293 | Y | 142.8261 | 16999 | 996 | 41326 | 32707 | 16010.8891 | Y | 6.5657 | 19053 | 1006 | 39633 | 32730 | 18353.3716
11 | 121 | F06 | HIGH PFHPA 1 | 01:44:22 | 37.0023 | 36.1293 | Y | 151.8335 | 16132 | 1004 | 39884 | 32744 | 15141.5563 | Y | 6.8285 | 22614 | 985 | 39864 | 32760 | 22020.5431
11 | 121 | F07 | LOW PFPA 2 | 01:44:22 | 37.0023 | 36.1293 | Y | 150.5655 | 16251 | 1004 | 41470 | 32750 | 15258.1819 | Y | 6.7672 | 21992 | 1001 | 39911 | 32702 | 21235.0505
11 | 121 | F08 | PFOA + PFHPA 1 | 01:44:22 | 37.0023 | 36.1293 | Y | 147.2893 | 16558 | 990 | 40361 | 32719 | 15568 | Y | 6.6696 | 20447 | 998 | 38803 | 32710 | 19764.4469
11 | 121 | F09 | PFOA + PFHPA 3 | 01:44:22 | 37.0023 | 36.1293 | Y | 145.8083 | 16691 | 992 | 40353 | 32781 | 15712.2258 | Y | 6.6808 | 20635 | 990 | 40974 | 32689 | 19961.312
11 | 121 | F10 | PFHPA + PFPA 1 | 01:44:22 | 37.0023 | 36.1293 | Y | 148.6124 | 16427 | 1002 | 39777 | 32756 | 15441.3779 | Y | 6.7664 | 21826 | 1005 | 39366 | 32702 | 21145.2458
11 | 121 | F11 | PFOA + PFHPA + PFPA 1 | 01:44:22 | 37.0023 | 36.1293 | Y | 203.326 | 12555 | 1013 | 39501 | 32720 | 11554.9605 | Y | 6.4887 | 18140 | 996 | 40279 | 32780 | 17308.4913
11 | 121 | F12 | PFOA + PFHPA + PFPA 3 | 01:44:22 | 37.0023 | 36.1293 | Y | 154.4488 | 15894 | 997 | 39362 | 32709 | 14906.556 | Y | 6.9083 | 24019 | 999 | 37169 | 32757 | 23090.7722
11 | 121 | G01 | CTL 2 | 01:44:22 | 37.0023 | 36.1293 | Y | 154.3752 | 15902 | 994 | 42111 | 32705 | 14913.0719 | Y | 6.7643 | 21908 | 993 | 45146 | 32639 | 21126.9507
11 | 121 | G02 | VC 2 | 01:44:22 | 37.0023 | 36.1293 | Y | 150.0943 | 16290 | 985 | 43528 | 32730 | 15301.9828 | Y | 6.8003 | 22520 | 996 | 45112 | 32713 | 21629.344
11 | 121 | G03 | LOW PFOA 2 | 01:44:22 | 37.0023 | 36.1293 | Y | 151.911 | 16118 | 979 | 39861 | 32718 | 15134.4871 | Y | 6.7739 | 22062 | 1013 | 41167 | 32743 | 21261.1346
11 | 121 | G04 | HIGH PFOA 2 | 01:44:22 | 37.0023 | 36.1293 | Y | 147.9437 | 16518 | 1003 | 39431 | 32746 | 15505.1164 | Y | 6.6952 | 20903 | 994 | 39825 | 32783 | 20152.4033
11 | 121 | G05 | LOW PFHPA 2 | 01:44:22 | 37.0023 | 36.1293 | Y | 141.9159 | 17096 | 996 | 40610 | 32707 | 16104.3265 | Y | 6.5631 | 19068 | 1006 | 38544 | 32730 | 18285.0175
11 | 121 | G06 | HIGH PFHPA 2 | 01:44:22 | 37.0023 | 36.1293 | Y | 148.3418 | 16460 | 1004 | 38672 | 32744 | 15467.1066 | Y | 6.7042 | 20925 | 985 | 39184 | 32760 | 20278.7609
11 | 121 | G07 | LOW PFPA 2 | 01:44:22 | 37.0023 | 36.1293 | Y | 150.5482 | 16251 | 1004 | 40375 | 32750 | 15259.7877 | Y | 6.799 | 22054 | 1001 | 38650 | 32702 | 21494.2283
11 | 121 | G08 | PFOA + PFHPA 1 | 01:44:22 | 37.0023 | 36.1293 | Y | 147.0323 | 16579 | 990 | 41348 | 32719 | 15592.8426 | Y | 6.6489 | 20190 | 998 | 39063 | 32710 | 19458.9542
11 | 121 | G09 | PFOA + PFPA 1 | 01:44:22 | 37.0023 | 36.1293 | Y | 144.0701 | 16869 | 992 | 41291 | 32781 | 15884.929 | Y | 6.8194 | 22642 | 990 | 39263 | 32689 | 21889.648
11 | 121 | G10 | PFHPA + PFPA 1 | 01:44:22 | 37.0023 | 36.1293 | Y | 147.3661 | 16559 | 1002 | 41959 | 32756 | 15560.5986 | Y | 6.8234 | 22837 | 1005 | 44344 | 32702 | 22049.7381
11 | 121 | G11 | PFOA + PFHPA + PFPA 1 | 01:44:22 | 37.0023 | 36.1293 | Y | 146.7522 | 16633 | 1013 | 41613 | 32720 | 15620 | Y | 6.7128 | 21146 | 996 | 40515 | 32780 | 20404.2441
11 | 121 | G12 | PFOA + PFHPA + PFPA 3 | 01:44:22 | 37.0023 | 36.1293 | Y | 142.5542 | 17038 | 997 | 40081 | 32709 | 16038.6888 | Y | 7.0457 | 25833 | 999 | 38929 | 32757 | 25013.9772
11 | 121 | H01 | Background | 01:44:22 | 37.0023 | 36.1293 | Y | 139.2253 | 17381 | 994 | 42965 | 32705 | 16387 | Y | 7.3912 | 30647 | 993 | 45661 | 32639 | 29931.7105
11 | 121 | H02 | VC 2 | 01:44:22 | 37.0023 | 36.1293 | Y | 134.5178 | 17894 | 985 | 39130 | 32730 | 16906.2041 | Y | 6.8517 | 23088 | 996 | 39108 | 32713 | 22326.6708
11 | 121 | H03 | LOW PFOA 2 | 01:44:22 | 37.0023 | 36.1293 | Y | 157.7884 | 15598 | 979 | 40051 | 32718 | 14616.8729 | Y | 6.7301 | 21420 | 1013 | 41292 | 32743 | 20650.039
11 | 121 | H04 | HIGH PFOA 2 | 01:44:22 | 37.0023 | 36.1293 | Y | 146.5247 | 16638 | 1003 | 39750 | 32746 | 15642.1265 | Y | 6.6286 | 20041 | 994 | 39032 | 32783 | 19229.8032
11 | 121 | H05 | LOW PFHPA 2 | 01:44:22 | 37.0023 | 36.1293 | Y | 153.9381 | 15956 | 996 | 40558 | 32707 | 14951.8706 | Y | 6.5373 | 18559 | 1006 | 37858 | 32730 | 17896.8192
11 | 121 | H06 | HIGH PFHPA 2 | 01:44:22 | 37.0023 | 36.1293 | Y | 148.4531 | 16458 | 1004 | 39296 | 32744 | 15456.5119 | Y | 6.9132 | 23781 | 985 | 39204 | 32760 | 23165.041
11 | 121 | H07 | HIGH PFPA 1 | 01:44:22 | 37.0023 | 36.1293 | Y | 146.0304 | 16686 | 1004 | 38696 | 32750 | 15690.4188 | Y | 6.6346 | 20079 | 1001 | 38657 | 32702 | 19270.1919
11 | 121 | H08 | PFOA + PFHPA 1 | 01:44:22 | 37.0023 | 36.1293 | Y | 149.176 | 16396 | 990 | 39119 | 32719 | 15388.0669 | Y | 6.6548 | 20275 | 998 | 39186 | 32710 | 19511.8093
11 | 121 | H09 | PFOA + PFPA 1 | 01:44:22 | 37.0023 | 36.1293 | Y | 154.7385 | 15881 | 992 | 38717 | 32781 | 14880.9739 | Y | 6.8071 | 22102 | 990 | 39659 | 32689 | 21600.3369
11 | 121 | H10 | PFHPA + PFPA 2 | 01:44:22 | 37.0023 | 36.1293 | Y | 151.3374 | 16186 | 1002 | 43628 | 32756 | 15186.9776 | Y | 6.8299 | 22798 | 1005 | 39873 | 32702 | 22040.9771
11 | 121 | H11 | PFOA + PFHPA + PFPA 1 | 01:44:22 | 37.0023 | 36.1293 | Y | 135.1952 | 17832 | 1013 | 39535 | 32720 | 16829.4663 | Y | 6.766 | 21730 | 996 | 37806 | 32780 | 20941.5288
11 | 121 | H12 | Background | 01:44:22 | 37.0023 | 36.1293 | Y | 138.0487 | 17514 | 997 | 38103 | 32709 | 16513.7531 | Y | 7.2445 | 28759 | 999 | 38055 | 32757 | 27787.1414
11 | 122 | A01 | Background | 01:44:38 | 36.9959 | 36.1268 | Y | 165.761 | 14957 | 994 | 40520 | 32705 | 13963 | Y | 7.2448 | 27276 | 993 | 39602 | 32639 | 27689.3025
11 | 122 | A02 | CTL 3 | 01:44:38 | 36.9959 | 36.1268 | Y | 157.9313 | 15655 | 985 | 40816 | 32730 | 14598.3657 | Y | 6.9534 | 24065 | 996 | 39353 | 32713 | 23768.4797
11 | 122 | A03 | VC 3 | 01:44:38 | 36.9959 | 36.1268 | Y | 156.2838 | 15711 | 979 | 39004 | 32718 | 14739.4981 | Y | 6.8937 | 23302 | 1013 | 40025 | 32743 | 22890.5897
11 | 122 | A04 | LOW PFOA 3 | 01:44:38 | 36.9959 | 36.1268 | Y | 154.5557 | 15912 | 1003 | 38765 | 32746 | 14890.4946 | Y | 6.8327 | 22554 | 994 | 39569 | 32783 | 22065.1883
11 | 122 | A05 | HIGH PFOA 3 | 01:44:38 | 36.9959 | 36.1268 | Y | 152.1152 | 16089 | 996 | 40711 | 32707 | 15109.081 | Y | 6.7558 | 21526 | 1006 | 40391 | 32730 | 21014.5276
11 | 122 | A06 | LOW PFHPA 3 | 01:44:38 | 36.9959 | 36.1268 | Y | 154.3536 | 15923 | 1004 | 41713 | 32744 | 14908.348 | Y | 6.6579 | 19224 | 985 | 38147 | 32760 | 19559.3787
11 | 122 | A07 | HIGH PFHPA 2 | 01:44:38 | 36.9959 | 36.1268 | Y | 155.575 | 15820 | 1004 | 41220 | 32750 | 14801.0579 | Y | 6.7842 | 21447 | 1001 | 38681 | 32702 | 21328.4155
11 | 122 | A08 | HIGH PFPA 1 | 01:44:38 | 36.9959 | 36.1268 | Y | 148.3674 | 16523 | 990 | 39726 | 32719 | 15457.5417 | Y | 6.6086 | 19363 | 998 | 39399 | 32710 | 18842.6342
11 | 122 | A09 | PFOA + PFHPA 2 | 01:44:38 | 36.9959 | 36.1268 | Y | 151.6967 | 16141 | 992 | 41774 | 32781 | 15147.2052 | Y | 6.7686 | 21293 | 990 | 40484 | 32689 | 21054.1963
11 | 122 | A10 | PFOA + PFPA 1 | 01:44:38 | 36.9959 | 36.1268 | Y | 157.4531 | 15631 | 1002 | 42085 | 32756 | 14639.0532 | Y | 6.9033 | 23245 | 1005 | 41934 | 32702 | 23007.9511
11 | 122 | A11 | PFHPA + PFPA 2 | 01:44:38 | 36.9959 | 36.1268 | Y | 156.4505 | 15717 | 1013 | 40171 | 32720 | 14725.0938 | Y | 6.8173 | 22373 | 996 | 41576 | 32780 | 21872.9908
11 | 122 | A12 | Background | 01:44:38 | 36.9959 | 36.1268 | Y | 169.154 | 14696 | 997 | 43358 | 32709 | 13704.5201 | Y | 7.2287 | 28133 | 999 | 42925 | 32757 | 27612.6594
11 | 122 | B01 | CTL 1 | 01:44:38 | 36.9959 | 36.1268 | Y | 157.0929 | 15634 | 994 | 41086 | 32705 | 14669.8466 | Y | 6.8731 | 22889 | 993 | 39756 | 32639 | 22561.7332
11 | 122 | B02 | CTL 3 | 01:44:38 | 36.9959 | 36.1268 | Y | 158.9158 | 15474 | 985 | 45077 | 32730 | 14515.3185 | Y | 6.9486 | 24036 | 996 | 41343 | 32713 | 23691.7293
11 | 122 | B03 | VC 3 | 01:44:38 | 36.9959 | 36.1268 | Y | 152.8208 | 16006 | 979 | 40623 | 32718 | 15045.2231 | Y | 6.908 | 23825 | 1013 | 40161 | 32743 | 23126.7547
11 | 122 | B04 | LOW PFOA 3 | 01:44:38 | 36.9959 | 36.1268 | Y | 151.5922 | 16168 | 1003 | 42553 | 32746 | 15156.7569 | Y | 6.902 | 23104 | 994 | 39691 | 32783 | 22992.9554
11 | 122 | B05 | HIGH PFOA 3 | 01:44:38 | 36.9959 | 36.1268 | Y | 150.1447 | 16270 | 996 | 45674 | 32707 | 15290.3114 | Y | 6.6939 | 19670 | 1006 | 38343 | 32730 | 20016.6848
11 | 122 | B06 | LOW PFHPA 3 | 01:44:38 | 36.9959 | 36.1268 | Y | 141.6184 | 17129 | 1004 | 40064 | 32744 | 16127.34 | Y | 6.5625 | 18318 | 985 | 40208 | 32760 | 18235.619
11 | 122 | B07 | LOW PFPA 1 | 01:44:38 | 36.9959 | 36.1268 | Y | 154.8282 | 15838 | 1004 | 42017 | 32750 | 14866.4724 | Y | 6.5576 | 17986 | 1001 | 39654 | 32702 | 18076.7854
11 | 122 | B08 | HIGH PFPA 1 | 01:44:38 | 36.9959 | 36.1268 | Y | 152.3982 | 16105 | 990 | 40875 | 32719 | 15083.4061 | Y | 6.5606 | 18803 | 998 | 40592 | 32710 | 18251.1001
11 | 122 | B09 | PFOA + PFHPA 2 | 01:44:38 | 36.9959 | 36.1268 | Y | 138.7919 | 17406 | 992 | 40405 | 32781 | 16425.4153 | Y | 6.7266 | 20427 | 990 | 39038 | 32689 | 20489.0758
11 | 122 | B10 | PFOA + PFPA 1 | 01:44:38 | 36.9959 | 36.1268 | Y | 149.908 | 16300 | 1002 | 41830 | 32756 | 15312.3707 | Y | 6.8544 | 22957 | 1005 | 41349 | 32702 | 22368.8207
11 | 122 | B11 | PFHPA + PFPA 2 | 01:44:38 | 36.9959 | 36.1268 | Y | 151.7793 | 16128 | 1013 | 40567 | 32720 | 15139.6637 | Y | 6.7494 | 21107 | 996 | 39853 | 32780 | 20821.2313
11 | 122 | B12 | PFOA + PFHPA + PFPA 2 | 01:44:38 | 36.9959 | 36.1268 | Y | 156.3047 | 15727 | 997 | 47031 | 32709 | 14737.6867 | Y | 6.9836 | 25096 | 999 | 41089 | 32757 | 24220.4921
11 | 122 | C01 | CTL 1 | 01:44:38 | 36.9959 | 36.1268 | Y | 153.3908 | 16006 | 994 | 38051 | 32705 | 14994.0359 | Y | 6.8175 | 22096 | 993 | 38037 | 32639 | 21753.8455
11 | 122 | C02 | VC 1 | 01:44:38 | 36.9959 | 36.1268 | Y | 152.8614 | 16005 | 985 | 38666 | 32730 | 15041.5701 | Y | 6.7873 | 21640 | 996 | 39324 | 32713 | 21413.2331
11 | 122 | C03 | LOW PFOA 1 | 01:44:38 | 36.9959 | 36.1268 | Y | 149.1761 | 16360 | 979 | 43036 | 32718 | 15381 | Y | 6.7042 | 20655 | 1013 | 41353 | 32743 | 20308.9094
11 | 122 | C04 | HIGH PFOA 1 | 01:44:38 | 36.9959 | 36.1268 | Y | 155.9463 | 15758 | 1003 | 39625 | 32746 | 14768.7444 | Y | 6.7836 | 21650 | 994 | 38913 | 32783 | 21327.044
11 | 122 | C05 | LOW PFHPA 1 | 01:44:38 | 36.9959 | 36.1268 | Y | 158.9342 | 15482 | 996 | 44971 | 32707 | 14513.7727 | Y | 6.8072 | 22002 | 1006 | 41241 | 32730 | 21696.5689
11 | 122 | C06 | LOW PFHPA 3 | 01:44:38 | 36.9959 | 36.1268 | Y | 141.0752 | 17155 | 1004 | 41119 | 32744 | 16183.7737 | Y | 6.4799 | 17654 | 985 | 42602 | 32760 | 17146.1351
11 | 122 | C07 | LOW PFPA 1 | 01:44:38 | 36.9959 | 36.1268 | Y | 140.6244 | 17232 | 1004 | 38645 | 32750 | 16230.9232 | Y | 6.6489 | 19833 | 1001 | 39145 | 32702 | 19441.4884
11 | 122 | C08 | HIGH PFPA 2 | 01:44:38 | 36.9959 | 36.1268 | Y | 148.0009 | 16499 | 990 | 40708 | 32719 | 15492.4783 | Y | 6.6638 | 19687 | 998 | 37821 | 32710 | 19536.4154
11 | 122 | C09 | PFOA + PFHPA 2 | 01:44:38 | 36.9959 | 36.1268 | Y | 150.2233 | 16275 | 992 | 39328 | 32781 | 15283 | Y | 6.5331 | 18040 | 990 | 38798 | 32689 | 17814.8322
11 | 122 | C10 | PFOA + PFPA 1 | 01:44:38 | 36.9959 | 36.1268 | Y | 147.6581 | 16523 | 1002 | 40430 | 32756 | 15525.3062 | Y | 6.8392 | 22578 | 1005 | 38116 | 32702 | 22135.9904
11 | 122 | C11 | PFHPA + PFPA 3 | 01:44:38 | 36.9959 | 36.1268 | Y | 145.0907 | 16799 | 1013 | 40827 | 32720 | 15775.6392 | Y | 6.6237 | 19809 | 996 | 40481 | 32780 | 19144.822
11 | 122 | C12 | PFOA + PFHPA + PFPA 2 | 01:44:38 | 36.9959 | 36.1268 | Y | 154.936 | 15854 | 997 | 39334 | 32709 | 14857 | Y | 6.9079 | 23798 | 999 | 39536 | 32757 | 23111.4387
11 | 122 | D01 | CTL 1 | 01:44:38 | 36.9959 | 36.1268 | Y | 153.5119 | 15959 | 994 | 40597 | 32705 | 14983.1996 | Y | 6.7806 | 21605 | 993 | 38861 | 32639 | 21247.4412
11 | 122 | D02 | VC 1 | 01:44:38 | 36.9959 | 36.1268 | Y | 152.6693 | 16036 | 985 | 42892 | 32730 | 15058.8902 | Y | 6.7487 | 21457 | 996 | 40355 | 32713 | 20887.7815
11 | 122 | D03 | LOW PFOA 1 | 01:44:38 | 36.9959 | 36.1268 | Y | 149.3979 | 16333 | 979 | 43365 | 32718 | 15360.1362 | Y | 6.6738 | 20446 | 1013 | 42122 | 32743 | 19871.1753
11 | 122 | D04 | HIGH PFOA 1 | 01:44:38 | 36.9959 | 36.1268 | Y | 152.407 | 16070 | 1003 | 38925 | 32746 | 15082.6045 | Y | 6.7486 | 21530 | 994 | 38763 | 32783 | 20899.6338
11 | 122 | D05 | LOW PFHPA 1 | 01:44:38 | 36.9959 | 36.1268 | Y | 150.8711 | 16219 | 996 | 40932 | 32707 | 15223 | Y | 6.6921 | 20357 | 1006 | 39056 | 32730 | 20049.3037
11 | 122 | D06 | HIGH PFHPA 1 | 01:44:38 | 36.9959 | 36.1268 | Y | 152.8452 | 16035 | 1004 | 40745 | 32744 | 15043.0247 | Y | 6.7202 | 20964 | 985 | 40883 | 32760 | 20505.4873
11 | 122 | D07 | LOW PFPA 1 | 01:44:38 | 36.9959 | 36.1268 | Y | 142.1135 | 17057 | 1004 | 40092 | 32750 | 16076.2321 | Y | 6.7582 | 21317 | 1001 | 39503 | 32702 | 20920.9377
11 | 122 | D08 | HIGH PFPA 2 | 01:44:38 | 36.9959 | 36.1268 | Y | 142.4394 | 17066 | 990 | 38882 | 32719 | 16042.7707 | Y | 6.618 | 19554 | 998 | 39833 | 32710 | 19028.173
11 | 122 | D09 | PFOA + PFHPA 3 | 01:44:38 | 36.9959 | 36.1268 | Y | 144.4451 | 16819 | 992 | 39316 | 32781 | 15839.8684 | Y | 6.6605 | 19979 | 990 | 38947 | 32689 | 19646.666
11 | 122 | D10 | PFOA + PFPA 1 | 01:44:38 | 36.9959 | 36.1268 | Y | 150.3526 | 16280 | 1002 | 39718 | 32756 | 15270.9848 | Y | 6.7983 | 22185 | 1005 | 39668 | 32702 | 21600.3876
11 | 122 | D11 | PFHPA + PFPA 3 | 01:44:38 | 36.9959 | 36.1268 | Y | 140.9418 | 17201 | 1013 | 39815 | 32720 | 16197.6975 | Y | 6.5456 | 18871 | 996 | 37523 | 32780 | 18069.9566
11 | 122 | D12 | PFOA + PFHPA + PFPA 2 | 01:44:38 | 36.9959 | 36.1268 | Y | 168.1234 | 14790 | 997 | 39437 | 32709 | 13782.0086 | Y | 6.9016 | 23729 | 999 | 37699 | 32757 | 23003.6854
11 | 122 | E01 | CTL 2 | 01:44:38 | 36.9959 | 36.1268 | Y | 151.6617 | 16137 | 994 | 41422 | 32705 | 15150.4048 | Y | 6.746 | 21494 | 993 | 41204 | 32639 | 20867.3893
11 | 122 | E02 | VC 1 | 01:44:38 | 36.9959 | 36.1268 | Y | 152.9309 | 16025 | 985 | 42970 | 32730 | 15035.3052 | Y | 6.7466 | 21315 | 996 | 40084 | 32713 | 20879.9972
11 | 122 | E03 | LOW PFOA 1 | 01:44:38 | 36.9959 | 36.1268 | Y | 126.6071 | 18824 | 979 | 40423 | 32718 | 17847.4431 | Y | 6.8683 | 23363 | 1013 | 40442 | 32743 | 22568.4876
11 | 122 | E04 | HIGH PFOA 1 | 01:44:38 | 36.9959 | 36.1268 | Y | 155.1056 | 15838 | 1003 | 41655 | 32746 | 14842.111 | Y | 6.7248 | 21312 | 994 | 39157 | 32783 | 20598.861
11 | 122 | E05 | LOW PFHPA 1 | 01:44:38 | 36.9959 | 36.1268 | Y | 151.9746 | 16109 | 996 | 43612 | 32707 | 15121.8633 | Y | 6.6734 | 20407 | 1006 | 40272 | 32730 | 19850.1596
11 | 122 | E06 | HIGH PFHPA 1 | 01:44:38 | 36.9959 | 36.1268 | Y | 135.9523 | 17729 | 1004 | 42263 | 32744 | 16736.1749 | Y | 6.9295 | 23873 | 985 | 40198 | 32760 | 23427.2127
11 | 122 | E07 | LOW PFPA 2 | 01:44:38 | 36.9959 | 36.1268 | Y | 150.5314 | 16245 | 1004 | 41236 | 32750 | 15254.4003 | Y | 6.6921 | 20713 | 1001 | 40975 | 32702 | 20092.5604
11 | 122 | E08 | HIGH PFPA 2 | 01:44:38 | 36.9959 | 36.1268 | Y | 154.3294 | 15895 | 990 | 41396 | 32719 | 14910.4956 | Y | 6.6421 | 19997 | 998 | 39593 | 32710 | 19388.3067
11 | 122 | E09 | PFOA + PFHPA 3 | 01:44:38 | 36.9959 | 36.1268 | Y | 144.3702 | 16832 | 992 | 41940 | 32781 | 15847.351 | Y | 6.5896 | 19326 | 990 | 40327 | 32689 | 18685.1736
11 | 122 | E10 | PFHPA + PFPA 1 | 01:44:38 | 36.9959 | 36.1268 | Y | 148.4216 | 16435 | 1002 | 38689 | 32756 | 15452.3907 | Y | 6.7456 | 21339 | 1005 | 40969 | 32702 | 20860.5702
11 | 122 | E11 | PFHPA + PFPA 3 | 01:44:38 | 36.9959 | 36.1268 | Y | 214.1059 | 12006 | 1013 | 38518 | 32720 | 11005.4243 | Y | 6.5394 | 18802 | 996 | 38990 | 32780 | 17975.551
11 | 122 | E12 | PFOA + PFHPA + PFPA 3 | 01:44:38 | 36.9959 | 36.1268 | Y | 155.3045 | 15816 | 997 | 41058 | 32709 | 14824.6831 | Y | 6.8447 | 23076 | 999 | 38665 | 32757 | 22244.9533
11 | 122 | F01 | CTL 2 | 01:44:38 | 36.9959 | 36.1268 | Y | 151.371 | 16169 | 994 | 40713 | 32705 | 15177.0191 | Y | 6.6842 | 20756 | 993 | 41008 | 32639 | 20001.0901
11 | 122 | F02 | VC 2 | 01:44:38 | 36.9959 | 36.1268 | Y | 150.8711 | 16208 | 985 | 39455 | 32730 | 15223 | Y | 6.7912 | 22179 | 996 | 37542 | 32713 | 21472.3512
11 | 122 | F03 | LOW PFOA 2 | 01:44:38 | 36.9959 | 36.1268 | Y | 152.8736 | 16027 | 979 | 39104 | 32718 | 15040.4709 | Y | 6.7115 | 20979 | 1013 | 40182 | 32743 | 20386.2004
11 | 122 | F04 | HIGH PFOA 2 | 01:44:38 | 36.9959 | 36.1268 | Y | 148.698 | 16427 | 1003 | 40347 | 32746 | 15426.1612 | Y | 6.6166 | 19622 | 994 | 38435 | 32783 | 19065.4331
11 | 122 | F05 | LOW PFHPA 2 | 01:44:38 | 36.9959 | 36.1268 | Y | 141.7092 | 17106 | 996 | 41326 | 32707 | 16117.9387 | Y | 6.4988 | 18126 | 1006 | 39630 | 32730 | 17419.473
11 | 122 | F06 | HIGH PFHPA 1 | 01:44:38 | 36.9959 | 36.1268 | Y | 151.4659 | 16161 | 1004 | 39885 | 32744 | 15168.3156 | Y | 6.7824 | 21972 | 985 | 39861 | 32760 | 21376.8707
11 | 122 | F07 | LOW PFPA 2 | 01:44:38 | 36.9959 | 36.1268 | Y | 150.0599 | 16291 | 1004 | 41470 | 32750 | 15298.2094 | Y | 6.7156 | 21265 | 1001 | 39907 | 32702 | 20511.9195
11 | 122 | F08 | PFOA + PFHPA 1 | 01:44:38 | 36.9959 | 36.1268 | Y | 146.4716 | 16630 | 990 | 40361 | 32719 | 15640 | Y | 6.6152 | 19690 | 998 | 38800 | 32710 | 19005.6174
11 | 122 | F09 | PFOA + PFHPA 3 | 01:44:38 | 36.9959 | 36.1268 | Y | 144.8099 | 16780 | 992 | 40352 | 32781 | 15803.5145 | Y | 6.6214 | 19814 | 990 | 40972 | 32689 | 19132.5846
11 | 122 | F10 | PFHPA + PFPA 1 | 01:44:38 | 36.9959 | 36.1268 | Y | 147.9245 | 16483 | 1002 | 39776 | 32756 | 15499.784 | Y | 6.7193 | 21172 | 1005 | 39364 | 32702 | 20487.9805
11 | 122 | F11 | PFOA + PFHPA + PFPA 1 | 01:44:38 | 36.9959 | 36.1268 | Y | 202.3135 | 12605 | 1013 | 39501 | 32720 | 11605.0121 | Y | 6.4398 | 17456 | 996 | 40276 | 32780 | 16625.3383
11 | 122 | F12 | PFOA + PFHPA + PFPA 3 | 01:44:38 | 36.9959 | 36.1268 | Y | 154.3174 | 15899 | 997 | 39362 | 32709 | 14911.559 | Y | 6.8917 | 23782 | 999 | 37168 | 32757 | 22858.4813
11 | 122 | G01 | CTL 2 | 01:44:38 | 36.9959 | 36.1268 | Y | 153.9733 | 15931 | 994 | 42111 | 32705 | 14942.0811 | Y | 6.7154 | 21224 | 993 | 45141 | 32639 | 20444.9037
11 | 122 | G02 | VC 2 | 01:44:38 | 36.9959 | 36.1268 | Y | 149.6555 | 16324 | 985 | 43528 | 32730 | 15335.9765 | Y | 6.7451 | 21747 | 996 | 45109 | 32713 | 20858.0157
11 | 122 | G03 | LOW PFOA 2 | 01:44:38 | 36.9959 | 36.1268 | Y | 151.3522 | 16160 | 979 | 39860 | 32718 | 15178.7373 | Y | 6.7212 | 21328 | 1013 | 41165 | 32743 | 20525.1905
11 | 122 | G04 | HIGH PFOA 2 | 01:44:38 | 36.9959 | 36.1268 | Y | 147.2239 | 16580 | 1003 | 39431 | 32746 | 15567.0793 | Y | 6.64 | 20135 | 994 | 39823 | 32783 | 19381.2472
11 | 122 | G05 | LOW PFHPA 2 | 01:44:38 | 36.9959 | 36.1268 | Y | 140.8016 | 17204 | 996 | 40610 | 32707 | 16212.3538 | Y | 6.498 | 18164 | 1006 | 38542 | 32730 | 17376.7681
11 | 122 | G06 | HIGH PFHPA 2 | 01:44:38 | 36.9959 | 36.1268 | Y | 147.5243 | 16531 | 1004 | 38672 | 32744 | 15538.1545 | Y | 6.6489 | 20160 | 985 | 39182 | 32760 | 19507.7562
11 | 122 | G07 | LOW PFPA 2 | 01:44:38 | 36.9959 | 36.1268 | Y | 150.0318 | 16292 | 1004 | 40375 | 32750 | 15300.8199 | Y | 6.7521 | 21408 | 1001 | 38648 | 32702 | 20842.6488
11 | 122 | G08 | PFOA + PFHPA 1 | 01:44:38 | 36.9959 | 36.1268 | Y | 146.1963 | 16653 | 990 | 41348 | 32719 | 15666.8598 | Y | 6.5943 | 19434 | 998 | 39061 | 32710 | 18699.1592
11 | 122 | G09 | PFOA + PFPA 1 | 01:44:38 | 36.9959 | 36.1268 | Y | 143.8955 | 16881 | 992 | 41292 | 32781 | 15894.9503 | Y | 6.7729 | 21993 | 990 | 39261 | 32689 | 21240.5994
11 | 122 | G10 | PFHPA + PFPA 1 | 01:44:38 | 36.9959 | 36.1268 | Y | 146.7637 | 16610 | 1002 | 41959 | 32756 | 15611.6097 | Y | 6.7842 | 22287 | 1005 | 44341 | 32702 | 21500.2935
11 | 122 | G11 | PFOA + PFHPA + PFPA 1 | 01:44:38 | 36.9959 | 36.1268 | Y | 146.1322 | 16688 | 1013 | 41614 | 32720 | 15673.1237 | Y | 6.6613 | 20428 | 996 | 40512 | 32780 | 19685.6327
11 | 122 | G12 | PFOA + PFHPA + PFPA 3 | 01:44:38 | 36.9959 | 36.1268 | Y | 142.2842 | 17058 | 997 | 40081 | 32709 | 16058.6861 | Y | 7.0187 | 25451 | 999 | 38927 | 32757 | 24637.6232
11 | 122 | H01 | Background | 01:44:38 | 36.9959 | 36.1268 | Y | 138.9075 | 17407 | 994 | 42965 | 32705 | 16413 | Y | 7.3835 | 30533 | 993 | 45658 | 32639 | 29823.777
11 | 122 | H02 | VC 2 | 01:44:38 | 36.9959 | 36.1268 | Y | 134.1534 | 17927 | 985 | 39130 | 32730 | 16939.1989 | Y | 6.804 | 22425 | 996 | 39107 | 32713 | 21660.4748
11 | 122 | H03 | LOW PFOA 2 | 01:44:38 | 36.9959 | 36.1268 | Y | 157.5725 | 15610 | 979 | 40051 | 32718 | 14628.8713 | Y | 6.6662 | 20533 | 1013 | 41290 | 32743 | 19757.834
11 | 122 | H04 | HIGH PFOA 2 | 01:44:38 | 36.9959 | 36.1268 | Y | 146.2446 | 16658 | 1003 | 39750 | 32746 | 15662.1351 | Y | 6.5591 | 19076 | 994 | 39031 | 32783 | 18259.0819
11 | 122 | H05 | LOW PFHPA 2 | 01:44:38 | 36.9959 | 36.1268 | Y | 153.337 | 16003 | 996 | 40558 | 32707 | 14998.8466 | Y | 6.4663 | 17585 | 1006 | 37857 | 32730 | 16908.2686
11 | 122 | H06 | HIGH PFHPA 2 | 01:44:38 | 36.9959 | 36.1268 | Y | 147.6558 | 16527 | 1004 | 39296 | 32744 | 15525.5224 | Y | 6.8467 | 22862 | 985 | 39202 | 32760 | 22238.9876
11 | 122 | H07 | HIGH PFPA 1 | 01:44:38 | 36.9959 | 36.1268 | Y | 144.9714 | 16783 | 1004 | 38696 | 32750 | 15787.4677 | Y | 6.5771 | 19278 | 1001 | 38655 | 32702 | 18468.0637
11 | 122 | H08 | PFOA + PFHPA 1 | 01:44:38 | 36.9959 | 36.1268 | Y | 148.3162 | 16473 | 990 | 39120 | 32719 | 15462.412 | Y | 6.6064 | 19604 | 998 | 39184 | 32710 | 18839.1647
11 | 122 | H09 | PFOA + PFPA 1 | 01:44:38 | 36.9959 | 36.1268 | Y | 154.4484 | 15900 | 992 | 38717 | 32781 | 14899.9643 | Y | 6.7626 | 21492 | 990 | 39657 | 32689 | 20983.1642
11 | 122 | H10 | PFHPA + PFPA 2 | 01:44:38 | 36.9959 | 36.1268 | Y | 150.9308 | 16218 | 1002 | 43629 | 32756 | 15217.4916 | Y | 6.7897 | 22243 | 1005 | 39873 | 32702 | 21479.9403
11 | 122 | H11 | PFOA + PFHPA + PFPA 1 | 01:44:38 | 36.9959 | 36.1268 | Y | 134.6338 | 17887 | 1013 | 39535 | 32720 | 16884.4986 | Y | 6.7234 | 21138 | 996 | 37804 | 32780 | 20352.3702
11 | 122 | H12 | Background | 01:44:38 | 36.9959 | 36.1268 | Y | 138.0014 | 17511 | 997 | 38103 | 32709 | 16510.7536 | Y | 7.2371 | 28650 | 999 | 38054 | 32757 | 27683.4523
11 | 123 | A01 | Background | 01:44:54 | 36.9959 | 36.1268 | Y | 165.8481 | 14947 | 994 | 40521 | 32705 | 13951.0876 | Y | 7.2395 | 27221 | 993 | 39606 | 32639 | 27615.0324
11 | 123 | A02 | CTL 3 | 01:44:54 | 36.9959 | 36.1268 | Y | 157.7351 | 15668 | 985 | 40817 | 32730 | 14609.3776 | Y | 6.917 | 23577 | 996 | 39355 | 32713 | 23258.9896
11 | 123 | A03 | VC 3 | 01:44:54 | 36.9959 | 36.1268 | Y | 155.8479 | 15743 | 979 | 39004 | 32718 | 14771.5134 | Y | 6.8509 | 22730 | 1013 | 40028 | 32743 | 22294.2203
11 | 123 | A04 | LOW PFOA 3 | 01:44:54 | 36.9959 | 36.1268 | Y | 154.1165 | 15945 | 1003 | 38765 | 32746 | 14923.4562 | Y | 6.7873 | 21941 | 994 | 39571 | 32783 | 21431.8483
11 | 123 | A05 | HIGH PFOA 3 | 01:44:54 | 36.9959 | 36.1268 | Y | 151.6642 | 16126 | 996 | 40712 | 32707 | 15144.1014 | Y | 6.706 | 20857 | 1006 | 40395 | 32730 | 20319.024
11 | 123 | A06 | LOW PFHPA 3 | 01:44:54 | 36.9959 | 36.1268 | Y | 153.5314 | 15992 | 1004 | 41714 | 32744 | 14975.5202 | Y | 6.6089 | 18596 | 985 | 38150 | 32760 | 18877.184
11 | 123 | A07 | HIGH PFHPA 2 | 01:44:54 | 36.9959 | 36.1268 | Y | 155.05 | 15862 | 1004 | 41221 | 32750 | 14841.1474 | Y | 6.7435 | 20909 | 1001 | 38683 | 32702 | 20761.0005
11 | 123 | A08 | HIGH PFPA 1 | 01:44:54 | 36.9959 | 36.1268 | Y | 147.6339 | 16587 | 990 | 39726 | 32719 | 15521.2495 | Y | 6.5629 | 18749 | 998 | 39401 | 32710 | 18207.7459
11 | 123 | A09 | PFOA + PFHPA 2 | 01:44:54 | 36.9959 | 36.1268 | Y | 151.1935 | 16181 | 992 | 41774 | 32781 | 15187.2007 | Y | 6.7187 | 20629 | 990 | 40486 | 32689 | 20361.2928
11 | 123 | A10 | PFOA + PFPA 1 | 01:44:54 | 36.9959 | 36.1268 | Y | 157.3476 | 15636 | 1002 | 42086 | 32756 | 14642.3794 | Y | 6.8716 | 22817 | 1005 | 41934 | 32702 | 22565.8112
11 | 123 | A11 | PFHPA + PFPA 2 | 01:44:54 | 36.9959 | 36.1268 | Y | 156.0598 | 15745 | 1013 | 40171 | 32720 | 14753.1314 | Y | 6.7886 | 21978 | 996 | 41575 | 32780 | 21471.7883
11 | 123 | A12 | Background | 01:44:54 | 36.9959 | 36.1268 | Y | 169.3739 | 14676 | 997 | 43359 | 32709 | 13683.1341 | Y | 7.2208 | 28022 | 999 | 42924 | 32757 | 27502.5739
11 | 123 | B01 | CTL 1 | 01:44:54 | 36.9959 | 36.1268 | Y | 156.733 | 15661 | 994 | 41087 | 32705 | 14695.0261 | Y | 6.8406 | 22456 | 993 | 39758 | 32639 | 22109.647
11 | 123 | B02 | CTL 3 | 01:44:54 | 36.9959 | 36.1268 | Y | 158.7121 | 15488 | 985 | 45079 | 32730 | 14526.8296 | Y | 6.9082 | 23495 | 996 | 41346 | 32713 | 23127.6743
11 | 123 | B03 | VC 3 | 01:44:54 | 36.9959 | 36.1268 | Y | 152.3332 | 16044 | 979 | 40623 | 32718 | 15083.2664 | Y | 6.8625 | 23208 | 1013 | 40164 | 32743 | 22492.0974
11 | 123 | B04 | LOW PFOA 3 | 01:44:54 | 36.9959 | 36.1268 | Y | 151.1658 | 16201 | 1003 | 42553 | 32746 | 15189.7401 | Y | 6.8512 | 22429 | 994 | 39693 | 32783 | 22285.4194
11 | 123 | B05 | HIGH PFOA 3 | 01:44:54 | 36.9959 | 36.1268 | Y | 149.4674 | 16327 | 996 | 45674 | 32707 | 15347.3686 | Y | 6.6426 | 19013 | 1006 | 38346 | 32730 | 19303.6487
11 | 123 | B06 | LOW PFHPA 3 | 01:44:54 | 36.9959 | 36.1268 | Y | 140.7256 | 17215 | 1004 | 40064 | 32744 | 16213.3518 | Y | 6.5036 | 17544 | 985 | 40211 | 32760 | 17416.0683
11 | 123 | B07 | LOW PFPA 1 | 01:44:54 | 36.9959 | 36.1268 | Y | 154.4175 | 15870 | 1004 | 42018 | 32750 | 14896.8222 | Y | 6.5183 | 17485 | 1001 | 39659 | 32702 | 17532.0444
11 | 123 | B08 | HIGH PFPA 1 | 01:44:54 | 36.9959 | 36.1268 | Y | 151.6838 | 16166 | 990 | 40876 | 32719 | 15142.3084 | Y | 6.5044 | 18042 | 998 | 40594 | 32710 | 17467.36
11 | 123 | B09 | PFOA + PFHPA 2 | 01:44:54 | 36.9959 | 36.1268 | Y | 138.2729 | 17457 | 992 | 40406 | 32781 | 16474.1578 | Y | 6.6735 | 19734 | 990 | 39041 | 32689 | 19750.5831
11 | 123 | B10 | PFOA + PFPA 1 | 01:44:54 | 36.9959 | 36.1268 | Y | 149.6701 | 16316 | 1002 | 41830 | 32756 | 15328.3848 | Y | 6.8215 | 22506 | 1005 | 41349 | 32702 | 21909.6321
11 | 123 | B11 | PFHPA + PFPA 2 | 01:44:54 | 36.9959 | 36.1268 | Y | 151.3193 | 16166 | 1013 | 40568 | 32720 | 15175.6588 | Y | 6.7172 | 20667 | 996 | 39851 | 32780 | 20372.468
11 | 123 | B12 | PFOA + PFHPA + PFPA 2 | 01:44:54 | 36.9959 | 36.1268 | Y | 156.2845 | 15723 | 997 | 47031 | 32709 | 14733.6848 | Y | 6.9657 | 24844 | 999 | 41088 | 32757 | 23970.2488
11 | 123 | C01 | CTL 1 | 01:44:54 | 36.9959 | 36.1268 | Y | 153.0568 | 16030 | 994 | 38051 | 32705 | 15018.009 | Y | 6.7921 | 21757 | 993 | 38038 | 32639 | 21400.7116
11 | 123 | C02 | VC 1 | 01:44:54 | 36.9959 | 36.1268 | Y | 152.4066 | 16040 | 985 | 38666 | 32730 | 15076.6173 | Y | 6.7473 | 21105 | 996 | 39325 | 32713 | 20855.9102
11 | 123 | C03 | LOW PFOA 1 | 01:44:54 | 36.9959 | 36.1268 | Y | 148.6015 | 16408 | 979 | 43036 | 32718 | 15429 | Y | 6.6502 | 19924 | 1013 | 41353 | 32743 | 19554.3069
11 | 123 | C04 | HIGH PFOA 1 | 01:44:54 | 36.9959 | 36.1268 | Y | 155.6036 | 15782 | 1003 | 39625 | 32746 | 14792.7654 | Y | 6.7419 | 21088 | 994 | 38913 | 32783 | 20747.6248
11 | 123 | C05 | LOW PFHPA 1 | 01:44:54 | 36.9959 | 36.1268 | Y | 158.4625 | 15516 | 996 | 44971 | 32707 | 14547.8337 | Y | 6.7562 | 21317 | 1006 | 41243 | 32730 | 20984.5902
11 | 123 | C06 | LOW PFHPA 3 | 01:44:54 | 36.9959 | 36.1268 | Y | 140.1392 | 17246 | 1004 | 41119 | 32744 | 16274.9476 | Y | 6.4145 | 16767 | 985 | 42603 | 32760 | 16233.4127
11 | 123 | C07 | LOW PFPA 1 | 01:44:54 | 36.9959 | 36.1268 | Y | 140.1678 | 17273 | 1004 | 38645 | 32750 | 16271.9301 | Y | 6.6028 | 19214 | 1001 | 39146 | 32702 | 18800.3926
11 | 123 | C08 | HIGH PFPA 2 | 01:44:54 | 36.9959 | 36.1268 | Y | 147.4445 | 16546 | 990 | 40708 | 32719 | 15539.4312 | Y | 6.6127 | 19012 | 998 | 37822 | 32710 | 18828.4812
11 | 123 | C09 | PFOA + PFHPA 2 | 01:44:54 | 36.9959 | 36.1268 | Y | 149.6421 | 16323 | 992 | 39328 | 32781 | 15331 | Y | 6.4795 | 17326 | 990 | 38798 | 32689 | 17070.5611
11 | 123 | C10 | PFOA + PFPA 1 | 01:44:54 | 36.9959 | 36.1268 | Y | 147.3002 | 16551 | 1002 | 40430 | 32756 | 15553.3135 | Y | 6.8035 | 22088 | 1005 | 38115 | 32702 | 21637.9544
11 | 123 | C11 | PFHPA + PFPA 3 | 01:44:54 | 36.9959 | 36.1268 | Y | 144.372 | 16866 | 1013 | 40828 | 32720 | 15840.519 | Y | 6.5753 | 19140 | 996 | 40479 | 32780 | 18469.6709
11 | 123 | C12 | PFOA + PFHPA + PFPA 2 | 01:44:54 | 36.9959 | 36.1268 | Y | 154.8012 | 15860 | 997 | 39334 | 32709 | 14863 | Y | 6.8889 | 23533 | 999 | 39535 | 32757 | 22846.4771
11 | 123 | D01 | CTL 1 | 01:44:54 | 36.9959 | 36.1268 | Y | 153.1773 | 15985 | 994 | 40598 | 32705 | 15007.2017 | Y | 6.7412 | 21070 | 993 | 38860 | 32639 | 20700.1924
11 | 123 | D02 | VC 1 | 01:44:54 | 36.9959 | 36.1268 | Y | 152.3262 | 16061 | 985 | 42892 | 32730 | 15083.9025 | Y | 6.7048 | 20853 | 996 | 40354 | 32713 | 20274.5512
11 | 123 | D03 | LOW PFOA 1 | 01:44:54 | 36.9959 | 36.1268 | Y | 148.8006 | 16383 | 979 | 43365 | 32718 | 15410.155 | Y | 6.6293 | 19833 | 1013 | 42120 | 32743 | 19249.359
11 | 123 | D04 | HIGH PFOA 1 | 01:44:54 | 36.9959 | 36.1268 | Y | 152.1528 | 16087 | 1003 | 38925 | 32746 | 15099.621 | Y | 6.7078 | 20967 | 994 | 38762 | 32783 | 20330.6909
11 | 123 | D05 | LOW PFHPA 1 | 01:44:54 | 36.9959 | 36.1268 | Y | 150.3937 | 16257 | 996 | 40932 | 32707 | 15261 | Y | 6.6457 | 19727 | 1006 | 39054 | 32730 | 19404.1456
11 | 123 | D06 | HIGH PFHPA 1 | 01:44:54 | 36.9959 | 36.1268 | Y | 152.4904 | 16061 | 1004 | 40745 | 32744 | 15069.0442 | Y | 6.6759 | 20356 | 985 | 40881 | 32760 | 19887.3571
11 | 123 | D07 | LOW PFPA 1 | 01:44:54 | 36.9959 | 36.1268 | Y | 141.6587 | 17097 | 1004 | 40092 | 32750 | 16116.2866 | Y | 6.7021 | 20557 | 1001 | 39502 | 32702 | 20142.4791
11 | 123 | D08 | HIGH PFPA 2 | 01:44:54 | 36.9959 | 36.1268 | Y | 141.8196 | 17123 | 990 | 38882 | 32719 | 16099.6597 | Y | 6.569 | 18886 | 998 | 39832 | 32710 | 18346.7585
11 | 123 | D09 | PFOA + PFHPA 3 | 01:44:54 | 36.9959 | 36.1268 | Y | 143.8294 | 16874 | 992 | 39316 | 32781 | 15894.9105 | Y | 6.6089 | 19273 | 990 | 38944 | 32689 | 18926.9739
11 | 123 | D10 | PFOA + PFPA 1 | 01:44:54 | 36.9959 | 36.1268 | Y | 150.0281 | 16304 | 1002 | 39718 | 32756 | 15294.9744 | Y | 6.7626 | 21690 | 1005 | 39666 | 32702 | 21102.355
11 | 123 | D11 | PFHPA + PFPA 3 | 01:44:54 | 36.9959 | 36.1268 | Y | 140.3163 | 17262 | 1013 | 39816 | 32720 | 16256.2979 | Y | 6.5009 | 18246 | 996 | 37521 | 32780 | 17446.2763
11 | 123 | D12 | PFOA + PFHPA + PFPA 2 | 01:44:54 | 36.9959 | 36.1268 | Y | 167.8457 | 14806 | 997 | 39437 | 32709 | 13797.9967 | Y | 6.8863 | 23513 | 999 | 37698 | 32757 | 22790.0077
11 | 123 | E01 | CTL 2 | 01:44:54 | 36.9959 | 36.1268 | Y | 151.3001 | 16164 | 994 | 41422 | 32705 | 15177.4172 | Y | 6.7047 | 20922 | 993 | 41202 | 32639 | 20290.6088
11 | 123 | E02 | VC 1 | 01:44:54 | 36.9959 | 36.1268 | Y | 152.5713 | 16053 | 985 | 42971 | 32730 | 15061.7299 | Y | 6.6991 | 20658 | 996 | 40080 | 32713 | 20217.217
11 | 123 | E03 | LOW PFOA 1 | 01:44:54 | 36.9959 | 36.1268 | Y | 126.1517 | 18871 | 979 | 40422 | 32718 | 17896.899 | Y | 6.8065 | 22499 | 1013 | 40439 | 32743 | 21705.26
11 | 123 | E04 | HIGH PFOA 1 | 01:44:54 | 36.9959 | 36.1268 | Y | 154.7771 | 15861 | 1003 | 41655 | 32746 | 14865.1213 | Y | 6.6805 | 20692 | 994 | 39154 | 32783 | 19980.5622
11 | 123 | E05 | LOW PFHPA 1 | 01:44:54 | 36.9959 | 36.1268 | Y | 151.4697 | 16149 | 996 | 43612 | 32707 | 15161.8853 | Y | 6.6224 | 19705 | 1006 | 40270 | 32730 | 19138.0504
11 | 123 | E06 | HIGH PFHPA 1 | 01:44:54 | 36.9959 | 36.1268 | Y | 135.6976 | 17750 | 1004 | 42263 | 32744 | 16757.1882 | Y | 6.8759 | 23135 | 985 | 40196 | 32760 | 22678.9067
11 | 123 | E07 | LOW PFPA 2 | 01:44:54 | 36.9959 | 36.1268 | Y | 150.1531 | 16272 | 1004 | 41235 | 32750 | 15283.3419 | Y | 6.6464 | 20080 | 1001 | 40972 | 32702 | 19455.3482
11 | 123 | E08 | HIGH PFPA 2 | 01:44:54 | 36.9959 | 36.1268 | Y | 153.7445 | 15941 | 990 | 41396 | 32719 | 14956.5115 | Y | 6.5898 | 19276 | 998 | 39591 | 32710 | 18658.9818
11 | 123 | E09 | PFOA + PFHPA 3 | 01:44:54 | 36.9959 | 36.1268 | Y | 143.6956 | 16893 | 992 | 41940 | 32781 | 15908.3777 | Y | 6.538 | 18612 | 990 | 40324 | 32689 | 17965.7187
11 | 123 | E10 | PFHPA + PFPA 1 | 01:44:54 | 36.9959 | 36.1268 | Y | 147.8929 | 16479 | 1002 | 38689 | 32756 | 15496.4426 | Y | 6.7031 | 20750 | 1005 | 40965 | 32702 | 20267.3285
11 | 123 | E11 | PFHPA + PFPA 3 | 01:44:54 | 36.9959 | 36.1268 | Y | 213.2136 | 12048 | 1013 | 38519 | 32720 | 11045.388 | Y | 6.4952 | 18185 | 996 | 38988 | 32780 | 17358.8985
11 | 123 | E12 | PFOA + PFHPA + PFPA 3 | 01:44:54 | 36.9959 | 36.1268 | Y | 155.2025 | 15821 | 997 | 41059 | 32709 | 14827.7895 | Y | 6.8263 | 22818 | 999 | 38664 | 32757 | 21988.9665
11 | 123 | F01 | CTL 2 | 01:44:54 | 36.9959 | 36.1268 | Y | 151.0216 | 16197 | 994 | 40714 | 32705 | 15203 | Y | 6.6412 | 20159 | 993 | 41007 | 32639 | 19399.6787
11 | 123 | F02 | VC 2 | 01:44:54 | 36.9959 | 36.1268 | Y | 150.5124 | 16235 | 985 | 39455 | 32730 | 15250 | Y | 6.7546 | 21666 | 996 | 37540 | 32713 | 20961.7526
11 | 123 | F03 | LOW PFOA 2 | 01:44:54 | 36.9959 | 36.1268 | Y | 152.4912 | 16053 | 979 | 39103 | 32718 | 15068.9717 | Y | 6.6688 | 20383 | 1013 | 40178 | 32743 | 19789.4484
11 | 123 | F04 | HIGH PFOA 2 | 01:44:54 | 36.9959 | 36.1268 | Y | 148.2102 | 16467 | 1003 | 40347 | 32746 | 15466.1664 | Y | 6.5619 | 18865 | 994 | 38432 | 32783 | 18301.7993
11 | 123 | F05 | LOW PFHPA 2 | 01:44:54 | 36.9959 | 36.1268 | Y | 140.7482 | 17197 | 996 | 41325 | 32707 | 16210.9774 | Y | 6.4409 | 17326 | 1006 | 39628 | 32730 | 16611.3621
11 | 123 | F06 | HIGH PFHPA 1 | 01:44:54 | 36.9959 | 36.1268 | Y | 151.1021 | 16186 | 1004 | 39884 | 32744 | 15195.6017 | Y | 6.7414 | 21403 | 985 | 39859 | 32760 | 20803.9113
11 | 123 | F07 | LOW PFPA 2 | 01:44:54 | 36.9959 | 36.1268 | Y | 149.7146 | 16317 | 1004 | 41470 | 32750 | 15324.2273 | Y | 6.6697 | 20624 | 1001 | 39905 | 32702 | 19869.2396
11 | 123 | F08 | PFOA + PFHPA 1 | 01:44:54 | 36.9959 | 36.1268 | Y | 145.8219 | 16687 | 990 | 40361 | 32719 | 15697 | Y | 6.5663 | 19017 | 998 | 38799 | 32710 | 18325.0709
11 | 123 | F09 | PFOA + PFHPA 3 | 01:44:54 | 36.9959 | 36.1268 | Y | 144.1039 | 16846 | 992 | 40353 | 32781 | 15867.3487 | Y | 6.5695 | 19094 | 990 | 40969 | 32689 | 18408.3971
11 | 123 | F10 | PFHPA + PFPA 1 | 01:44:54 | 36.9959 | 36.1268 | Y | 147.4195 | 16525 | 1002 | 39776 | 32756 | 15541.8319 | Y | 6.676 | 20570 | 1005 | 39362 | 32702 | 19883.1246
11 | 123 | F11 | PFOA + PFHPA + PFPA 1 | 01:44:54 | 36.9959 | 36.1268 | Y | 201.5373 | 12645 | 1013 | 39502 | 32720 | 11643.187 | Y | 6.3971 | 16857 | 996 | 40273 | 32780 | 16027.4778
11 | 123 | F12 | PFOA + PFHPA + PFPA 3 | 01:44:54 | 36.9959 | 36.1268 | Y | 154.0815 | 15914 | 997 | 39362 | 32709 | 14926.568 | Y | 6.8731 | 23518 | 999 | 37167 | 32757 | 22598.9932
11 | 123 | G01 | CTL 2 | 01:44:54 | 36.9959 | 36.1268 | Y | 153.6259 | 15956 | 994 | 42111 | 32705 | 14967.0891 | Y | 6.6735 | 20640 | 993 | 45138 | 32639 | 19860.0218
11 | 123 | G02 | VC 2 | 01:44:54 | 36.9959 | 36.1268 | Y | 149.2374 | 16357 | 985 | 43528 | 32730 | 15368.9704 | Y | 6.6993 | 21108 | 996 | 45107 | 32713 | 20219.2942
11 | 123 | G03 | LOW PFOA 2 | 01:44:54 | 36.9959 | 36.1268 | Y | 150.9919 | 16187 | 979 | 39860 | 32718 | 15205.7335 | Y | 6.6754 | 20689 | 1013 | 41163 | 32743 | 19884.8557
11 | 123 | G04 | HIGH PFOA 2 | 01:44:54 | 36.9959 | 36.1268 | Y | 146.6464 | 16627 | 1003 | 39430 | 32746 | 15616.5373 | Y | 6.5906 | 19449 | 994 | 39821 | 32783 | 18692.6547
11 | 123 | G05 | LOW PFHPA 2 | 01:44:54 | 36.9959 | 36.1268 | Y | 139.9629 | 17283 | 996 | 40609 | 32707 | 16293.5615 | Y | 6.4409 | 17378 | 1006 | 38542 | 32730 | 16581.3014
11 | 123 | G06 | HIGH PFHPA 2 | 01:44:54 | 36.9959 | 36.1268 | Y | 147.0217 | 16573 | 1004 | 38672 | 32744 | 15580.1829 | Y | 6.5988 | 19466 | 985 | 39180 | 32760 | 18808.4654
11 | 123 | G07 | LOW PFPA 2 | 01:44:54 | 36.9959 | 36.1268 | Y | 149.7294 | 16314 | 1004 | 40375 | 32750 | 15322.8372 | Y | 6.7082 | 20803 | 1001 | 38646 | 32702 | 20232.4793
11 | 123 | G08 | PFOA + PFHPA 1 | 01:44:54 | 36.9959 | 36.1268 | Y | 145.5484 | 16710 | 990 | 41348 | 32719 | 15723.873 | Y | 6.5447 | 18749 | 998 | 39060 | 32710 | 18007.8761
11 | 123 | G09 | PFOA + PFPA 1 | 01:44:54 | 36.9959 | 36.1268 | Y | 143.6801 | 16894 | 992 | 41291 | 32781 | 15909.9408 | Y | 6.7313 | 21415 | 990 | 39260 | 32689 | 20659.6492
11 | 123 | G10 | PFHPA + PFPA 1 | 01:44:54 | 36.9959 | 36.1268 | Y | 146.2859 | 16650 | 1002 | 41959 | 32756 | 15651.6184 | Y | 6.7491 | 21796 | 1005 | 44339 | 32702 | 21008.267
11 | 123 | G11 | PFOA + PFHPA + PFPA 1 | 01:44:54 | 36.9959 | 36.1268 | Y | 145.5459 | 16739 | 1013 | 41614 | 32720 | 15724.1179 | Y | 6.6148 | 19779 | 996 | 40509 | 32780 | 19036.3473
11 | 123 | G12 | PFOA + PFHPA + PFPA 3 | 01:44:54 | 36.9959 | 36.1268 | Y | 142.1204 | 17068 | 997 | 40081 | 32709 | 16068.6848 | Y | 6.9922 | 25080 | 999 | 38926 | 32757 | 24268.0125
11 | 123 | H01 | Background | 01:44:54 | 36.9959 | 36.1268 | Y | 138.7292 | 17419 | 994 | 42965 | 32705 | 16425 | Y | 7.3768 | 30434 | 993 | 45655 | 32639 | 29730.9367
11 | 123 | H02 | VC 2 | 01:44:54 | 36.9959 | 36.1268 | Y | 133.851 | 17954 | 985 | 39130 | 32730 | 16966.1947 | Y | 6.7585 | 21790 | 996 | 39105 | 32713 | 21025.8085
11 | 123 | H03 | LOW PFOA 2 | 01:44:54 | 36.9959 | 36.1268 | Y | 157.2833 | 15629 | 979 | 40051 | 32718 | 14647.8687 | Y | 6.6087 | 19735 | 1013 | 41288 | 32743 | 18955.2633
11 | 123 | H04 | HIGH PFOA 2 | 01:44:54 | 36.9959 | 36.1268 | Y | 146.0144 | 16674 | 1003 | 39750 | 32746 | 15678.1419 | Y | 6.4996 | 18253 | 994 | 39031 | 32783 | 17428.4421
11 | 123 | H05 | LOW PFHPA 2 | 01:44:54 | 36.9959 | 36.1268 | Y | 152.8253 | 16043 | 996 | 40558 | 32707 | 15038.8263 | Y | 6.4018 | 16697 | 1006 | 37855 | 32730 | 16010.2792
11 | 123 | H06 | HIGH PFHPA 2 | 01:44:54 | 36.9959 | 36.1268 | Y | 147.0181 | 16582 | 1004 | 39296 | 32744 | 15580.5308 | Y | 6.785 | 22011 | 985 | 39201 | 32760 | 21377.9846
11 | 123 | H07 | HIGH PFPA 1 | 01:44:54 | 36.9959 | 36.1268 | Y | 144.1805 | 16858 | 1004 | 38697 | 32750 | 15859.6694 | Y | 6.5253 | 18561 | 1001 | 38654 | 32702 | 17747.1069
11 | 123 | H08 | PFOA + PFHPA 1 | 01:44:54 | 36.9959 | 36.1268 | Y | 147.7415 | 16519 | 990 | 39119 | 32719 | 15510.9323 | Y | 6.561 | 18973 | 998 | 39182 | 32710 | 18206.5926
11 | 123 | H09 | PFOA + PFPA 1 | 01:44:54 | 36.9959 | 36.1268 | Y | 154.111 | 15924 | 992 | 38717 | 32781 | 14923.9522 | Y | 6.722 | 20934 | 990 | 39655 | 32689 | 20418.8165
11 | 123 | H10 | PFHPA + PFPA 2 | 01:44:54 | 36.9959 | 36.1268 | Y | 150.5341 | 16247 | 1002 | 43628 | 32756 | 15247.9888 | Y | 6.7524 | 21722 | 1005 | 39871 | 32702 | 20959.3992
11 | 123 | H11 | PFOA + PFHPA + PFPA 1 | 01:44:54 | 36.9959 | 36.1268 | Y | 134.1541 | 17934 | 1013 | 39535 | 32720 | 16931.5262 | Y | 6.6819 | 20565 | 996 | 37803 | 32780 | 19777.8025
11 | 123 | H12 | Background | 01:44:54 | 36.9959 | 36.1268 | Y | 137.9626 | 17508 | 997 | 38103 | 32709 | 16507.7542 | Y | 7.2289 | 28531 | 999 | 38053 | 32757 | 27569.7109
11 | 124 | A01 | Background | 01:45:10 | 36.9972 | 36.1256 | Y | 166.0698 | 14923 | 994 | 40521 | 32705 | 13927.0907 | Y | 7.236 | 27187 | 993 | 39609 | 32639 | 27567.002
11 | 124 | A02 | CTL 3 | 01:45:10 | 36.9972 | 36.1256 | Y | 157.4601 | 15682 | 985 | 40816 | 32730 | 14625.2421 | Y | 6.8851 | 23148 | 996 | 39356 | 32713 | 22814.0683
11 | 124 | A03 | VC 3 | 01:45:10 | 36.9972 | 36.1256 | Y | 155.5523 | 15761 | 979 | 39004 | 32718 | 14789.522 | Y | 6.8151 | 22252 | 1013 | 40031 | 32743 | 21794.6894
11 | 124 | A04 | LOW PFOA 3 | 01:45:10 | 36.9972 | 36.1256 | Y | 153.7093 | 15976 | 1003 | 38766 | 32746 | 14951.7694 | Y | 6.747 | 21398 | 994 | 39573 | 32783 | 20870.4071
11 | 124 | A05 | HIGH PFOA 3 | 01:45:10 | 36.9972 | 36.1256 | Y | 151.0947 | 16170 | 996 | 40712 | 32707 | 15188.1399 | Y | 6.6639 | 20289 | 1006 | 40398 | 32730 | 19730.1624
11 | 124 | A06 | LOW PFHPA 3 | 01:45:10 | 36.9972 | 36.1256 | Y | 152.8407 | 16046 | 1004 | 41714 | 32744 | 15029.478 | Y | 6.5664 | 18052 | 985 | 38153 | 32760 | 18285.4179
11 | 124 | A07 | HIGH PFHPA 2 | 01:45:10 | 36.9972 | 36.1256 | Y | 154.6758 | 15889 | 1004 | 41222 | 32750 | 14866.2453 | Y | 6.7086 | 20446 | 1001 | 38684 | 32702 | 20275.5547
11 | 124 | A08 | HIGH PFPA 1 | 01:45:10 | 36.9972 | 36.1256 | Y | 146.8941 | 16650 | 990 | 39726 | 32719 | 15583.9618 | Y | 6.5235 | 18220 | 998 | 39403 | 32710 | 17660.2818
11 | 124 | A09 | PFOA + PFHPA 2 | 01:45:10 | 36.9972 | 36.1256 | Y | 150.7139 | 16217 | 992 | 41774 | 32781 | 15223.1967 | Y | 6.6753 | 20052 | 990 | 40488 | 32689 | 19758.7678
11 | 124 | A10 | PFOA + PFPA 1 | 01:45:10 | 36.9972 | 36.1256 | Y | 157.1967 | 15643 | 1002 | 42087 | 32756 | 14647.7058 | Y | 6.8456 | 22469 | 1005 | 41935 | 32702 | 22203.8003
11 | 124 | A11 | PFHPA + PFPA 2 | 01:45:10 | 36.9972 | 36.1256 | Y | 155.7289 | 15766 | 1013 | 40171 | 32720 | 14774.1596 | Y | 6.7628 | 21626 | 996 | 41575 | 32780 | 21111.9438
11 | 124 | A12 | Background | 01:45:10 | 36.9972 | 36.1256 | Y | 169.5004 | 14660 | 997 | 43359 | 32709 | 13667.1296 | Y | 7.2159 | 27952 | 999 | 42923 | 32757 | 27434.1725
11 | 124 | B01 | CTL 1 | 01:45:10 | 36.9972 | 36.1256 | Y | 156.4699 | 15676 | 994 | 41087 | 32705 | 14710.053 | Y | 6.8105 | 22057 | 993 | 39761 | 32639 | 21689.5987
11 | 124 | B02 | CTL 3 | 01:45:10 | 36.9972 | 36.1256 | Y | 158.4093 | 15506 | 985 | 45079 | 32730 | 14544.8573 | Y | 6.8726 | 23017 | 996 | 41348 | 32713 | 22631.4103
11 | 124 | B03 | VC 3 | 01:45:10 | 36.9972 | 36.1256 | Y | 151.8811 | 16079 | 979 | 40624 | 32718 | 15116.2702 | Y | 6.8212 | 22645 | 1013 | 40166 | 32743 | 21915.7108
11 | 124 | B04 | LOW PFOA 3 | 01:45:10 | 36.9972 | 36.1256 | Y | 150.6649 | 16239 | 1003 | 42553 | 32746 | 15227.7207 | Y | 6.8051 | 21816 | 994 | 39695 | 32783 | 21642.625
11 | 124 | B05 | HIGH PFOA 3 | 01:45:10 | 36.9972 | 36.1256 | Y | 148.9318 | 16369 | 996 | 45674 | 32707 | 15389.4107 | Y | 6.5977 | 18436 | 1006 | 38348 | 32730 | 18680.2876
11 | 124 | B06 | LOW PFHPA 3 | 01:45:10 | 36.9972 | 36.1256 | Y | 139.8702 | 17298 | 1004 | 40065 | 32744 | 16294 | Y | 6.4537 | 16886 | 985 | 40213 | 32760 | 16721.1707
11 | 124 | B07 | LOW PFPA 1 | 01:45:10 | 36.9972 | 36.1256 | Y | 154.054 | 15896 | 1004 | 42019 | 32750 | 14921.1544 | Y | 6.4845 | 17051 | 1001 | 39662 | 32702 | 17064.2405
11 | 124 | B08 | HIGH PFPA 1 | 01:45:10 | 36.9972 | 36.1256 | Y | 150.9203 | 16228 | 990 | 40876 | 32719 | 15204.1792 | Y | 6.4565 | 17394 | 998 | 40596 | 32710 | 16799.6396
11 | 124 | B09 | PFOA + PFHPA 2 | 01:45:10 | 36.9972 | 36.1256 | Y | 137.778 | 17501 | 992 | 40406 | 32781 | 16518.1809 | Y | 6.6292 | 19149 | 990 | 39041 | 32689 | 19135.7437
11 | 124 | B10 | PFOA + PFPA 1 | 01:45:10 | 36.9972 | 36.1256 | Y | 149.4319 | 16330 | 1002 | 41830 | 32756 | 15342.3972 | Y | 6.7928 | 22110 | 1005 | 41348 | 32702 | 21509.0458
11 | 124 | B11 | PFHPA + PFPA 2 | 01:45:10 | 36.9972 | 36.1256 | Y | 150.8269 | 16201 | 1013 | 40567 | 32720 | 15212.7753 | Y | 6.6882 | 20272 | 996 | 39849 | 32780 | 19969.9912
11 | 124 | B12 | PFOA + PFHPA + PFPA 2 | 01:45:10 | 36.9972 | 36.1256 | Y | 156.2434 | 15720 | 997 | 47032 | 32709 | 14729.5852 | Y | 6.9482 | 24598 | 999 | 41087 | 32757 | 23725.9765
11 | 124 | C01 | CTL 1 | 01:45:10 | 36.9972 | 36.1256 | Y | 152.7794 | 16047 | 994 | 38051 | 32705 | 15034.9899 | Y | 6.7678 | 21429 | 993 | 38038 | 32639 | 21063.1128
11 | 124 | C02 | VC 1 | 01:45:10 | 36.9972 | 36.1256 | Y | 152.0938 | 16063 | 985 | 38667 | 32730 | 15096.939 | Y | 6.7106 | 20614 | 996 | 39326 | 32713 | 20344.3061
11 | 124 | C03 | LOW PFOA 1 | 01:45:10 | 36.9972 | 36.1256 | Y | 148.113 | 16446 | 979 | 43036 | 32718 | 15467 | Y | 6.602 | 19275 | 1013 | 41355 | 32743 | 18879.7311
11 | 124 | C04 | HIGH PFOA 1 | 01:45:10 | 36.9972 | 36.1256 | Y | 155.3544 | 15796 | 1003 | 39625 | 32746 | 14806.7776 | Y | 6.7047 | 20588 | 994 | 38914 | 32783 | 20228.6651
11 | 124 | C05 | LOW PFHPA 1 | 01:45:10 | 36.9972 | 36.1256 | Y | 158.0417 | 15544 | 996 | 44971 | 32707 | 14575.8839 | Y | 6.7111 | 20707 | 1006 | 41243 | 32730 | 20355.3149
11 | 124 | C06 | LOW PFHPA 3 | 01:45:10 | 36.9972 | 36.1256 | Y | 139.2285 | 17333 | 1004 | 41119 | 32744 | 16362.1138 | Y | 6.3597 | 16024 | 985 | 42604 | 32760 | 15468.7375
11 | 124 | C07 | LOW PFPA 1 | 01:45:10 | 36.9972 | 36.1256 | Y | 139.7851 | 17307 | 1004 | 38646 | 32750 | 16303 | Y | 6.5621 | 18667 | 1001 | 39147 | 32702 | 18233.6853
11 | 124 | C08 | HIGH PFPA 2 | 01:45:10 | 36.9972 | 36.1256 | Y | 146.8174 | 16598 | 990 | 40708 | 32719 | 15591.3791 | Y | 6.567 | 18406 | 998 | 37822 | 32710 | 18196.52
11 | 124 | C09 | PFOA + PFHPA 2 | 01:45:10 | 36.9972 | 36.1256 | Y | 148.8884 | 16383 | 992 | 39327 | 32781 | 15393.5027 | Y | 6.4336 | 16714 | 990 | 38798 | 32689 | 16432.6145
11 | 124 | C10 | PFOA + PFPA 1 | 01:45:10 | 36.9972 | 36.1256 | Y | 146.9612 | 16573 | 1002 | 40429 | 32756 | 15577.4797 | Y | 6.7704 | 21634 | 1005 | 38114 | 32702 | 21176.6456
11 | 124 | C11 | PFHPA + PFPA 3 | 01:45:10 | 36.9972 | 36.1256 | Y | 143.7344 | 16919 | 1013 | 40827 | 32720 | 15895.5652 | Y | 6.533 | 18557 | 996 | 40478 | 32780 | 17879.2027
11 | 124 | C12 | PFOA + PFHPA + PFPA 2 | 01:45:10 | 36.9972 | 36.1256 | Y | 154.6899 | 15862 | 997 | 39334 | 32709 | 14865 | Y | 6.8718 | 23290 | 999 | 39533 | 32757 | 22607.2161
11 | 124 | D01 | CTL 1 | 01:45:10 | 36.9972 | 36.1256 | Y | 152.9883 | 15994 | 994 | 40598 | 32705 | 15016.2108 | Y | 6.7059 | 20593 | 993 | 38860 | 32639 | 20209.0841
11 | 124 | D02 | VC 1 | 01:45:10 | 36.9972 | 36.1256 | Y | 151.9509 | 16087 | 985 | 42892 | 32730 | 15109.9153 | Y | 6.6659 | 20318 | 996 | 40353 | 32713 | 19731.5513
11 | 124 | D03 | LOW PFOA 1 | 01:45:10 | 36.9972 | 36.1256 | Y | 148.3215 | 16420 | 979 | 43365 | 32718 | 15447.1689 | Y | 6.5882 | 19272 | 1013 | 42120 | 32743 | 18676.214
11 | 124 | D04 | HIGH PFOA 1 | 01:45:10 | 36.9972 | 36.1256 | Y | 151.789 | 16112 | 1003 | 38925 | 32746 | 15124.6453 | Y | 6.6698 | 20445 | 994 | 38762 | 32783 | 19799.7858
11 | 124 | D05 | LOW PFHPA 1 | 01:45:10 | 36.9972 | 36.1256 | Y | 149.8749 | 16297 | 996 | 40932 | 32707 | 15301 | Y | 6.6043 | 19167 | 1006 | 39053 | 32730 | 18827.8891
11 | 124 | D06 | HIGH PFHPA 1 | 01:45:10 | 36.9972 | 36.1256 | Y | 152.1367 | 16087 | 1004 | 40746 | 32744 | 15093.0519 | Y | 6.6351 | 19798 | 985 | 40880 | 32760 | 19317.7027
11 | 124 | D07 | LOW PFPA 1 | 01:45:10 | 36.9972 | 36.1256 | Y | 141.3187 | 17123 | 1004 | 40092 | 32750 | 16142.322 | Y | 6.6526 | 19889 | 1001 | 39502 | 32702 | 19455.4215
11 | 124 | D08 | HIGH PFPA 2 | 01:45:10 | 36.9972 | 36.1256 | Y | 141.249 | 17173 | 990 | 38882 | 32719 | 16149.5624 | Y | 6.5258 | 18296 | 998 | 39831 | 32710 | 17745.0586
11 | 124 | D09 | PFOA + PFHPA 3 | 01:45:10 | 36.9972 | 36.1256 | Y | 143.3043 | 16918 | 992 | 39316 | 32781 | 15938.9441 | Y | 6.5631 | 18653 | 990 | 38943 | 32689 | 18289.3399
11 | 124 | D10 | PFOA + PFPA 1 | 01:45:10 | 36.9972 | 36.1256 | Y | 149.7894 | 16318 | 1002 | 39718 | 32756 | 15308.9684 | Y | 6.7301 | 21244 | 1005 | 39666 | 32702 | 20647.7731
11 | 124 | D11 | PFHPA + PFPA 3 | 01:45:10 | 36.9972 | 36.1256 | Y | 139.7537 | 17312 | 1013 | 39816 | 32720 | 16306.3191 | Y | 6.4609 | 17689 | 996 | 37520 | 32780 | 16887.0565
11 | 124 | D12 | PFOA + PFHPA + PFPA 2 | 01:45:10 | 36.9972 | 36.1256 | Y | 167.7704 | 14805 | 997 | 39437 | 32709 | 13796.9975 | Y | 6.8716 | 23305 | 999 | 37697 | 32757 | 22584.3391
11 | 124 | E01 | CTL 2 | 01:45:10 | 36.9972 | 36.1256 | Y | 150.9828 | 16185 | 994 | 41422 | 32705 | 15198.4269 | Y | 6.6679 | 20415 | 993 | 41201 | 32639 | 19777.2715
11 | 124 | E02 | VC 1 | 01:45:10 | 36.9972 | 36.1256 | Y | 152.1672 | 16080 | 985 | 42970 | 32730 | 15090.2891 | Y | 6.6578 | 20090 | 996 | 40078 | 32713 | 19639.5533
11 | 124 | E03 | LOW PFOA 1 | 01:45:10 | 36.9972 | 36.1256 | Y | 125.6642 | 18922 | 979 | 40422 | 32718 | 17947.9123 | Y | 6.7513 | 21733 | 1013 | 40438 | 32743 | 20934.6469
11 | 124 | E04 | HIGH PFOA 1 | 01:45:10 | 36.9972 | 36.1256 | Y | 154.5522 | 15873 | 1003 | 41655 | 32746 | 14877.1267 | Y | 6.6399 | 20126 | 994 | 39152 | 32783 | 19413.2394
11 | 124 | E05 | LOW PFHPA 1 | 01:45:10 | 36.9972 | 36.1256 | Y | 150.9994 | 16184 | 996 | 43612 | 32707 | 15196.9045 | Y | 6.5772 | 19083 | 1006 | 40268 | 32730 | 18507.3675
11 | 124 | E06 | HIGH PFHPA 1 | 01:45:10 | 36.9972 | 36.1256 | Y | 135.3779 | 17774 | 1004 | 42262 | 32744 | 16783.0719 | Y | 6.8284 | 22480 | 985 | 40194 | 32760 | 22015.1184
11 | 124 | E07 | LOW PFPA 2 | 01:45:10 | 36.9972 | 36.1256 | Y | 149.7521 | 16303 | 1004 | 41236 | 32750 | 15312.4481 | Y | 6.6054 | 19516 | 1001 | 40971 | 32702 | 18883.1819
11 | 124 | E08 | HIGH PFPA 2 | 01:45:10 | 36.9972 | 36.1256 | Y | 153.1297 | 15988 | 990 | 41396 | 32719 | 15003.5277 | Y | 6.5426 | 18626 | 998 | 39589 | 32710 | 18001.6572
11 | 124 | E09 | PFOA + PFHPA 3 | 01:45:10 | 36.9972 | 36.1256 | Y | 143.1107 | 16945 | 992 | 41941 | 32781 | 15958.5497 | Y | 6.4915 | 17972 | 990 | 40323 | 32689 | 17316.2971
11 | 124 | E10 | PFHPA + PFPA 1 | 01:45:10 | 36.9972 | 36.1256 | Y | 147.4595 | 16512 | 1002 | 38689 | 32756 | 15529.4815 | Y | 6.6652 | 20226 | 1005 | 40962 | 32702 | 19737.669
11 | 124 | E11 | PFHPA + PFPA 3 | 01:45:10 | 36.9972 | 36.1256 | Y | 212.4453 | 12079 | 1013 | 38518 | 32720 | 11078.4998 | Y | 6.4557 | 17636 | 996 | 38987 | 32780 | 16807.6372
11 | 124 | E12 | PFOA + PFHPA + PFPA 3 | 01:45:10 | 36.9972 | 36.1256 | Y | 155.1026 | 15822 | 997 | 41059 | 32709 | 14828.7897 | Y | 6.8088 | 22568 | 999 | 38662 | 32757 | 21744.8049
11 | 124 | F01 | CTL 2 | 01:45:10 | 36.9972 | 36.1256 | Y | 150.6507 | 16221 | 994 | 40713 | 32705 | 15229.0256 | Y | 6.6026 | 19623 | 993 | 41005 | 32639 | 18862.211
11 | 124 | F02 | VC 2 | 01:45:10 | 36.9972 | 36.1256 | Y | 150.1713 | 16256 | 985 | 39454 | 32730 | 15273.4176 | Y | 6.7206 | 21194 | 996 | 37539 | 32713 | 20487.8475
11 | 124 | F03 | LOW PFOA 2 | 01:45:10 | 36.9972 | 36.1256 | Y | 152.1156 | 16079 | 979 | 39103 | 32718 | 15094.9635 | Y | 6.6306 | 19852 | 1013 | 40175 | 32743 | 19255.6997
11 | 124 | F04 | HIGH PFOA 2 | 01:45:10 | 36.9972 | 36.1256 | Y | 147.6192 | 16515 | 1003 | 40347 | 32746 | 15514.1727 | Y | 6.5138 | 18201 | 994 | 38430 | 32783 | 17629.2297
11 | 124 | F05 | LOW PFHPA 2 | 01:45:10 | 36.9972 | 36.1256 | Y | 139.9457 | 17272 | 996 | 41325 | 32707 | 16286.0209 | Y | 6.3919 | 16650 | 1006 | 39627 | 32730 | 15926.4489
11 | 124 | F06 | HIGH PFHPA 1 | 01:45:10 | 36.9972 | 36.1256 | Y | 150.8504 | 16201 | 1004 | 39884 | 32744 | 15210.6143 | Y | 6.7041 | 20886 | 985 | 39857 | 32760 | 20283.5814
11 | 124 | F07 | LOW PFPA 2 | 01:45:10 | 36.9972 | 36.1256 | Y | 149.3042 | 16349 | 1004 | 41471 | 32750 | 15354.3734 | Y | 6.6285 | 20048 | 1001 | 39903 | 32702 | 19291.9971
11 | 124 | F08 | PFOA + PFHPA 1 | 01:45:10 | 36.9972 | 36.1256 | Y | 145.2151 | 16738 | 990 | 40361 | 32719 | 15748 | Y | 6.5238 | 18430 | 998 | 38798 | 32710 | 17731.6994
11 | 124 | F09 | PFOA + PFHPA 3 | 01:45:10 | 36.9972 | 36.1256 | Y | 143.4681 | 16901 | 992 | 40353 | 32781 | 15922.3922 | Y | 6.5232 | 18452 | 990 | 40967 | 32689 | 17760.6915
11 | 124 | F10 | PFHPA + PFPA 1 | 01:45:10 | 36.9972 | 36.1256 | Y | 146.926 | 16564 | 1002 | 39776 | 32756 | 15580.8764 | Y | 6.636 | 20015 | 1005 | 39360 | 32702 | 19325.6466
11 | 124 | F11 | PFOA + PFHPA + PFPA 1 | 01:45:10 | 36.9972 | 36.1256 | Y | 200.7119 | 12683 | 1013 | 39501 | 32720 | 11683.0926 | Y | 6.3599 | 16335 | 996 | 40270 | 32780 | 15506.9299
11 | 124 | F12 | PFOA + PFHPA + PFPA 3 | 01:45:10 | 36.9972 | 36.1256 | Y | 153.9253 | 15920 | 997 | 39362 | 32709 | 14932.5716 | Y | 6.8562 | 23279 | 999 | 37166 | 32757 | 22364.4781
11 | 124 | G01 | CTL 2 | 01:45:10 | 36.9972 | 36.1256 | Y | 153.3055 | 15975 | 994 | 42110 | 32705 | 14987.7943 | Y | 6.6369 | 20130 | 993 | 45136 | 32639 | 19348.013
11 | 124 | G02 | VC 2 | 01:45:10 | 36.9972 | 36.1256 | Y | 148.8623 | 16384 | 985 | 43528 | 32730 | 15395.9654 | Y | 6.6585 | 20537 | 996 | 45105 | 32713 | 19648.7231
11 | 124 | G03 | LOW PFOA 2 | 01:45:10 | 36.9972 | 36.1256 | Y | 150.5673 | 16218 | 979 | 39860 | 32718 | 15236.7292 | Y | 6.6344 | 20118 | 1013 | 41161 | 32743 | 19312.9195
11 | 124 | G04 | HIGH PFOA 2 | 01:45:10 | 36.9972 | 36.1256 | Y | 146.0959 | 16672 | 1003 | 39430 | 32746 | 15661.5171 | Y | 6.5473 | 18849 | 994 | 39820 | 32783 | 18088.0344
11 | 124 | G05 | LOW PFHPA 2 | 01:45:10 | 36.9972 | 36.1256 | Y | 139.1039 | 17367 | 996 | 40610 | 32707 | 16375.395 | Y | 6.3909 | 16683 | 1006 | 38540 | 32730 | 15883.7429
11 | 124 | G06 | HIGH PFHPA 2 | 01:45:10 | 36.9972 | 36.1256 | Y | 146.4171 | 16623 | 1004 | 38672 | 32744 | 15630.2166 | Y | 6.5535 | 18838 | 985 | 39178 | 32760 | 18175.8701
11 | 124 | G07 | LOW PFPA 2 | 01:45:10 | 36.9972 | 36.1256 | Y | 149.3508 | 16339 | 1004 | 40374 | 32750 | 15350.0017 | Y | 6.6685 | 20256 | 1001 | 38644 | 32702 | 19681.1192
11 | 124 | G08 | PFOA + PFHPA 1 | 01:45:10 | 36.9972 | 36.1256 | Y | 144.8928 | 16766 | 990 | 41348 | 32719 | 15779.886 | Y | 6.5002 | 18132 | 998 | 39058 | 32710 | 17388.2136
11 | 124 | G09 | PFOA + PFPA 1 | 01:45:10 | 36.9972 | 36.1256 | Y | 143.5617 | 16899 | 992 | 41292 | 32781 | 15912.9566 | Y | 6.6926 | 20875 | 990 | 39258 | 32689 | 20120.1576
11 | 124 | G10 | PFHPA + PFPA 1 | 01:45:10 | 36.9972 | 36.1256 | Y | 145.829 | 16686 | 1002 | 41959 | 32756 | 15687.6262 | Y | 6.7174 | 21351 | 1005 | 44336 | 32702 | 20564.3917
11 | 124 | G11 | PFOA + PFHPA + PFPA 1 | 01:45:10 | 36.9972 | 36.1256 | Y | 145.0734 | 16775 | 1013 | 41613 | 32720 | 15762 | Y | 6.5729 | 19199 | 996 | 40508 | 32780 | 18451.4343
11 | 124 | G12 | PFOA + PFHPA + PFPA 3 | 01:45:10 | 36.9972 | 36.1256 | Y | 141.9474 | 17079 | 997 | 40082 | 32709 | 16077.3672 | Y | 6.9663 | 24718 | 999 | 38925 | 32757 | 23907.3505
11 | 124 | H01 | Background | 01:45:10 | 36.9972 | 36.1256 | Y | 138.5411 | 17428 | 994 | 42964 | 32705 | 16435.6988 | Y | 7.3712 | 30352 | 993 | 45653 | 32639 | 29652.8645
11 | 124 | H02 | VC 2 | 01:45:10 | 36.9972 | 36.1256 | Y | 133.5794 | 17975 | 985 | 39130 | 32730 | 16987.1914 | Y | 6.7169 | 21213 | 996 | 39104 | 32713 | 20446.0247
11 | 124 | H03 | LOW PFOA 2 | 01:45:10 | 36.9972 | 36.1256 | Y | 156.9727 | 15648 | 979 | 40051 | 32718 | 14666.8661 | Y | 6.5572 | 19018 | 1013 | 41285 | 32743 | 18236.5467
11 | 124 | H04 | HIGH PFOA 2 | 01:45:10 | 36.9972 | 36.1256 | Y | 145.742 | 16692 | 1003 | 39750 | 32746 | 15696.1496 | Y | 6.4474 | 17525 | 994 | 39029 | 32783 | 16699.3477
11 | 124 | H05 | LOW PFHPA 2 | 01:45:10 | 36.9972 | 36.1256 | Y | 152.4824 | 16068 | 996 | 40559 | 32707 | 15061.7682 | Y | 6.344 | 15905 | 1006 | 37854 | 32730 | 15206.298
11 | 124 | H06 | HIGH PFHPA 2 | 01:45:10 | 36.9972 | 36.1256 | Y | 146.4549 | 16628 | 1004 | 39296 | 32744 | 15626.5379 | Y | 6.7301 | 21252 | 985 | 39199 | 32760 | 20613.5538
11 | 124 | H07 | HIGH PFPA 1 | 01:45:10 | 36.9972 | 36.1256 | Y | 143.4255 | 16925 | 1004 | 38697 | 32750 | 15926.6919 | Y | 6.4791 | 17920 | 1001 | 38653 | 32702 | 17102.6868
11 | 124 | H08 | PFOA + PFHPA 1 | 01:45:10 | 36.9972 | 36.1256 | Y | 147.0814 | 16574 | 990 | 39119 | 32719 | 15565.8722 | Y | 6.5188 | 18391 | 998 | 39181 | 32710 | 17620.3652
11 | 124 | H09 | PFOA + PFPA 1 | 01:45:10 | 36.9972 | 36.1256 | Y | 153.8873 | 15936 | 992 | 38717 | 32781 | 14935.9461 | Y | 6.6855 | 20429 | 990 | 39652 | 32689 | 19911.3638
11 | 124 | H10 | PFHPA + PFPA 2 | 01:45:10 | 36.9972 | 36.1256 | Y | 150.2406 | 16266 | 1002 | 43628 | 32756 | 15266.9923 | Y | 6.719 | 21260 | 1005 | 39871 | 32702 | 20492.2437
11 | 124 | H11 | PFOA + PFHPA + PFPA 1 | 01:45:10 | 36.9972 | 36.1256 | Y | 133.6895 | 17977 | 1013 | 39535 | 32720 | 16974.5514 | Y | 6.6434 | 20038 | 996 | 37803 | 32780 | 19245.4517
11 | 124 | H12 | Background | 01:45:10 | 36.9972 | 36.1256 | Y | 137.9017 | 17505 | 997 | 38103 | 32709 | 16504.7547 | Y | 7.2208 | 28418 | 999 | 38053 | 32757 | 27456.5616
11 | 125 | A01 | Background | 01:45:25 | 36.9972 | 36.1256 | Y | 166.1663 | 14910 | 994 | 40521 | 32705 | 13914.0924 | Y | 7.2294 | 27111 | 993 | 39612 | 32639 | 27474.9108
11 | 125 | A02 | CTL 3 | 01:45:25 | 36.9972 | 36.1256 | Y | 157.2363 | 15695 | 985 | 40816 | 32730 | 14638.1827 | Y | 6.8504 | 22680 | 996 | 39357 | 32713 | 22329.1716
11 | 125 | A03 | VC 3 | 01:45:25 | 36.9972 | 36.1256 | Y | 155.3311 | 15774 | 979 | 39004 | 32718 | 14802.5282 | Y | 6.774 | 21699 | 1013 | 40033 | 32743 | 21221.7778
11 | 125 | A04 | LOW PFOA 3 | 01:45:25 | 36.9972 | 36.1256 | Y | 153.3572 | 16001 | 1003 | 38766 | 32746 | 14976.7362 | Y | 6.7053 | 20834 | 994 | 39575 | 32783 | 20287.8451
11 | 125 | A05 | HIGH PFOA 3 | 01:45:25 | 36.9972 | 36.1256 | Y | 150.6747 | 16202 | 996 | 40712 | 32707 | 15220.1679 | Y | 6.6206 | 19703 | 1006 | 40400 | 32730 | 19125.9962
11 | 125 | A06 | LOW PFHPA 3 | 01:45:25 | 36.9972 | 36.1256 | Y | 152.2591 | 16092 | 1004 | 41714 | 32744 | 15075.4421 | Y | 6.5218 | 17478 | 985 | 38155 | 32760 | 17665.7592
11 | 125 | A07 | HIGH PFHPA 2 | 01:45:25 | 36.9972 | 36.1256 | Y | 154.2413 | 15921 | 1004 | 41222 | 32750 | 14898.2075 | Y | 6.6706 | 19942 | 1001 | 38685 | 32702 | 19747.6127
11 | 125 | A08 | HIGH PFPA 1 | 01:45:25 | 36.9972 | 36.1256 | Y | 146.3601 | 16695 | 990 | 39726 | 32719 | 15628.7562 | Y | 6.4809 | 17642 | 998 | 39403 | 32710 | 17068.378
11 | 125 | A09 | PFOA + PFHPA 2 | 01:45:25 | 36.9972 | 36.1256 | Y | 150.285 | 16250 | 992 | 41774 | 32781 | 15256.193 | Y | 6.6294 | 19439 | 990 | 40489 | 32689 | 19121.8885
11 | 125 | A10 | PFOA + PFPA 1 | 01:45:25 | 36.9972 | 36.1256 | Y | 156.9764 | 15654 | 1002 | 42086 | 32756 | 14660.3891 | Y | 6.8144 | 22048 | 1005 | 41935 | 32702 | 21768.9387
11 | 125 | A11 | PFHPA + PFPA 2 | 01:45:25 | 36.9972 | 36.1256 | Y | 155.4958 | 15780 | 1013 | 40171 | 32720 | 14788.1784 | Y | 6.7342 | 21234 | 996 | 41575 | 32780 | 20711.208
11 | 125 | A12 | Background | 01:45:25 | 36.9972 | 36.1256 | Y | 169.5899 | 14648 | 997 | 43359 | 32709 | 13655.1262 | Y | 7.2085 | 27848 | 999 | 42922 | 32757 | 27331.169
11 | 125 | B01 | CTL 1 | 01:45:25 | 36.9972 | 36.1256 | Y | 156.2221 | 15693 | 994 | 41088 | 32705 | 14725.208 | Y | 6.7787 | 21630 | 993 | 39762 | 32639 | 21247.365
11 | 125 | B02 | CTL 3 | 01:45:25 | 36.9972 | 36.1256 | Y | 158.2185 | 15516 | 985 | 45079 | 32730 | 14554.8727 | Y | 6.8355 | 22517 | 996 | 41350 | 32713 | 22112.798
11 | 125 | B03 | VC 3 | 01:45:25 | 36.9972 | 36.1256 | Y | 151.6222 | 16096 | 979 | 40624 | 32718 | 15133.2874 | Y | 6.7788 | 22063 | 1013 | 40167 | 32743 | 21323.41
11 | 125 | B04 | LOW PFOA 3 | 01:45:25 | 36.9972 | 36.1256 | Y | 150.2795 | 16268 | 1003 | 42553 | 32746 | 15256.7059 | Y | 6.759 | 21201 | 994 | 39696 | 32783 | 21001.3091
11 | 125 | B05 | HIGH PFOA 3 | 01:45:25 | 36.9972 | 36.1256 | Y | 148.3834 | 16414 | 996 | 45674 | 32707 | 15434.4558 | Y | 6.554 | 17875 | 1006 | 38350 | 32730 | 18074.4493
11 | 125 | B06 | LOW PFHPA 3 | 01:45:25 | 36.9972 | 36.1256 | Y | 139.2608 | 17355 | 1004 | 40065 | 32744 | 16351 | Y | 6.4066 | 16266 | 985 | 40215 | 32760 | 16066.4809
11 | 125 | B07 | LOW PFPA 1 | 01:45:25 | 36.9972 | 36.1256 | Y | 153.7901 | 15913 | 1004 | 42019 | 32750 | 14938.1856 | Y | 6.4513 | 16622 | 1001 | 39664 | 32702 | 16604.6633
11 | 125 | B08 | HIGH PFPA 1 | 01:45:25 | 36.9972 | 36.1256 | Y | 150.351 | 16274 | 990 | 40876 | 32719 | 15250.0834 | Y | 6.411 | 16776 | 998 | 40597 | 32710 | 16165.1221
11 | 125 | B09 | PFOA + PFHPA 2 | 01:45:25 | 36.9972 | 36.1256 | Y | 137.4026 | 17534 | 992 | 40406 | 32781 | 16551.1982 | Y | 6.584 | 18555 | 990 | 39042 | 32689 | 18508.3756
11 | 125 | B10 | PFOA + PFPA 1 | 01:45:25 | 36.9972 | 36.1256 | Y | 149.2745 | 16338 | 1002 | 41830 | 32756 | 15350.4042 | Y | 6.7623 | 21692 | 1005 | 41348 | 32702 | 21083.4071
11 | 125 | B11 | PFHPA + PFPA 2 | 01:45:25 | 36.9972 | 36.1256 | Y | 150.4952 | 16227 | 1013 | 40568 | 32720 | 15236.7443 | Y | 6.6574 | 19855 | 996 | 39848 | 32780 | 19541.621
11 | 125 | B12 | PFOA + PFHPA + PFPA 2 | 01:45:25 | 36.9972 | 36.1256 | Y | 156.1356 | 15722 | 997 | 47031 | 32709 | 14732.6843 | Y | 6.9305 | 24351 | 999 | 41087 | 32757 | 23477.7014
11 | 125 | C01 | CTL 1 | 01:45:25 | 36.9972 | 36.1256 | Y | 152.4746 | 16068 | 994 | 38051 | 32705 | 15055.9663 | Y | 6.7418 | 21082 | 993 | 38039 | 32639 | 20701.9396
11 | 125 | C02 | VC 1 | 01:45:25 | 36.9972 | 36.1256 | Y | 151.8345 | 16080 | 985 | 38667 | 32730 | 15113.9591 | Y | 6.6748 | 20131 | 996 | 39326 | 32713 | 19844.2882
11 | 125 | C03 | LOW PFOA 1 | 01:45:25 | 36.9972 | 36.1256 | Y | 147.7433 | 16476 | 979 | 43037 | 32718 | 15495.4033 | Y | 6.5576 | 18674 | 1013 | 41355 | 32743 | 18259.47
11 | 125 | C04 | HIGH PFOA 1 | 01:45:25 | 36.9972 | 36.1256 | Y | 155.1564 | 15807 | 1003 | 39625 | 32746 | 14817.7872 | Y | 6.6682 | 20096 | 994 | 38914 | 32783 | 19721.4983
11 | 125 | C05 | LOW PFHPA 1 | 01:45:25 | 36.9972 | 36.1256 | Y | 157.6977 | 15567 | 996 | 44971 | 32707 | 14598.9251 | Y | 6.6665 | 20107 | 1006 | 41244 | 32730 | 19733.9194
11 | 125 | C06 | LOW PFHPA 3 | 01:45:25 | 36.9972 | 36.1256 | Y | 138.5385 | 17399 | 1004 | 41119 | 32744 | 16428.2399 | Y | 6.3094 | 15342 | 985 | 42605 | 32760 | 14766.8472
11 | 125 | C07 | LOW PFPA 1 | 01:45:25 | 36.9972 | 36.1256 | Y | 139.4395 | 17336 | 1004 | 38646 | 32750 | 16332 | Y | 6.5227 | 18135 | 1001 | 39147 | 32702 | 17685.5066
11 | 125 | C08 | HIGH PFPA 2 | 01:45:25 | 36.9972 | 36.1256 | Y | 146.3849 | 16633 | 990 | 40708 | 32719 | 15626.3441 | Y | 6.5233 | 17826 | 998 | 37822 | 32710 | 17591.6725
11 | 125 | C09 | PFOA + PFHPA 2 | 01:45:25 | 36.9972 | 36.1256 | Y | 148.3039 | 16434 | 992 | 39328 | 32781 | 15442 | Y | 6.3899 | 16130 | 990 | 38798 | 32689 | 15823.855
11 | 125 | C10 | PFOA + PFPA 1 | 01:45:25 | 36.9972 | 36.1256 | Y | 146.808 | 16583 | 1002 | 40430 | 32756 | 15585.3219 | Y | 6.737 | 21175 | 1005 | 38113 | 32702 | 20710.0388
11 | 125 | C11 | PFHPA + PFPA 3 | 01:45:25 | 36.9972 | 36.1256 | Y | 143.2067 | 16965 | 1013 | 40827 | 32720 | 15941.5368 | Y | 6.4915 | 17985 | 996 | 40477 | 32780 | 17299.7711
11 | 125 | C12 | PFOA + PFHPA + PFPA 2 | 01:45:25 | 36.9972 | 36.1256 | Y | 154.5611 | 15867 | 997 | 39334 | 32709 | 14870 | Y | 6.8539 | 23040 | 999 | 39532 | 32757 | 22357.2686
11 | 125 | D01 | CTL 1 | 01:45:25 | 36.9972 | 36.1256 | Y | 152.7159 | 16012 | 994 | 40598 | 32705 | 15034.2291 | Y | 6.6715 | 20125 | 993 | 38859 | 32639 | 19730.5732
11 | 125 | D02 | VC 1 | 01:45:25 | 36.9972 | 36.1256 | Y | 151.6811 | 16105 | 985 | 42892 | 32730 | 15127.9241 | Y | 6.6282 | 19803 | 996 | 40353 | 32713 | 19206.1704
11 | 125 | D03 | LOW PFOA 1 | 01:45:25 | 36.9972 | 36.1256 | Y | 147.8922 | 16454 | 979 | 43365 | 32718 | 15481.1816 | Y | 6.5488 | 18731 | 1013 | 42119 | 32743 | 18125.5431
11 | 125 | D04 | HIGH PFOA 1 | 01:45:25 | 36.9972 | 36.1256 | Y | 151.5962 | 16123 | 1003 | 38925 | 32746 | 15135.6559 | Y | 6.6335 | 19944 | 994 | 38761 | 32783 | 19293.632
11 | 125 | D05 | LOW PFHPA 1 | 01:45:25 | 36.9972 | 36.1256 | Y | 149.4816 | 16327 | 996 | 40932 | 32707 | 15331 | Y | 6.5654 | 18643 | 1006 | 39053 | 32730 | 18285.6573
11 | 125 | D06 | HIGH PFHPA 1 | 01:45:25 | 36.9972 | 36.1256 | Y | 151.8884 | 16103 | 1004 | 40746 | 32744 | 15109.0619 | Y | 6.5966 | 19274 | 985 | 40880 | 32760 | 18780.3446
11 | 125 | D07 | LOW PFPA 1 | 01:45:25 | 36.9972 | 36.1256 | Y | 140.9417 | 17157 | 1004 | 40093 | 32750 | 16174.0286 | Y | 6.6058 | 19254 | 1001 | 39501 | 32702 | 18805.218
11 | 125 | D08 | HIGH PFPA 2 | 01:45:25 | 36.9972 | 36.1256 | Y | 140.7819 | 17217 | 990 | 38883 | 32719 | 16190.689 | Y | 6.4847 | 17735 | 998 | 39830 | 32710 | 17172.9024
11 | 125 | D09 | PFOA + PFHPA 3 | 01:45:25 | 36.9972 | 36.1256 | Y | 142.7489 | 16967 | 992 | 39316 | 32781 | 15987.9816 | Y | 6.5197 | 18064 | 990 | 38942 | 32689 | 17683.5481
11 | 125 | D10 | PFOA + PFPA 1 | 01:45:25 | 36.9972 | 36.1256 | Y | 149.5141 | 16337 | 1002 | 39718 | 32756 | 15327.9602 | Y | 6.699 | 20816 | 1005 | 39665 | 32702 | 20214.5847
11 | 125 | D11 | PFHPA + PFPA 3 | 01:45:25 | 36.9972 | 36.1256 | Y | 139.2294 | 17360 | 1013 | 39816 | 32720 | 16354.3393 | Y | 6.4214 | 17141 | 996 | 37519 | 32780 | 16336.7014
11 | 125 | D12 | PFOA + PFHPA + PFPA 2 | 01:45:25 | 36.9972 | 36.1256 | Y | 167.5666 | 14815 | 997 | 39437 | 32709 | 13806.99 | Y | 6.856 | 23090 | 999 | 37697 | 32757 | 22366.7713
11 | 125 | E01 | CTL 2 | 01:45:25 | 36.9972 | 36.1256 | Y | 150.6827 | 16206 | 994 | 41422 | 32705 | 15219.4365 | Y | 6.6321 | 19919 | 993 | 41199 | 32639 | 19277.3749
11 | 125 | E02 | VC 1 | 01:45:25 | 36.9972 | 36.1256 | Y | 151.8859 | 16099 | 985 | 42970 | 32730 | 15109.2835 | Y | 6.6176 | 19539 | 996 | 40076 | 32713 | 19079.0421
11 | 125 | E03 | LOW PFOA 1 | 01:45:25 | 36.9972 | 36.1256 | Y | 125.3586 | 18952 | 979 | 40422 | 32718 | 17977.92 | Y | 6.6998 | 21019 | 1013 | 40437 | 32743 | 20216.3539
11 | 125 | E04 | HIGH PFOA 1 | 01:45:25 | 36.9972 | 36.1256 | Y | 154.3214 | 15887 | 1003 | 41655 | 32746 | 14891.133 | Y | 6.6014 | 19589 | 994 | 39150 | 32783 | 18874.9747
11 | 125 | E05 | LOW PFHPA 1 | 01:45:25 | 36.9972 | 36.1256 | Y | 150.5799 | 16216 | 996 | 43612 | 32707 | 15228.9221 | Y | 6.5343 | 18492 | 1006 | 40266 | 32730 | 17908.0573
11 | 125 | E06 | HIGH PFHPA 1 | 01:45:25 | 36.9972 | 36.1256 | Y | 135.1977 | 17788 | 1004 | 42263 | 32744 | 16795.2121 | Y | 6.7822 | 21847 | 985 | 40193 | 32760 | 21370.4799
11 | 125 | E07 | LOW PFPA 2 | 01:45:25 | 36.9972 | 36.1256 | Y | 149.3912 | 16330 | 1004 | 41236 | 32750 | 15339.4704 | Y | 6.5664 | 18981 | 1001 | 40970 | 32702 | 18340.4278
11 | 125 | E08 | HIGH PFPA 2 | 01:45:25 | 36.9972 | 36.1256 | Y | 152.7347 | 16017 | 990 | 41396 | 32719 | 15032.5377 | Y | 6.4979 | 18012 | 998 | 39588 | 32710 | 17378.011
11 | 125 | E09 | PFOA + PFHPA 3 | 01:45:25 | 36.9972 | 36.1256 | Y | 142.5763 | 16992 | 992 | 41941 | 32781 | 16005.5651 | Y | 6.4474 | 17365 | 990 | 40322 | 32689 | 16700.3236
11 | 125 | E10 | PFHPA + PFPA 1 | 01:45:25 | 36.9972 | 36.1256 | Y | 147.1273 | 16537 | 1002 | 38689 | 32756 | 15554.511 | Y | 6.6286 | 19726 | 1005 | 40961 | 32702 | 19227.346
11 | 125 | E11 | PFHPA + PFPA 3 | 01:45:25 | 36.9972 | 36.1256 | Y | 211.6807 | 12115 | 1013 | 38519 | 32720 | 11112.4458 | Y | 6.4176 | 17106 | 996 | 38986 | 32780 | 16275.3819
11 | 125 | E12 | PFOA + PFHPA + PFPA 3 | 01:45:25 | 36.9972 | 36.1256 | Y | 154.9506 | 15829 | 997 | 41059 | 32709 | 14835.7914 | Y | 6.7903 | 22307 | 999 | 38661 | 32757 | 21485.5794
11 | 125 | F01 | CTL 2 | 01:45:25 | 36.9972 | 36.1256 | Y | 150.3843 | 16241 | 994 | 40714 | 32705 | 15247 | Y | 6.5666 | 19124 | 993 | 41004 | 32639 | 18359.6192
11 | 125 | F02 | VC 2 | 01:45:25 | 36.9972 | 36.1256 | Y | 149.9272 | 16272 | 985 | 39454 | 32730 | 15289.42 | Y | 6.6861 | 20715 | 996 | 37538 | 32713 | 20006.6487
11 | 125 | F03 | LOW PFOA 2 | 01:45:25 | 36.9972 | 36.1256 | Y | 151.8235 | 16099 | 979 | 39103 | 32718 | 15114.9572 | Y | 6.5942 | 19349 | 1013 | 40173 | 32743 | 18747.4592
11 | 125 | F04 | HIGH PFOA 2 | 01:45:25 | 36.9972 | 36.1256 | Y | 147.1393 | 16552 | 1003 | 40346 | 32746 | 15553.3558 | Y | 6.4688 | 17581 | 994 | 38428 | 32783 | 17001.2202
11 | 125 | F05 | LOW PFHPA 2 | 01:45:25 | 36.9972 | 36.1256 | Y | 139.2321 | 17340 | 996 | 41325 | 32707 | 16354.0603 | Y | 6.347 | 16031 | 1006 | 39626 | 32730 | 15299.3124
11 | 125 | F06 | HIGH PFHPA 1 | 01:45:25 | 36.9972 | 36.1256 | Y | 150.4993 | 16229 | 1004 | 39885 | 32744 | 15236.3633 | Y | 6.668 | 20388 | 985 | 39856 | 32760 | 19779.385
11 | 125 | F07 | LOW PFPA 2 | 01:45:25 | 36.9972 | 36.1256 | Y | 148.9568 | 16373 | 1004 | 41470 | 32750 | 15380.2658 | Y | 6.5896 | 19504 | 1001 | 39901 | 32702 | 18746.8339
11 | 125 | F08 | PFOA + PFHPA 1 | 01:45:25 | 36.9972 | 36.1256 | Y | 144.739 | 16778 | 990 | 40361 | 32719 | 15788 | Y | 6.4833 | 17869 | 998 | 38796 | 32710 | 17167.5444
11 | 125 | F09 | PFOA + PFHPA 3 | 01:45:25 | 36.9972 | 36.1256 | Y | 142.892 | 16952 | 992 | 40353 | 32781 | 15973.4326 | Y | 6.4797 | 17852 | 990 | 40966 | 32689 | 17153.1707
11 | 125 | F10 | PFHPA + PFPA 1 | 01:45:25 | 36.9972 | 36.1256 | Y | 146.5955 | 16589 | 1002 | 39776 | 32756 | 15605.9048 | Y | 6.5978 | 19487 | 1005 | 39359 | 32702 | 18792.2932
11 | 125 | F11 | PFOA + PFHPA + PFPA 1 | 01:45:25 | 36.9972 | 36.1256 | Y | 200.162 | 12709 | 1013 | 39501 | 32720 | 11709.1195 | Y | 6.3253 | 15855 | 996 | 40269 | 32780 | 15024.1342
11 | 125 | F12 | PFOA + PFHPA + PFPA 3 | 01:45:25 | 36.9972 | 36.1256 | Y | 153.842 | 15921 | 997 | 39362 | 32709 | 14933.5722 | Y | 6.8365 | 23005 | 999 | 37166 | 32757 | 22089.4838
11 | 125 | G01 | CTL 2 | 01:45:25 | 36.9972 | 36.1256 | Y | 152.9431 | 16001 | 994 | 42110 | 32705 | 15013.8053 | Y | 6.6019 | 19644 | 993 | 45134 | 32639 | 18860.0958
11 | 125 | G02 | VC 2 | 01:45:25 | 36.9972 | 36.1256 | Y | 148.4992 | 16410 | 985 | 43527 | 32730 | 15423.4801 | Y | 6.6206 | 20009 | 996 | 45104 | 32713 | 19119.5769
11 | 125 | G03 | LOW PFOA 2 | 01:45:25 | 36.9972 | 36.1256 | Y | 150.2391 | 16244 | 979 | 39861 | 32718 | 15260.4518 | Y | 6.5946 | 19565 | 1013 | 41160 | 32743 | 18756.5527
11 | 125 | G04 | HIGH PFOA 2 | 01:45:25 | 36.9972 | 36.1256 | Y | 145.7429 | 16702 | 1003 | 39431 | 32746 | 15689.0063 | Y | 6.5067 | 18284 | 994 | 39818 | 32783 | 17521.3114
11 | 125 | G05 | LOW PFHPA 2 | 01:45:25 | 36.9972 | 36.1256 | Y | 138.4811 | 17426 | 996 | 40610 | 32707 | 16434.41 | Y | 6.3446 | 16046 | 1006 | 38540 | 32730 | 15238.8489
11 | 125 | G06 | HIGH PFHPA 2 | 01:45:25 | 36.9972 | 36.1256 | Y | 145.8834 | 16668 | 1004 | 38672 | 32744 | 15675.247 | Y | 6.5111 | 18256 | 985 | 39178 | 32760 | 17583.895
11 | 125 | G07 | LOW PFPA 2 | 01:45:25 | 36.9972 | 36.1256 | Y | 149.087 | 16357 | 1004 | 40374 | 32750 | 15368.0182 | Y | 6.6292 | 19715 | 1001 | 38642 | 32702 | 19135.516
11 | 125 | G08 | PFOA + PFHPA 1 | 01:45:25 | 36.9972 | 36.1256 | Y | 144.4579 | 16804 | 990 | 41349 | 32719 | 15815.9472 | Y | 6.458 | 17550 | 998 | 39057 | 32710 | 16800.8577
11 | 125 | G09 | PFOA + PFPA 1 | 01:45:25 | 36.9972 | 36.1256 | Y | 143.3609 | 16910 | 992 | 41291 | 32781 | 15925.9483 | Y | 6.6568 | 20377 | 990 | 39257 | 32689 | 19619.685
11 | 125 | G10 | PFHPA + PFPA 1 | 01:45:25 | 36.9972 | 36.1256 | Y | 145.5123 | 16710 | 1002 | 41959 | 32756 | 15711.6314 | Y | 6.6869 | 20926 | 1005 | 44335 | 32702 | 20136.8618
11 | 125 | G11 | PFOA + PFHPA + PFPA 1 | 01:45:25 | 36.9972 | 36.1256 | Y | 144.607 | 16816 | 1013 | 41614 | 32720 | 15801.1093 | Y | 6.5331 | 18646 | 996 | 40506 | 32780 | 17896.1677
11 | 125 | G12 | PFOA + PFHPA + PFPA 3 | 01:45:25 | 36.9972 | 36.1256 | Y | 141.7784 | 17089 | 997 | 40082 | 32709 | 16087.3644 | Y | 6.94 | 24349 | 999 | 38924 | 32757 | 23539.5171
11 | 125 | H01 | Background | 01:45:25 | 36.9972 | 36.1256 | Y | 138.4041 | 17435 | 994 | 42964 | 32705 | 16442.6995 | Y | 7.3652 | 30264 | 993 | 45651 | 32639 | 29568.7092
11 | 125 | H02 | VC 2 | 01:45:25 | 36.9972 | 36.1256 | Y | 133.377 | 17990 | 985 | 39130 | 32730 | 17002.1891 | Y | 6.6756 | 20640 | 996 | 39103 | 32713 | 19870.1033
11 | 125 | H03 | LOW PFOA 2 | 01:45:25 | 36.9972 | 36.1256 | Y | 156.784 | 15658 | 979 | 40051 | 32718 | 14676.8647 | Y | 6.5085 | 18344 | 1013 | 41284 | 32743 | 17556.5146
11 | 125 | H04 | HIGH PFOA 2 | 01:45:25 | 36.9972 | 36.1256 | Y | 145.4663 | 16712 | 1003 | 39750 | 32746 | 15716.1582 | Y | 6.3984 | 16845 | 994 | 39028 | 32783 | 16015.5388
11 | 125 | H05 | LOW PFHPA 2 | 01:45:25 | 36.9972 | 36.1256 | Y | 151.9359 | 16111 | 996 | 40559 | 32707 | 15104.7408 | Y | 6.2906 | 15173 | 1006 | 37853 | 32730 | 14463.1741
11 | 125 | H06 | HIGH PFHPA 2 | 01:45:25 | 36.9972 | 36.1256 | Y | 145.9315 | 16672 | 1004 | 39296 | 32744 | 15670.5446 | Y | 6.6769 | 20519 | 985 | 39198 | 32760 | 19871.84
11 | 125 | H07 | HIGH PFPA 1 | 01:45:25 | 36.9972 | 36.1256 | Y | 142.7235 | 16986 | 1004 | 38696 | 32750 | 15990.5701 | Y | 6.4356 | 17318 | 1001 | 38652 | 32702 | 16497.4565
11 | 125 | H08 | PFOA + PFHPA 1 | 01:45:25 | 36.9972 | 36.1256 | Y | 146.6169 | 16612 | 990 | 39119 | 32719 | 15603.8306 | Y | 6.4787 | 17835 | 998 | 39179 | 32710 | 17063.0736
11 | 125 | H09 | PFOA + PFPA 1 | 01:45:25 | 36.9972 | 36.1256 | Y | 153.6017 | 15955 | 992 | 38717 | 32781 | 14954.9365 | Y | 6.6492 | 19934 | 990 | 39651 | 32689 | 19407.8477
11 | 125 | H10 | PFHPA + PFPA 2 | 01:45:25 | 36.9972 | 36.1256 | Y | 149.9103 | 16290 | 1002 | 43628 | 32756 | 15290.9967 | Y | 6.6859 | 20800 | 1005 | 39870 | 32702 | 20030.0446
11 | 125 | H11 | PFOA + PFHPA + PFPA 1 | 01:45:25 | 36.9972 | 36.1256 | Y | 133.339 | 18009 | 1013 | 39535 | 32720 | 17006.5702 | Y | 6.6058 | 19516 | 996 | 37801 | 32780 | 18726.0044
11 | 125 | H12 | Background | 01:45:25 | 36.9972 | 36.1256 | Y | 137.9057 | 17500 | 997 | 38104 | 32709 | 16496.5125 | Y | 7.2124 | 28301 | 999 | 38053 | 32757 | 27339.4069
11 | 126 | A01 | Background | 01:45:41 | 36.9972 | 36.128 | Y | 166.2358 | 14903 | 994 | 40521 | 32705 | 13907.0933 | Y | 7.2269 | 27085 | 993 | 39614 | 32639 | 27439.4545
11 | 126 | A02 | CTL 3 | 01:45:41 | 36.9972 | 36.128 | Y | 157.145 | 15701 | 985 | 40816 | 32730 | 14644.1552 | Y | 6.8202 | 22273 | 996 | 39358 | 32713 | 21907.1466
11 | 126 | A03 | VC 3 | 01:45:41 | 36.9972 | 36.128 | Y | 155.1552 | 15790 | 979 | 39005 | 32718 | 14816.0231 | Y | 6.7408 | 21253 | 1013 | 40035 | 32743 | 20758.7924
11 | 126 | A04 | LOW PFOA 3 | 01:45:41 | 36.9972 | 36.128 | Y | 153.1795 | 16015 | 1003 | 38766 | 32746 | 14990.7176 | Y | 6.6687 | 20334 | 994 | 39575 | 32783 | 19777.0972
11 | 126 | A05 | HIGH PFOA 3 | 01:45:41 | 36.9972 | 36.128 | Y | 150.2097 | 16243 | 996 | 40712 | 32707 | 15261.2037 | Y | 6.5835 | 19201 | 1006 | 40402 | 32730 | 18607.9516
11 | 126 | A06 | LOW PFHPA 3 | 01:45:41 | 36.9972 | 36.128 | Y | 151.6984 | 16141 | 1004 | 41714 | 32744 | 15124.4039 | Y | 6.4838 | 16986 | 985 | 38156 | 32760 | 17137.3873
11 | 126 | A07 | HIGH PFHPA 2 | 01:45:41 | 36.9972 | 36.128 | Y | 154.0168 | 15939 | 1004 | 41222 | 32750 | 14916.1863 | Y | 6.6384 | 19511 | 1001 | 38685 | 32702 | 19299.1797
11 | 126 | A08 | HIGH PFPA 1 | 01:45:41 | 36.9972 | 36.128 | Y | 145.8591 | 16742 | 990 | 39726 | 32719 | 15675.5416 | Y | 6.446 | 17172 | 998 | 39404 | 32710 | 16584.4452
11 | 126 | A09 | PFOA + PFHPA 2 | 01:45:41 | 36.9972 | 36.128 | Y | 149.9729 | 16277 | 992 | 41774 | 32781 | 15283.19 | Y | 6.5909 | 18925 | 990 | 40490 | 32689 | 18587.5862
11 | 126 | A10 | PFOA + PFPA 1 | 01:45:41 | 36.9972 | 36.128 | Y | 156.9551 | 15654 | 1002 | 42086 | 32756 | 14660.3891 | Y | 6.7897 | 21715 | 1005 | 41935 | 32702 | 21424.9745
11 | 126 | A11 | PFHPA + PFPA 2 | 01:45:41 | 36.9972 | 36.128 | Y | 155.3136 | 15794 | 1013 | 40171 | 32720 | 14802.1972 | Y | 6.7101 | 20905 | 996 | 41575 | 32780 | 20374.8761
11 | 126 | A12 | Background | 01:45:41 | 36.9972 | 36.128 | Y | 169.6226 | 14644 | 997 | 43359 | 32709 | 13651.1251 | Y | 7.2047 | 27796 | 999 | 42922 | 32757 | 27278.2687
11 | 126 | B01 | CTL 1 | 01:45:41 | 36.9972 | 36.128 | Y | 156.0617 | 15705 | 994 | 41088 | 32705 | 14737.2281 | Y | 6.7496 | 21240 | 993 | 39763 | 32639 | 20843.2942
11 | 126 | B02 | CTL 3 | 01:45:41 | 36.9972 | 36.128 | Y | 157.9986 | 15534 | 985 | 45080 | 32730 | 14571.6406 | Y | 6.8026 | 22072 | 996 | 41351 | 32713 | 21653.48
11 | 126 | B03 | VC 3 | 01:45:41 | 36.9972 | 36.128 | Y | 151.4035 | 16114 | 979 | 40624 | 32718 | 15151.3056 | Y | 6.7398 | 21531 | 1013 | 40169 | 32743 | 20778.9467
11 | 126 | B04 | LOW PFOA 3 | 01:45:41 | 36.9972 | 36.128 | Y | 149.9675 | 16295 | 1003 | 42553 | 32746 | 15283.6922 | Y | 6.7173 | 20643 | 994 | 39697 | 32783 | 20419.3058
11 | 126 | B05 | HIGH PFOA 3 | 01:45:41 | 36.9972 | 36.128 | Y | 148.0356 | 16445 | 996 | 45674 | 32707 | 15465.4869 | Y | 6.5156 | 17384 | 1006 | 38353 | 32730 | 17540.4371
11 | 126 | B06 | LOW PFHPA 3 | 01:45:41 | 36.9972 | 36.128 | Y | 138.594 | 17424 | 1004 | 40065 | 32744 | 16420 | Y | 6.3656 | 15724 | 985 | 40216 | 32760 | 15496.0971
11 | 126 | B07 | LOW PFPA 1 | 01:45:41 | 36.9972 | 36.128 | Y | 153.5885 | 15929 | 1004 | 42019 | 32750 | 14954.2149 | Y | 6.4236 | 16262 | 1001 | 39665 | 32702 | 16220.8854
11 | 126 | B08 | HIGH PFPA 1 | 01:45:41 | 36.9972 | 36.128 | Y | 149.7818 | 16325 | 990 | 40876 | 32719 | 15300.9771 | Y | 6.372 | 16245 | 998 | 40597 | 32710 | 15621.8688
11 | 126 | B09 | PFOA + PFHPA 2 | 01:45:41 | 36.9972 | 36.128 | Y | 137.0153 | 17574 | 992 | 40406 | 32781 | 16591.2191 | Y | 6.5438 | 18026 | 990 | 39043 | 32689 | 17949.4989
11 | 126 | B10 | PFOA + PFPA 1 | 01:45:41 | 36.9972 | 36.128 | Y | 149.1466 | 16348 | 1002 | 41830 | 32756 | 15360.413 | Y | 6.7353 | 21322 | 1005 | 41348 | 32702 | 20706.6456
11 | 126 | B11 | PFHPA + PFPA 2 | 01:45:41 | 36.9972 | 36.128 | Y | 150.1927 | 16253 | 1013 | 40568 | 32720 | 15262.7807 | Y | 6.6288 | 19468 | 996 | 39847 | 32780 | 19144.1653
11 | 126 | B12 | PFOA + PFHPA + PFPA 2 | 01:45:41 | 36.9972 | 36.128 | Y | 156.149 | 15719 | 997 | 47031 | 32709 | 14729.6828 | Y | 6.9136 | 24113 | 999 | 41086 | 32757 | 23241.3829
11 | 126 | C01 | CTL 1 | 01:45:41 | 36.9972 | 36.128 | Y | 152.2654 | 16085 | 994 | 38051 | 32705 | 15072.9473 | Y | 6.7183 | 20764 | 993 | 38039 | 32639 | 20374.6941
11 | 126 | C02 | VC 1 | 01:45:41 | 36.9972 | 36.128 | Y | 151.5087 | 16105 | 985 | 38666 | 32730 | 15141.7049 | Y | 6.6416 | 19688 | 996 | 39327 | 32713 | 19382.5981
11 | 126 | C03 | LOW PFOA 1 | 01:45:41 | 36.9972 | 36.128 | Y | 147.4609 | 16501 | 979 | 43037 | 32718 | 15520.4009 | Y | 6.5185 | 18147 | 1013 | 41356 | 32743 | 17713.4061
11 | 126 | C04 | HIGH PFOA 1 | 01:45:41 | 36.9972 | 36.128 | Y | 154.9669 | 15824 | 1003 | 39626 | 32746 | 14832.5 | Y | 6.6351 | 19649 | 994 | 38914 | 32783 | 19260.7186
11 | 126 | C05 | LOW PFHPA 1 | 01:45:41 | 36.9972 | 36.128 | Y | 157.5263 | 15581 | 996 | 44972 | 32707 | 14611.6776 | Y | 6.6265 | 19568 | 1006 | 41245 | 32730 | 19175.5826
11 | 126 | C06 | LOW PFHPA 3 | 01:45:41 | 36.9972 | 36.128 | Y | 137.9228 | 17463 | 1004 | 41119 | 32744 | 16492.3621 | Y | 6.2666 | 14760 | 985 | 42605 | 32760 | 14169.2996
11 | 126 | C07 | LOW PFPA 1 | 01:45:41 | 36.9972 | 36.128 | Y | 139.155 | 17364 | 1004 | 38646 | 32750 | 16360 | Y | 6.4875 | 17663 | 1001 | 39148 | 32702 | 17196.329
11 | 126 | C08 | HIGH PFPA 2 | 01:45:41 | 36.9972 | 36.128 | Y | 146.0355 | 16665 | 990 | 40708 | 32719 | 15658.3121 | Y | 6.4831 | 17295 | 998 | 37823 | 32710 | 17034.3968
11 | 126 | C09 | PFOA + PFHPA 2 | 01:45:41 | 36.9972 | 36.128 | Y | 147.8255 | 16475 | 992 | 39327 | 32781 | 15485.5168 | Y | 6.351 | 15612 | 990 | 38798 | 32689 | 15283.8936
11 | 126 | C10 | PFOA + PFPA 1 | 01:45:41 | 36.9972 | 36.128 | Y | 146.5698 | 16604 | 1002 | 40430 | 32756 | 15606.3273 | Y | 6.7055 | 20748 | 1005 | 38113 | 32702 | 20272.1488
11 | 126 | C11 | PFHPA + PFPA 3 | 01:45:41 | 36.9972 | 36.128 | Y | 142.8109 | 17003 | 1013 | 40827 | 32720 | 15979.5134 | Y | 6.4545 | 17476 | 996 | 40476 | 32780 | 16784.2859
11 | 126 | C12 | PFOA + PFHPA + PFPA 2 | 01:45:41 | 36.9972 | 36.128 | Y | 154.5739 | 15864 | 997 | 39334 | 32709 | 14867 | Y | 6.8377 | 22818 | 999 | 39532 | 32757 | 22132.2213
11 | 126 | D01 | CTL 1 | 01:45:41 | 36.9972 | 36.128 | Y | 152.5168 | 16028 | 994 | 40598 | 32705 | 15050.2453 | Y | 6.6395 | 19694 | 993 | 38859 | 32639 | 19286.754
11 | 126 | D02 | VC 1 | 01:45:41 | 36.9972 | 36.128 | Y | 151.414 | 16129 | 985 | 42893 | 32730 | 15150.3481 | Y | 6.5939 | 19334 | 996 | 40353 | 32713 | 18727.7168
11 | 126 | D03 | LOW PFOA 1 | 01:45:41 | 36.9972 | 36.128 | Y | 147.5048 | 16489 | 979 | 43365 | 32718 | 15516.1948 | Y | 6.5123 | 18232 | 1013 | 42119 | 32743 | 17615.686
11 | 126 | D04 | HIGH PFOA 1 | 01:45:41 | 36.9972 | 36.128 | Y | 151.3776 | 16141 | 1003 | 38925 | 32746 | 15153.6734 | Y | 6.5991 | 19472 | 994 | 38761 | 32783 | 18813.4995
11 | 126 | D05 | LOW PFHPA 1 | 01:45:41 | 36.9972 | 36.128 | Y | 149.2469 | 16347 | 996 | 40932 | 32707 | 15351 | Y | 6.5294 | 18159 | 1006 | 39053 | 32730 | 17784.8172
11 | 126 | D06 | HIGH PFHPA 1 | 01:45:41 | 36.9972 | 36.128 | Y | 151.7021 | 16118 | 1004 | 40746 | 32744 | 15124.0712 | Y | 6.5613 | 18791 | 985 | 40879 | 32760 | 18287.4051
11 | 126 | D07 | LOW PFPA 1 | 01:45:41 | 36.9972 | 36.128 | Y | 140.6038 | 17190 | 1004 | 40093 | 32750 | 16207.069 | Y | 6.5643 | 18691 | 1001 | 39500 | 32702 | 18228.8991
11 | 126 | D08 | HIGH PFPA 2 | 01:45:41 | 36.9972 | 36.128 | Y | 140.3334 | 17259 | 990 | 38882 | 32719 | 16235.3949 | Y | 6.4475 | 17229 | 998 | 39830 | 32710 | 16654.4656
11 | 126 | D09 | PFOA + PFHPA 3 | 01:45:41 | 36.9972 | 36.128 | Y | 142.4234 | 16998 | 992 | 39316 | 32781 | 16019.0054 | Y | 6.4812 | 17542 | 990 | 38941 | 32689 | 17146.8343
11 | 126 | D10 | PFOA + PFPA 1 | 01:45:41 | 36.9972 | 36.128 | Y | 149.3007 | 16355 | 1002 | 39718 | 32756 | 15345.9525 | Y | 6.6703 | 20420 | 1005 | 39664 | 32702 | 19813.8969
11 | 126 | D11 | PFHPA + PFPA 3 | 01:45:41 | 36.9972 | 36.128 | Y | 138.8052 | 17403 | 1013 | 39816 | 32720 | 16397.3575 | Y | 6.3863 | 16652 | 996 | 37518 | 32780 | 15845.7864
11 | 126 | D12 | PFOA + PFHPA + PFPA 2 | 01:45:41 | 36.9972 | 36.128 | Y | 167.6139 | 14812 | 997 | 39438 | 32709 | 13801.7927 | Y | 6.8412 | 22882 | 999 | 37696 | 32757 | 22160.9753
11 | 126 | E01 | CTL 2 | 01:45:41 | 36.9972 | 36.128 | Y | 150.4339 | 16227 | 994 | 41422 | 32705 | 15240.4461 | Y | 6.6003 | 19482 | 993 | 41199 | 32639 | 18832.6661
11 | 126 | E02 | VC 1 | 01:45:41 | 36.9972 | 36.128 | Y | 151.739 | 16112 | 985 | 42971 | 32730 | 15120.7069 | Y | 6.5817 | 19048 | 996 | 40075 | 32713 | 18577.2301
11 | 126 | E03 | LOW PFOA 1 | 01:45:41 | 36.9972 | 36.128 | Y | 125.0116 | 18994 | 979 | 40422 | 32718 | 18019.9309 | Y | 6.6535 | 20377 | 1013 | 40436 | 32743 | 19570.6042
11 | 126 | E04 | HIGH PFOA 1 | 01:45:41 | 36.9972 | 36.128 | Y | 154.0197 | 15910 | 1003 | 41654 | 32746 | 14915.9302 | Y | 6.5656 | 19092 | 994 | 39149 | 32783 | 18373.9133
11 | 126 | E05 | LOW PFHPA 1 | 01:45:41 | 36.9972 | 36.128 | Y | 150.3854 | 16232 | 996 | 43612 | 32707 | 15244.9309 | Y | 6.496 | 17970 | 1006 | 40266 | 32730 | 17374.1433
11 | 126 | E06 | HIGH PFHPA 1 | 01:45:41 | 36.9972 | 36.128 | Y | 134.9729 | 17809 | 1004 | 42262 | 32744 | 16818.0976 | Y | 6.74 | 21269 | 985 | 40192 | 32760 | 20781.9556
11 | 126 | E07 | LOW PFPA 2 | 01:45:41 | 36.9972 | 36.128 | Y | 149.1671 | 16349 | 1004 | 41236 | 32750 | 15358.4861 | Y | 6.5308 | 18491 | 1001 | 40969 | 32702 | 17843.4024
11 | 126 | E08 | HIGH PFPA 2 | 01:45:41 | 36.9972 | 36.128 | Y | 152.3234 | 16054 | 990 | 41397 | 32719 | 15067.6999 | Y | 6.4569 | 17449 | 998 | 39587 | 32710 | 16806.2218
11 | 126 | E09 | PFOA + PFHPA 3 | 01:45:41 | 36.9972 | 36.128 | Y | 142.1748 | 17029 | 992 | 41940 | 32781 | 16044.4371 | Y | 6.4076 | 16817 | 990 | 40321 | 32689 | 16144.3019
11 | 126 | E10 | PFHPA + PFPA 1 | 01:45:41 | 36.9972 | 36.128 | Y | 146.8155 | 16565 | 1002 | 38689 | 32756 | 15582.5441 | Y | 6.5964 | 19283 | 1005 | 40959 | 32702 | 18777.7653
11 | 126 | E11 | PFHPA + PFPA 3 | 01:45:41 | 36.9972 | 36.128 | Y | 211.0281 | 12144 | 1013 | 38518 | 32720 | 11143.5671 | Y | 6.3828 | 16620 | 996 | 38984 | 32780 | 15790.0928
11 | 126 | E12 | PFOA + PFHPA + PFPA 3 | 01:45:41 | 36.9972 | 36.128 | Y | 154.8609 | 15835 | 997 | 41059 | 32709 | 14841.7928 | Y | 6.7728 | 22065 | 999 | 38661 | 32757 | 21241.6529
11 | 126 | F01 | CTL 2 | 01:45:41 | 36.9972 | 36.128 | Y | 150.1364 | 16262 | 994 | 40714 | 32705 | 15268 | Y | 6.5332 | 18661 | 993 | 41003 | 32639 | 17893.3421
11 | 126 | F02 | VC 2 | 01:45:41 | 36.9972 | 36.128 | Y | 149.6637 | 16297 | 985 | 39455 | 32730 | 15312 | Y | 6.6535 | 20262 | 996 | 37537 | 32713 | 19551.6169
11 | 126 | F03 | LOW PFOA 2 | 01:45:41 | 36.9972 | 36.128 | Y | 151.495 | 16127 | 979 | 39103 | 32718 | 15142.9485 | Y | 6.5616 | 18897 | 1013 | 40170 | 32743 | 18293.6428
11 | 126 | F04 | HIGH PFOA 2 | 01:45:41 | 36.9972 | 36.128 | Y | 146.8089 | 16584 | 1003 | 40347 | 32746 | 15583.1818 | Y | 6.4284 | 17027 | 994 | 38427 | 32783 | 16437.2555
11 | 126 | F05 | LOW PFHPA 2 | 01:45:41 | 36.9972 | 36.128 | Y | 138.649 | 17400 | 996 | 41325 | 32707 | 16414.0951 | Y | 6.3078 | 15491 | 1006 | 39625 | 32730 | 14752.3574
11 | 126 | F06 | HIGH PFHPA 1 | 01:45:41 | 36.9972 | 36.128 | Y | 150.3452 | 16239 | 1004 | 39884 | 32744 | 15248.6462 | Y | 6.6343 | 19923 | 985 | 39855 | 32760 | 19308.6605
11 | 126 | F07 | LOW PFPA 2 | 01:45:41 | 36.9972 | 36.128 | Y | 148.6703 | 16398 | 1004 | 41470 | 32750 | 15405.283 | Y | 6.5537 | 19005 | 1001 | 39900 | 32702 | 18244.2688
11 | 126 | F08 | PFOA + PFHPA 1 | 01:45:41 | 36.9972 | 36.128 | Y | 144.4059 | 16809 | 990 | 40361 | 32719 | 15819 | Y | 6.4469 | 17367 | 998 | 38795 | 32710 | 16660.1149
11 | 126 | F09 | PFOA + PFHPA 3 | 01:45:41 | 36.9972 | 36.128 | Y | 142.4972 | 16990 | 992 | 40353 | 32781 | 16011.4628 | Y | 6.4412 | 17321 | 990 | 40965 | 32689 | 16615.637
11 | 126 | F10 | PFHPA + PFPA 1 | 01:45:41 | 36.9972 | 36.128 | Y | 146.2304 | 16620 | 1002 | 39775 | 32756 | 15639.3107 | Y | 6.5624 | 18997 | 1005 | 39358 | 32702 | 18297.3905
11 | 126 | F11 | PFOA + PFHPA + PFPA 1 | 01:45:41 | 36.9972 | 36.128 | Y | 199.6992 | 12735 | 1013 | 39502 | 32720 | 11733.2666 | Y | 6.2939 | 15416 | 996 | 40267 | 32780 | 14584.7229
11 | 126 | F12 | PFOA + PFHPA + PFPA 3 | 01:45:41 | 36.9972 | 36.128 | Y | 153.6518 | 15936 | 997 | 39362 | 32709 | 14948.5812 | Y | 6.8183 | 22747 | 999 | 37165 | 32757 | 21835.7266
11 | 126 | G01 | CTL 2 | 01:45:41 | 36.9972 | 36.128 | Y | 152.7437 | 16017 | 994 | 42110 | 32705 | 15029.8121 | Y | 6.5701 | 19200 | 993 | 45131 | 32639 | 18416.0298
11 | 126 | G02 | VC 2 | 01:45:41 | 36.9972 | 36.128 | Y | 148.246 | 16432 | 985 | 43527 | 32730 | 15445.4781 | Y | 6.5855 | 19520 | 996 | 45103 | 32713 | 18629.5561
11 | 126 | G03 | LOW PFOA 2 | 01:45:41 | 36.9972 | 36.128 | Y | 150.0562 | 16259 | 979 | 39861 | 32718 | 15275.4476 | Y | 6.558 | 19058 | 1013 | 41159 | 32743 | 18246.5402
11 | 126 | G04 | HIGH PFOA 2 | 01:45:41 | 36.9972 | 36.128 | Y | 145.2284 | 16748 | 1003 | 39430 | 32746 | 15737.4829 | Y | 6.469 | 17761 | 994 | 39817 | 32783 | 16994.2519
11 | 126 | G05 | LOW PFHPA 2 | 01:45:41 | 36.9972 | 36.128 | Y | 137.8483 | 17492 | 996 | 40610 | 32707 | 16500.4267 | Y | 6.3034 | 15476 | 1006 | 38539 | 32730 | 14664.4824
11 | 126 | G06 | HIGH PFHPA 2 | 01:45:41 | 36.9972 | 36.128 | Y | 145.5679 | 16694 | 1004 | 38671 | 32744 | 15704.083 | Y | 6.4722 | 17719 | 985 | 39177 | 32760 | 17040.4998
11 | 126 | G07 | LOW PFPA 2 | 01:45:41 | 36.9972 | 36.128 | Y | 148.8424 | 16378 | 1004 | 40374 | 32750 | 15389.0375 | Y | 6.5938 | 19227 | 1001 | 38640 | 32702 | 18643.6967
11 | 126 | G08 | PFOA + PFHPA 1 | 01:45:41 | 36.9972 | 36.128 | Y | 144.0759 | 16840 | 990 | 41349 | 32719 | 15851.9513 | Y | 6.4208 | 17036 | 998 | 39056 | 32710 | 16282.2918
11 | 126 | G09 | PFOA + PFPA 1 | 01:45:41 | 36.9972 | 36.128 | Y | 143.3198 | 16912 | 992 | 41291 | 32781 | 15927.9492 | Y | 6.6226 | 19902 | 990 | 39256 | 32689 | 19142.3262
11 | 126 | G10 | PFHPA + PFPA 1 | 01:45:41 | 36.9972 | 36.128 | Y | 144.9838 | 16760 | 1002 | 41959 | 32756 | 15761.6423 | Y | 6.6587 | 20531 | 1005 | 44333 | 32702 | 19741.354
11 | 126 | G11 | PFOA + PFHPA + PFPA 1 | 01:45:41 | 36.9972 | 36.128 | Y | 144.3257 | 16840 | 1013 | 41613 | 32720 | 15827 | Y | 6.4965 | 18137 | 996 | 40504 | 32780 | 17385.2061
11 | 126 | G12 | PFOA + PFHPA + PFPA 3 | 01:45:41 | 36.9972 | 36.128 | Y | 141.6861 | 17094 | 997 | 40081 | 32709 | 16094.6812 | Y | 6.9146 | 23994 | 999 | 38923 | 32757 | 23185.6756
11 | 126 | H01 | Background | 01:45:41 | 36.9972 | 36.128 | Y | 138.3642 | 17437 | 994 | 42964 | 32705 | 16444.6997 | Y | 7.3602 | 30190 | 993 | 45649 | 32639 | 29498.6679
11 | 126 | H02 | VC 2 | 01:45:41 | 36.9972 | 36.128 | Y | 133.2082 | 18007 | 985 | 39130 | 32730 | 17019.1864 | Y | 6.6374 | 20109 | 996 | 39102 | 32713 | 19336.4683
11 | 126 | H03 | LOW PFOA 2 | 01:45:41 | 36.9972 | 36.128 | Y | 156.6462 | 15668 | 979 | 40051 | 32718 | 14686.8634 | Y | 6.4643 | 17731 | 1013 | 41283 | 32743 | 16938.0803
11 | 126 | H04 | HIGH PFOA 2 | 01:45:41 | 36.9972 | 36.128 | Y | 145.3371 | 16725 | 1003 | 39751 | 32746 | 15726.7752 | Y | 6.355 | 16243 | 994 | 39027 | 32783 | 15410.2854
11 | 126 | H05 | LOW PFHPA 2 | 01:45:41 | 36.9972 | 36.128 | Y | 151.651 | 16135 | 996 | 40559 | 32707 | 15128.7255 | Y | 6.2428 | 14517 | 1006 | 37852 | 32730 | 13797.2587
11 | 126 | H06 | HIGH PFHPA 2 | 01:45:41 | 36.9972 | 36.128 | Y | 145.5631 | 16706 | 1004 | 39296 | 32744 | 15704.5498 | Y | 6.628 | 19845 | 985 | 39197 | 32760 | 19189.8765
11 | 126 | H07 | HIGH PFPA 1 | 01:45:41 | 36.9972 | 36.128 | Y | 142.211 | 17039 | 1004 | 38697 | 32750 | 16040.7303 | Y | 6.396 | 16771 | 1001 | 38652 | 32702 | 15944.7566
11 | 126 | H08 | PFOA + PFHPA 1 | 01:45:41 | 36.9972 | 36.128 | Y | 146.2152 | 16649 | 990 | 39119 | 32719 | 15640.7902 | Y | 6.441 | 17314 | 998 | 39178 | 32710 | 16538.1803
11 | 126 | H09 | PFOA + PFPA 1 | 01:45:41 | 36.9972 | 36.128 | Y | 153.5019 | 15962 | 992 | 38717 | 32781 | 14961.933 | Y | 6.6168 | 19485 | 990 | 39648 | 32689 | 18956.9953
11 | 126 | H10 | PFHPA + PFPA 2 | 01:45:41 | 36.9972 | 36.128 | Y | 149.7441 | 16305 | 1002 | 43629 | 32756 | 15304.4996 | Y | 6.6549 | 20370 | 1005 | 39869 | 32702 | 19598.0599
11 | 126 | H11 | PFOA + PFHPA + PFPA 1 | 01:45:41 | 36.9972 | 36.128 | Y | 133.0401 | 18041 | 1013 | 39535 | 32720 | 17038.589 | Y | 6.5708 | 19033 | 996 | 37800 | 32780 | 18241.7375
11 | 126 | H12 | Background | 01:45:41 | 36.9972 | 36.128 | Y | 137.873 | 17498 | 997 | 38103 | 32709 | 16497.756 | Y | 7.2039 | 28183 | 999 | 38053 | 32757 | 27221.2509
11 | 127 | A01 | Background | 01:45:57 | 36.9972 | 36.128 | Y | 166.3566 | 14883 | 994 | 40521 | 32705 | 13887.0958 | Y | 7.2206 | 27006 | 993 | 39615 | 32639 | 27352.4604
11 | 127 | A02 | CTL 3 | 01:45:57 | 36.9972 | 36.128 | Y | 156.9125 | 15709 | 985 | 40816 | 32730 | 14652.1186 | Y | 6.7879 | 21835 | 996 | 39358 | 32713 | 21456.7547
11 | 127 | A03 | VC 3 | 01:45:57 | 36.9972 | 36.128 | Y | 154.8102 | 15808 | 979 | 39005 | 32718 | 14834.0288 | Y | 6.7037 | 20752 | 1013 | 40036 | 32743 | 20242.6479
11 | 127 | A04 | LOW PFOA 3 | 01:45:57 | 36.9972 | 36.128 | Y | 152.7616 | 16040 | 1003 | 38766 | 32746 | 15015.6844 | Y | 6.6299 | 19810 | 994 | 39577 | 32783 | 19235.8764
11 | 127 | A05 | HIGH PFOA 3 | 01:45:57 | 36.9972 | 36.128 | Y | 149.8659 | 16264 | 996 | 40713 | 32707 | 15280.1889 | Y | 6.5447 | 18672 | 1006 | 40403 | 32730 | 18065.0888
11 | 127 | A06 | LOW PFHPA 3 | 01:45:57 | 36.9972 | 36.128 | Y | 151.1432 | 16179 | 1004 | 41714 | 32744 | 15162.3742 | Y | 6.444 | 16470 | 985 | 38157 | 32760 | 16583.6103
11 | 127 | A07 | HIGH PFHPA 2 | 01:45:57 | 36.9972 | 36.128 | Y | 153.5961 | 15964 | 1004 | 41222 | 32750 | 14941.1568 | Y | 6.6031 | 19041 | 1001 | 38686 | 32702 | 18806.8585
11 | 127 | A08 | HIGH PFPA 1 | 01:45:57 | 36.9972 | 36.128 | Y | 145.4253 | 16771 | 990 | 39726 | 32719 | 15704.4092 | Y | 6.4079 | 16658 | 998 | 39405 | 32710 | 16055.6119
11 | 127 | A09 | PFOA + PFHPA 2 | 01:45:57 | 36.9972 | 36.128 | Y | 149.6617 | 16293 | 992 | 41774 | 32781 | 15299.1883 | Y | 6.5505 | 18384 | 990 | 40491 | 32689 | 18025.4935
11 | 127 | A10 | PFOA + PFPA 1 | 01:45:57 | 36.9972 | 36.128 | Y | 156.7456 | 15660 | 1002 | 42086 | 32756 | 14666.3923 | Y | 6.7605 | 21321 | 1005 | 41935 | 32702 | 21018.0019
11 | 127 | A11 | PFHPA + PFPA 2 | 01:45:57 | 36.9972 | 36.128 | Y | 155.094 | 15801 | 1013 | 40171 | 32720 | 14809.2065 | Y | 6.683 | 20533 | 996 | 41574 | 32780 | 19996.9728
11 | 127 | A12 | Background | 01:45:57 | 36.9972 | 36.128 | Y | 169.7533 | 14624 | 997 | 43359 | 32709 | 13631.1194 | Y | 7.1971 | 27688 | 999 | 42921 | 32757 | 27171.17
11 | 127 | B01 | CTL 1 | 01:45:57 | 36.9972 | 36.128 | Y | 155.7835 | 15717 | 994 | 41088 | 32705 | 14749.2481 | Y | 6.7194 | 20834 | 993 | 39764 | 32639 | 20422.89
11 | 127 | B02 | CTL 3 | 01:45:57 | 36.9972 | 36.128 | Y | 157.7527 | 15543 | 985 | 45080 | 32730 | 14580.6538 | Y | 6.7691 | 21619 | 996 | 41352 | 32713 | 21186.06
11 | 127 | B03 | VC 3 | 01:45:57 | 36.9972 | 36.128 | Y | 151.0232 | 16134 | 979 | 40623 | 32718 | 15173.3689 | Y | 6.7017 | 21005 | 1013 | 40169 | 32743 | 20246.5718
11 | 127 | B04 | LOW PFOA 3 | 01:45:57 | 36.9972 | 36.128 | Y | 149.5456 | 16323 | 1003 | 42554 | 32746 | 15310.0145 | Y | 6.6767 | 20101 | 994 | 39698 | 32783 | 19854.0654
11 | 127 | B05 | HIGH PFOA 3 | 01:45:57 | 36.9972 | 36.128 | Y | 147.5215 | 16482 | 996 | 45675 | 32707 | 15501.2517 | Y | 6.4781 | 16897 | 1006 | 38353 | 32730 | 17020.8723
11 | 127 | B06 | LOW PFHPA 3 | 01:45:57 | 36.9972 | 36.128 | Y | 138.0181 | 17471 | 1004 | 40065 | 32744 | 16467 | Y | 6.3262 | 15203 | 985 | 40217 | 32760 | 14947.8745
11 | 127 | B07 | LOW PFPA 1 | 01:45:57 | 36.9972 | 36.128 | Y | 153.3031 | 15942 | 1004 | 42019 | 32750 | 14967.2388 | Y | 6.3947 | 15888 | 1001 | 39667 | 32702 | 15819.978
11 | 127 | B08 | HIGH PFPA 1 | 01:45:57 | 36.9972 | 36.128 | Y | 149.2367 | 16363 | 990 | 40876 | 32719 | 15338.8979 | Y | 6.3344 | 15735 | 998 | 40598 | 32710 | 15098.0592
11 | 127 | B09 | PFOA + PFHPA 2 | 01:45:57 | 36.9972 | 36.128 | Y | 136.4753 | 17618 | 992 | 40406 | 32781 | 16635.2422 | Y | 6.5041 | 17501 | 990 | 39043 | 32689 | 17397.8936
11 | 127 | B10 | PFOA + PFPA 1 | 01:45:57 | 36.9972 | 36.128 | Y | 148.9967 | 16349 | 1002 | 41830 | 32756 | 15361.4139 | Y | 6.7066 | 20927 | 1005 | 41347 | 32702 | 20306.8922
11 | 127 | B11 | PFHPA + PFPA 2 | 01:45:57 | 36.9972 | 36.128 | Y | 149.7516 | 16281 | 1013 | 40568 | 32720 | 15290.82 | Y | 6.5995 | 19072 | 996 | 39846 | 32780 | 18737.285
11 | 127 | B12 | PFOA + PFHPA + PFPA 2 | 01:45:57 | 36.9972 | 36.128 | Y | 155.9866 | 15721 | 997 | 47031 | 32709 | 14731.6838 | Y | 6.8954 | 23861 | 999 | 41086 | 32757 | 22988.0516
11 | 127 | C01 | CTL 1 | 01:45:57 | 36.9972 | 36.128 | Y | 151.9496 | 16101 | 994 | 38051 | 32705 | 15088.9293 | Y | 6.6932 | 20426 | 993 | 38039 | 32639 | 20026.867
11 | 127 | C02 | VC 1 | 01:45:57 | 36.9972 | 36.128 | Y | 151.2457 | 16119 | 985 | 38667 | 32730 | 15153.0051 | Y | 6.6088 | 19249 | 996 | 39328 | 32713 | 18925.1873
11 | 127 | C03 | LOW PFOA 1 | 01:45:57 | 36.9972 | 36.128 | Y | 147.051 | 16527 | 979 | 43037 | 32718 | 15546.3984 | Y | 6.4803 | 17632 | 1013 | 41357 | 32743 | 17179.8507
11 | 127 | C04 | HIGH PFOA 1 | 01:45:57 | 36.9972 | 36.128 | Y | 154.7363 | 15832 | 1003 | 39626 | 32746 | 14840.5058 | Y | 6.6009 | 19186 | 994 | 38914 | 32783 | 18783.4458
11 | 127 | C05 | LOW PFHPA 1 | 01:45:57 | 36.9972 | 36.128 | Y | 157.1751 | 15599 | 996 | 44972 | 32707 | 14629.7084 | Y | 6.5879 | 19049 | 1006 | 41246 | 32730 | 18638.0016
11 | 127 | C06 | LOW PFHPA 3 | 01:45:57 | 36.9972 | 36.128 | Y | 137.2487 | 17521 | 1004 | 41119 | 32744 | 16550.473 | Y | 6.226 | 14209 | 985 | 42606 | 32760 | 13602.0985
11 | 127 | C07 | LOW PFPA 1 | 01:45:57 | 36.9972 | 36.128 | Y | 138.7819 | 17386 | 1004 | 38645 | 32750 | 16384.9493 | Y | 6.4536 | 17205 | 1001 | 39148 | 32702 | 16724.4739
11 | 127 | C08 | HIGH PFPA 2 | 01:45:57 | 36.9972 | 36.128 | Y | 145.5897 | 16695 | 990 | 40708 | 32719 | 15688.282 | Y | 6.4445 | 16783 | 998 | 37823 | 32710 | 16500.567
11 | 127 | C09 | PFOA + PFHPA 2 | 01:45:57 | 36.9972 | 36.128 | Y | 147.3154 | 16513 | 992 | 39328 | 32781 | 15521 | Y | 6.3138 | 15115 | 990 | 38798 | 32689 | 14765.8226
11 | 127 | C10 | PFOA + PFPA 1 | 01:45:57 | 36.9972 | 36.128 | Y | 146.2862 | 16618 | 1002 | 40430 | 32756 | 15620.331 | Y | 6.6738 | 20313 | 1005 | 38112 | 32702 | 19829.9052
11 | 127 | C11 | PFHPA + PFPA 3 | 01:45:57 | 36.9972 | 36.128 | Y | 142.3782 | 17035 | 1013 | 40828 | 32720 | 16009.3939 | Y | 6.4176 | 16968 | 996 | 40475 | 32780 | 16269.6842
11 | 127 | C12 | PFOA + PFHPA + PFPA 2 | 01:45:57 | 36.9972 | 36.128 | Y | 154.4119 | 15866 | 997 | 39334 | 32709 | 14869 | Y | 6.821 | 22584 | 999 | 39531 | 32757 | 21898.3888
11 | 127 | D01 | CTL 1 | 01:45:57 | 36.9972 | 36.128 | Y | 152.2665 | 16038 | 994 | 40598 | 32705 | 15060.2554 | Y | 6.6089 | 19283 | 993 | 38860 | 32639 | 18860.3379
11 | 127 | D02 | VC 1 | 01:45:57 | 36.9972 | 36.128 | Y | 151.2309 | 16133 | 985 | 42893 | 32730 | 15154.3497 | Y | 6.5604 | 18876 | 996 | 40353 | 32713 | 18260.4848
11 | 127 | D03 | LOW PFOA 1 | 01:45:57 | 36.9972 | 36.128 | Y | 147.0946 | 16515 | 979 | 43365 | 32718 | 15542.2046 | Y | 6.4763 | 17740 | 1013 | 42119 | 32743 | 17112.9812
11 | 127 | D04 | HIGH PFOA 1 | 01:45:57 | 36.9972 | 36.128 | Y | 151.1289 | 16151 | 1003 | 38925 | 32746 | 15163.6831 | Y | 6.5656 | 19012 | 994 | 38761 | 32783 | 18345.5738
11 | 127 | D05 | LOW PFHPA 1 | 01:45:57 | 36.9972 | 36.128 | Y | 148.9371 | 16365 | 996 | 40933 | 32707 | 15367.0106 | Y | 6.4952 | 17696 | 1006 | 39052 | 32730 | 17308.6042
11 | 127 | D06 | HIGH PFHPA 1 | 01:45:57 | 36.9972 | 36.128 | Y | 151.3762 | 16135 | 1004 | 40746 | 32744 | 15141.0819 | Y | 6.5271 | 18326 | 985 | 40879 | 32760 | 17810.4923
11 | 127 | D07 | LOW PFPA 1 | 01:45:57 | 36.9972 | 36.128 | Y | 140.3082 | 17204 | 1004 | 40092 | 32750 | 16223.4323 | Y | 6.5244 | 18154 | 1001 | 39501 | 32702 | 17673.6692
11 | 127 | D08 | HIGH PFPA 2 | 01:45:57 | 36.9972 | 36.128 | Y | 139.8998 | 17290 | 990 | 38882 | 32719 | 16266.3346 | Y | 6.4124 | 16752 | 998 | 39830 | 32710 | 16165.7416
11 | 127 | D09 | PFOA + PFHPA 3 | 01:45:57 | 36.9972 | 36.128 | Y | 141.9225 | 17035 | 992 | 39316 | 32781 | 16056.0337 | Y | 6.4438 | 17037 | 990 | 38941 | 32689 | 16624.7102
11 | 127 | D10 | PFOA + PFPA 1 | 01:45:57 | 36.9972 | 36.128 | Y | 148.9485 | 16375 | 1002 | 39718 | 32756 | 15365.9438 | Y | 6.6423 | 20033 | 1005 | 39663 | 32702 | 19422.2711
11 | 127 | D11 | PFHPA + PFPA 3 | 01:45:57 | 36.9972 | 36.128 | Y | 138.3302 | 17439 | 1013 | 39816 | 32720 | 16433.3727 | Y | 6.3511 | 16166 | 996 | 37518 | 32780 | 15354.2474
11 | 127 | D12 | PFOA + PFHPA + PFPA 2 | 01:45:57 | 36.9972 | 36.128 | Y | 167.3824 | 14819 | 997 | 39438 | 32709 | 13808.7864 | Y | 6.8254 | 22664 | 999 | 37696 | 32757 | 21940.327
11 | 127 | E01 | CTL 2 | 01:45:57 | 36.9972 | 36.128 | Y | 150.2297 | 16233 | 994 | 41422 | 32705 | 15246.4489 | Y | 6.5694 | 19056 | 993 | 41198 | 32639 | 18401.4171
11 | 127 | E02 | VC 1 | 01:45:57 | 36.9972 | 36.128 | Y | 151.3741 | 16131 | 985 | 42970 | 32730 | 15141.2741 | Y | 6.5468 | 18571 | 996 | 40074 | 32713 | 18089.6697
11 | 127 | E03 | LOW PFOA 1 | 01:45:57 | 36.9972 | 36.128 | Y | 124.71 | 19015 | 979 | 40422 | 32718 | 18040.9364 | Y | 6.609 | 19761 | 1013 | 40436 | 32743 | 18948.3585
11 | 127 | E04 | HIGH PFOA 1 | 01:45:57 | 36.9972 | 36.128 | Y | 153.8126 | 15916 | 1003 | 41654 | 32746 | 14921.9335 | Y | 6.5308 | 18610 | 994 | 39148 | 32783 | 17887.9136
11 | 127 | E05 | LOW PFHPA 1 | 01:45:57 | 36.9972 | 36.128 | Y | 149.9599 | 16260 | 996 | 43613 | 32707 | 15271.4546 | Y | 6.4598 | 17471 | 1006 | 40264 | 32730 | 16868.498
11 | 127 | E06 | HIGH PFHPA 1 | 01:45:57 | 36.9972 | 36.128 | Y | 134.6727 | 17829 | 1004 | 42263 | 32744 | 16836.2379 | Y | 6.7001 | 20721 | 985 | 40191 | 32760 | 20223.9794
11 | 127 | E07 | LOW PFPA 2 | 01:45:57 | 36.9972 | 36.128 | Y | 148.8476 | 16364 | 1004 | 41235 | 32750 | 15375.4286 | Y | 6.4967 | 18022 | 1001 | 40968 | 32702 | 17367.6608
11 | 127 | E08 | HIGH PFPA 2 | 01:45:57 | 36.9972 | 36.128 | Y | 151.8985 | 16078 | 990 | 41396 | 32719 | 15093.5588 | Y | 6.4188 | 16926 | 998 | 39586 | 32710 | 16275.0864
11 | 127 | E09 | PFOA + PFHPA 3 | 01:45:57 | 36.9972 | 36.128 | Y | 141.703 | 17065 | 992 | 41941 | 32781 | 16078.589 | Y | 6.3704 | 16305 | 990 | 40320 | 32689 | 15624.8185
11 | 127 | E10 | PFHPA + PFPA 1 | 01:45:57 | 36.9972 | 36.128 | Y | 146.4486 | 16587 | 1002 | 38689 | 32756 | 15604.57 | Y | 6.564 | 18838 | 1005 | 40957 | 32702 | 18325.9144
11 | 127 | E11 | PFHPA + PFPA 3 | 01:45:57 | 36.9972 | 36.128 | Y | 210.4261 | 12169 | 1013 | 38519 | 32720 | 11166.4923 | Y | 6.3494 | 16159 | 996 | 38984 | 32780 | 15324.4858
11 | 127 | E12 | PFOA + PFHPA + PFPA 3 | 01:45:57 | 36.9972 | 36.128 | Y | 154.7672 | 15831 | 997 | 41059 | 32709 | 14837.7919 | Y | 6.7548 | 21812 | 999 | 38660 | 32757 | 20990.3634
11 | 127 | F01 | CTL 2 | 01:45:57 | 36.9972 | 36.128 | Y | 149.8894 | 16272 | 994 | 40714 | 32705 | 15278 | Y | 6.5016 | 18224 | 993 | 41003 | 32639 | 17451.065
11 | 127 | F02 | VC 2 | 01:45:57 | 36.9972 | 36.128 | Y | 149.3807 | 16308 | 985 | 39454 | 32730 | 15325.4253 | Y | 6.6209 | 19814 | 996 | 37537 | 32713 | 19097.3018
11 | 127 | F03 | LOW PFOA 2 | 01:45:57 | 36.9972 | 36.128 | Y | 151.2411 | 16140 | 979 | 39104 | 32718 | 15153.4178 | Y | 6.5294 | 18454 | 1013 | 40169 | 32743 | 17843.5785
11 | 127 | F04 | HIGH PFOA 2 | 01:45:57 | 36.9972 | 36.128 | Y | 146.3083 | 16619 | 1003 | 40347 | 32746 | 15618.1864 | Y | 6.39 | 16498 | 994 | 38425 | 32783 | 15901.6831
11 | 127 | F05 | LOW PFHPA 2 | 01:45:57 | 36.9972 | 36.128 | Y | 138.0262 | 17452 | 996 | 41325 | 32707 | 16466.1253 | Y | 6.2715 | 14992 | 1006 | 39625 | 32730 | 14244.7452
11 | 127 | F06 | HIGH PFHPA 1 | 01:45:57 | 36.9972 | 36.128 | Y | 150.0331 | 16255 | 1004 | 39884 | 32744 | 15264.6597 | Y | 6.6006 | 19459 | 985 | 39854 | 32760 | 18838.822
11 | 127 | F07 | LOW PFPA 2 | 01:45:57 | 36.9972 | 36.128 | Y | 148.4463 | 16406 | 1004 | 41470 | 32750 | 15413.2885 | Y | 6.5197 | 18533 | 1001 | 39899 | 32702 | 17768.9093
11 | 127 | F08 | PFOA + PFHPA 1 | 01:45:57 | 36.9972 | 36.128 | Y | 143.9861 | 16837 | 990 | 40361 | 32719 | 15847 | Y | 6.4119 | 16885 | 998 | 38794 | 32710 | 16172.8572
11 | 127 | F09 | PFOA + PFHPA 3 | 01:45:57 | 36.9972 | 36.128 | Y | 141.9765 | 17029 | 992 | 40353 | 32781 | 16050.4937 | Y | 6.4048 | 16819 | 990 | 40964 | 32689 | 16107.4535
11 | 127 | F10 | PFHPA + PFPA 1 | 01:45:57 | 36.9972 | 36.128 | Y | 145.869 | 16644 | 1002 | 39776 | 32756 | 15660.9675 | Y | 6.528 | 18522 | 1005 | 39357 | 32702 | 17817.5824
11 | 127 | F11 | PFOA + PFHPA + PFPA 1 | 01:45:57 | 36.9972 | 36.128 | Y | 199.068 | 12762 | 1013 | 39502 | 32720 | 11760.2905 | Y | 6.2642 | 15003 | 996 | 40266 | 32780 | 14169.3354
11 | 127 | F12 | PFOA + PFHPA + PFPA 3 | 01:45:57 | 36.9972 | 36.128 | Y | 153.5688 | 15931 | 997 | 39362 | 32709 | 14943.5782 | Y | 6.7983 | 22469 | 999 | 37165 | 32757 | 21556.6545
11 | 127 | G01 | CTL 2 | 01:45:57 | 36.9972 | 36.128 | Y | 152.4677 | 16031 | 994 | 42111 | 32705 | 15042.113 | Y | 6.5393 | 18773 | 993 | 45130 | 32639 | 17985.9003
11 | 127 | G02 | VC 2 | 01:45:57 | 36.9972 | 36.128 | Y | 147.9434 | 16446 | 985 | 43526 | 32730 | 15461 | Y | 6.552 | 19053 | 996 | 45102 | 32713 | 18161.577
11 | 127 | G03 | LOW PFOA 2 | 01:45:57 | 36.9972 | 36.128 | Y | 149.6453 | 16282 | 979 | 39860 | 32718 | 15300.7202 | Y | 6.5237 | 18581 | 1013 | 41158 | 32743 | 17766.7273
11 | 127 | G04 | HIGH PFOA 2 | 01:45:57 | 36.9972 | 36.128 | Y | 144.8563 | 16771 | 1003 | 39430 | 32746 | 15760.4726 | Y | 6.434 | 17277 | 994 | 39816 | 32783 | 16506.5471
11 | 127 | G05 | LOW PFHPA 2 | 01:45:57 | 36.9972 | 36.128 | Y | 137.35 | 17531 | 996 | 40610 | 32707 | 16539.4365 | Y | 6.2654 | 14950 | 1006 | 38538 | 32730 | 14134.4787
11 | 127 | G06 | HIGH PFHPA 2 | 01:45:57 | 36.9972 | 36.128 | Y | 145.1234 | 16724 | 1004 | 38671 | 32744 | 15734.1083 | Y | 6.4354 | 17212 | 985 | 39176 | 32760 | 16527.4589
11 | 127 | G07 | LOW PFPA 2 | 01:45:57 | 36.9972 | 36.128 | Y | 148.5335 | 16394 | 1004 | 40374 | 32750 | 15405.0522 | Y | 6.559 | 18750 | 1001 | 38639 | 32702 | 18159.5609
11 | 127 | G08 | PFOA + PFHPA 1 | 01:45:57 | 36.9972 | 36.128 | Y | 143.5974 | 16874 | 990 | 41349 | 32719 | 15885.9553 | Y | 6.3847 | 16538 | 998 | 39055 | 32710 | 15779.7945
11 | 127 | G09 | PFOA + PFPA 1 | 01:45:57 | 36.9972 | 36.128 | Y | 143.1805 | 16912 | 992 | 41291 | 32781 | 15927.9492 | Y | 6.5889 | 19437 | 990 | 39256 | 32689 | 18671.9447
11 | 127 | G10 | PFHPA + PFPA 1 | 01:45:57 | 36.9972 | 36.128 | Y | 144.4812 | 16796 | 1002 | 41959 | 32756 | 15797.6501 | Y | 6.6311 | 20146 | 1005 | 44332 | 32702 | 19354.066
11 | 127 | G11 | PFOA + PFHPA + PFPA 1 | 01:45:57 | 36.9972 | 36.128 | Y | 143.9151 | 16869 | 1013 | 41614 | 32720 | 15854.1033 | Y | 6.4615 | 17652 | 996 | 40503 | 32780 | 16895.9922
11 | 127 | G12 | PFOA + PFHPA + PFPA 3 | 01:45:57 | 36.9972 | 36.128 | Y | 141.5208 | 17099 | 997 | 40082 | 32709 | 16097.3617 | Y | 6.8886 | 23634 | 999 | 38923 | 32757 | 22822.8148
11 | 127 | H01 | Background | 01:45:57 | 36.9972 | 36.128 | Y | 138.2593 | 17435 | 994 | 42965 | 32705 | 16441 | Y | 7.3545 | 30108 | 993 | 45648 | 32639 | 29418.1861
11 | 127 | H02 | VC 2 | 01:45:57 | 36.9972 | 36.128 | Y | 132.8611 | 18031 | 985 | 39130 | 32730 | 17043.1827 | Y | 6.6005 | 19597 | 996 | 39101 | 32713 | 18821.8804
11 | 127 | H03 | LOW PFOA 2 | 01:45:57 | 36.9972 | 36.128 | Y | 156.3208 | 15684 | 979 | 40051 | 32718 | 14702.8612 | Y | 6.4228 | 17155 | 1013 | 41281 | 32743 | 16358.9993
11 | 127 | H04 | HIGH PFOA 2 | 01:45:57 | 36.9972 | 36.128 | Y | 145.0416 | 16738 | 1003 | 39750 | 32746 | 15742.1693 | Y | 6.3138 | 15670 | 994 | 39026 | 32783 | 14834.1307
11 | 127 | H05 | LOW PFHPA 2 | 01:45:57 | 36.9972 | 36.128 | Y | 151.1839 | 16167 | 996 | 40560 | 32707 | 15158.6478 | Y | 6.1982 | 13906 | 1006 | 37851 | 32730 | 13176.9795
11 | 127 | H06 | HIGH PFHPA 2 | 01:45:57 | 36.9972 | 36.128 | Y | 145.1437 | 16731 | 1004 | 39295 | 32744 | 15732.1079 | Y | 6.5819 | 19209 | 985 | 39196 | 32760 | 18546.3387
11 | 127 | H07 | HIGH PFPA 1 | 01:45:57 | 36.9972 | 36.128 | Y | 141.6541 | 17079 | 1004 | 38696 | 32750 | 16083.6171 | Y | 6.3588 | 16256 | 1001 | 38651 | 32702 | 15427.1513
11 | 127 | H08 | PFOA + PFHPA 1 | 01:45:57 | 36.9972 | 36.128 | Y | 145.7381 | 16682 | 990 | 39119 | 32719 | 15673.7541 | Y | 6.4053 | 16821 | 998 | 39177 | 32710 | 16041.4883
11 | 127 | H09 | PFOA + PFPA 1 | 01:45:57 | 36.9972 | 36.128 | Y | 153.2169 | 15975 | 992 | 38717 | 32781 | 14974.9264 | Y | 6.5847 | 19048 | 990 | 39647 | 32689 | 18512.4363
11 | 127 | H10 | PFHPA + PFPA 2 | 01:45:57 | 36.9972 | 36.128 | Y | 149.4494 | 16318 | 1002 | 43628 | 32756 | 15319.0018 | Y | 6.6249 | 19952 | 1005 | 39868 | 32702 | 19178.0935
11 | 127 | H11 | PFOA + PFHPA + PFPA 1 | 01:45:57 | 36.9972 | 36.128 | Y | 132.6933 | 18065 | 1013 | 39535 | 32720 | 17062.6031 | Y | 6.5361 | 18554 | 996 | 37799 | 32780 | 17761.3214
11 | 127 | H12 | Background | 01:45:57 | 36.9972 | 36.128 | Y | 137.7983 | 17491 | 997 | 38103 | 32709 | 16490.7573 | Y | 7.1952 | 28061 | 999 | 38053 | 32757 | 27099.0897
11 | 128 | A01 | Background | 01:46:13 | 36.9984 | 36.1293 | Y | 166.4148 | 14876 | 994 | 40521 | 32705 | 13880.0967 | Y | 7.2171 | 26967 | 993 | 39617 | 32639 | 27303.4136
11 | 128 | A02 | CTL 3 | 01:46:13 | 36.9984 | 36.1293 | Y | 156.8795 | 15709 | 985 | 40816 | 32730 | 14652.1186 | Y | 6.7589 | 21445 | 996 | 39359 | 32713 | 21052.4028
11 | 128 | A03 | VC 3 | 01:46:13 | 36.9984 | 36.1293 | Y | 154.6686 | 15815 | 979 | 39004 | 32718 | 14843.5477 | Y | 6.6719 | 20322 | 1013 | 40037 | 32743 | 19799.3581
11 | 128 | A04 | LOW PFOA 3 | 01:46:13 | 36.9984 | 36.1293 | Y | 152.5841 | 16053 | 1003 | 38766 | 32746 | 15028.6671 | Y | 6.5973 | 19364 | 994 | 39577 | 32783 | 18780.4233
11 | 128 | A05 | HIGH PFOA 3 | 01:46:13 | 36.9984 | 36.1293 | Y | 149.5534 | 16290 | 996 | 40713 | 32707 | 15306.2083 | Y | 6.511 | 18216 | 1006 | 40405 | 32730 | 17594.4941
11 | 128 | A06 | LOW PFHPA 3 | 01:46:13 | 36.9984 | 36.1293 | Y | 150.7616 | 16211 | 1004 | 41714 | 32744 | 15194.3493 | Y | 6.4087 | 16013 | 985 | 38158 | 32760 | 16092.9624
11 | 128 | A07 | HIGH PFHPA 2 | 01:46:13 | 36.9984 | 36.1293 | Y | 153.305 | 15987 | 1004 | 41222 | 32750 | 14964.1296 | Y | 6.5724 | 18631 | 1001 | 38686 | 32702 | 18380.3461
11 | 128 | A08 | HIGH PFPA 1 | 01:46:13 | 36.9984 | 36.1293 | Y | 144.9777 | 16812 | 990 | 39726 | 32719 | 15745.2219 | Y | 6.376 | 16224 | 998 | 39405 | 32710 | 15611.3049
11 | 128 | A09 | PFOA + PFHPA 2 | 01:46:13 | 36.9984 | 36.1293 | Y | 149.5215 | 16303 | 992 | 41774 | 32781 | 15309.1871 | Y | 6.5153 | 17912 | 990 | 40491 | 32689 | 17537.2802
11 | 128 | A10 | PFOA + PFPA 1 | 01:46:13 | 36.9984 | 36.1293 | Y | 156.6426 | 15666 | 1002 | 42086 | 32756 | 14672.3955 | Y | 6.7367 | 21000 | 1005 | 41935 | 32702 | 20686.4329
11 | 128 | A11 | PFHPA + PFPA 2 | 01:46:13 | 36.9984 | 36.1293 | Y | 154.8777 | 15817 | 1013 | 40171 | 32720 | 14825.228 | Y | 6.6592 | 20208 | 996 | 41574 | 32780 | 19664.6923
11 | 128 | A12 | Background | 01:46:13 | 36.9984 | 36.1293 | Y | 169.8421 | 14615 | 997 | 43359 | 32709 | 13622.1169 | Y | 7.1932 | 27635 | 999 | 42921 | 32757 | 27117.247
11 | 128 | B01 | CTL 1 | 01:46:13 | 36.9984 | 36.1293 | Y | 155.6465 | 15726 | 994 | 41088 | 32705 | 14758.2632 | Y | 6.6911 | 20450 | 993 | 39764 | 32639 | 20028.1649
11 | 128 | B02 | CTL 3 | 01:46:13 | 36.9984 | 36.1293 | Y | 157.7583 | 15541 | 985 | 45081 | 32730 | 14577.3907 | Y | 6.7381 | 21198 | 996 | 41352 | 32713 | 20754.0951
11 | 128 | B03 | VC 3 | 01:46:13 | 36.9984 | 36.1293 | Y | 150.8379 | 16150 | 979 | 40624 | 32718 | 15187.342 | Y | 6.6657 | 20511 | 1013 | 40170 | 32743 | 19743.7896
11 | 128 | B04 | LOW PFOA 3 | 01:46:13 | 36.9984 | 36.1293 | Y | 149.3237 | 16339 | 1003 | 42553 | 32746 | 15327.6697 | Y | 6.638 | 19584 | 994 | 39699 | 32783 | 19314.9138
11 | 128 | B05 | HIGH PFOA 3 | 01:46:13 | 36.9984 | 36.1293 | Y | 147.2037 | 16508 | 996 | 45674 | 32707 | 15528.55 | Y | 6.4442 | 16458 | 1006 | 38354 | 32730 | 16549.3951
11 | 128 | B06 | LOW PFHPA 3 | 01:46:13 | 36.9984 | 36.1293 | Y | 137.5785 | 17515 | 1004 | 40065 | 32744 | 16511 | Y | 6.291 | 14738 | 985 | 40218 | 32760 | 14458.4795
11 | 128 | B07 | LOW PFPA 1 | 01:46:13 | 36.9984 | 36.1293 | Y | 153.113 | 15956 | 1004 | 42019 | 32750 | 14981.2644 | Y | 6.369 | 15555 | 1001 | 39668 | 32702 | 15465.0594
11 | 128 | B08 | HIGH PFPA 1 | 01:46:13 | 36.9984 | 36.1293 | Y | 148.7998 | 16401 | 990 | 40876 | 32719 | 15376.8187 | Y | 6.3005 | 15272 | 998 | 40598 | 32710 | 14624.4351
11 | 128 | B09 | PFOA + PFHPA 2 | 01:46:13 | 36.9984 | 36.1293 | Y | 136.2428 | 17640 | 992 | 40406 | 32781 | 16657.2538 | Y | 6.4682 | 17029 | 990 | 39044 | 32689 | 16899.1588
11 | 128 | B10 | PFOA + PFPA 1 | 01:46:13 | 36.9984 | 36.1293 | Y | 148.804 | 16364 | 1002 | 41830 | 32756 | 15376.4272 | Y | 6.6807 | 20572 | 1005 | 41347 | 32702 | 19945.363
11 | 128 | B11 | PFHPA + PFPA 2 | 01:46:13 | 36.9984 | 36.1293 | Y | 149.5466 | 16297 | 1013 | 40568 | 32720 | 15306.8424 | Y | 6.572 | 18702 | 996 | 39846 | 32780 | 18354.456
11 | 128 | B12 | PFOA + PFHPA + PFPA 2 | 01:46:13 | 36.9984 | 36.1293 | Y | 156.0347 | 15714 | 997 | 47031 | 32709 | 14724.6804 | Y | 6.8785 | 23622 | 999 | 41085 | 32757 | 22750.6405
11 | 128 | C01 | CTL 1 | 01:46:13 | 36.9984 | 36.1293 | Y | 151.8285 | 16109 | 994 | 38051 | 32705 | 15096.9203 | Y | 6.6686 | 20097 | 993 | 38040 | 32639 | 19684.4725
11 | 128 | C02 | VC 1 | 01:46:13 | 36.9984 | 36.1293 | Y | 151.0407 | 16132 | 985 | 38666 | 32730 | 15168.7412 | Y | 6.5782 | 18836 | 996 | 39328 | 32713 | 18497.7651
11 | 128 | C03 | LOW PFOA 1 | 01:46:13 | 36.9984 | 36.1293 | Y | 146.7689 | 16551 | 979 | 43037 | 32718 | 15570.3961 | Y | 6.4466 | 17175 | 1013 | 41357 | 32743 | 16708.3141
11 | 128 | C04 | HIGH PFOA 1 | 01:46:13 | 36.9984 | 36.1293 | Y | 154.5778 | 15843 | 1003 | 39626 | 32746 | 14851.5138 | Y | 6.5709 | 18779 | 994 | 38913 | 32783 | 18367.0571
11 | 128 | C05 | LOW PFHPA 1 | 01:46:13 | 36.9984 | 36.1293 | Y | 156.9777 | 15613 | 996 | 44972 | 32707 | 14643.7324 | Y | 6.5518 | 18560 | 1006 | 41246 | 32730 | 18133.7276
11 | 128 | C06 | LOW PFHPA 3 | 01:46:13 | 36.9984 | 36.1293 | Y | 136.7486 | 17572 | 1004 | 41119 | 32744 | 16601.5704 | Y | 6.1905 | 13726 | 985 | 42606 | 32760 | 13106.246
11 | 128 | C07 | LOW PFPA 1 | 01:46:13 | 36.9984 | 36.1293 | Y | 138.5527 | 17407 | 1004 | 38645 | 32750 | 16405.9528 | Y | 6.4226 | 16786 | 1001 | 39148 | 32702 | 16292.7986
11 | 128 | C08 | HIGH PFPA 2 | 01:46:13 | 36.9984 | 36.1293 | Y | 145.2828 | 16724 | 990 | 40709 | 32719 | 15715.162 | Y | 6.4094 | 16317 | 998 | 37823 | 32710 | 16014.6984
11 | 128 | C09 | PFOA + PFHPA 2 | 01:46:13 | 36.9984 | 36.1293 | Y | 146.939 | 16546 | 992 | 39328 | 32781 | 15554 | Y | 6.2809 | 14676 | 990 | 38798 | 32689 | 14308.2105
11 | 128 | C10 | PFOA + PFPA 1 | 01:46:13 | 36.9984 | 36.1293 | Y | 146.14 | 16629 | 1002 | 40430 | 32756 | 15631.3339 | Y | 6.6445 | 19914 | 1005 | 38112 | 32702 | 19420.6536
11 | 128 | C11 | PFHPA + PFPA 3 | 01:46:13 | 36.9984 | 36.1293 | Y | 141.9447 | 17076 | 1013 | 40828 | 32720 | 16050.3636 | Y | 6.3842 | 16510 | 996 | 40475 | 32780 | 15803.6491
11 | 128 | C12 | PFOA + PFHPA + PFPA 2 | 01:46:13 | 36.9984 | 36.1293 | Y | 154.3266 | 15873 | 997 | 39335 | 32709 | 14873.6044 | Y | 6.8048 | 22361 | 999 | 39531 | 32757 | 21672.2944
11 | 128 | D01 | CTL 1 | 01:46:13 | 36.9984 | 36.1293 | Y | 152.1338 | 16047 | 994 | 40598 | 32705 | 15069.2645 | Y | 6.5803 | 18894 | 993 | 38859 | 32639 | 18462.9598
11 | 128 | D02 | VC 1 | 01:46:13 | 36.9984 | 36.1293 | Y | 151.1432 | 16138 | 985 | 42893 | 32730 | 15159.3517 | Y | 6.5294 | 18452 | 996 | 40353 | 32713 | 17827.9382
11 | 128 | D03 | LOW PFOA 1 | 01:46:13 | 36.9984 | 36.1293 | Y | 146.833 | 16537 | 979 | 43365 | 32718 | 15564.2128 | Y | 6.4439 | 17297 | 1013 | 42119 | 32743 | 16660.3426
11 | 128 | D04 | HIGH PFOA 1 | 01:46:13 | 36.9984 | 36.1293 | Y | 150.9757 | 16162 | 1003 | 38925 | 32746 | 15174.6938 | Y | 6.5344 | 18584 | 994 | 38761 | 32783 | 17910.1994
11 | 128 | D05 | LOW PFHPA 1 | 01:46:13 | 36.9984 | 36.1293 | Y | 148.6386 | 16390 | 996 | 40933 | 32707 | 15392.0075 | Y | 6.4635 | 17270 | 1006 | 39052 | 32730 | 16867.7124
11 | 128 | D06 | HIGH PFHPA 1 | 01:46:13 | 36.9984 | 36.1293 | Y | 151.2555 | 16143 | 1004 | 40746 | 32744 | 15149.0869 | Y | 6.4953 | 17891 | 985 | 40878 | 32760 | 17366.6084
11 | 128 | D07 | LOW PFPA 1 | 01:46:13 | 36.9984 | 36.1293 | Y | 140.0781 | 17227 | 1004 | 40093 | 32750 | 16244.1144 | Y | 6.489 | 17674 | 1001 | 39500 | 32702 | 17182.5769
11 | 128 | D08 | HIGH PFPA 2 | 01:46:13 | 36.9984 | 36.1293 | Y | 139.7041 | 17310 | 990 | 38883 | 32719 | 16283.4929 | Y | 6.3801 | 16310 | 998 | 39829 | 32710 | 15715.2252
11 | 128 | D09 | PFOA + PFHPA 3 | 01:46:13 | 36.9984 | 36.1293 | Y | 141.6072 | 17064 | 992 | 39316 | 32781 | 16085.0559 | Y | 6.4098 | 16576 | 990 | 38940 | 32689 | 16150.8197
11 | 128 | D10 | PFOA + PFPA 1 | 01:46:13 | 36.9984 | 36.1293 | Y | 148.7986 | 16386 | 1002 | 39718 | 32756 | 15376.9391 | Y | 6.6164 | 19679 | 1005 | 39663 | 32702 | 19061.304
11 | 128 | D11 | PFHPA + PFPA 3 | 01:46:13 | 36.9984 | 36.1293 | Y | 137.9487 | 17479 | 1013 | 39817 | 32720 | 16470.9257 | Y | 6.3196 | 15728 | 996 | 37517 | 32780 | 14914.6135
11 | 128 | D12 | PFOA + PFHPA + PFPA 2 | 01:46:13 | 36.9984 | 36.1293 | Y | 167.231 | 14828 | 997 | 39438 | 32709 | 13817.7784 | Y | 6.8108 | 22459 | 999 | 37695 | 32757 | 21737.4401
11 | 128 | E01 | CTL 2 | 01:46:13 | 36.9984 | 36.1293 | Y | 149.9484 | 16256 | 994 | 41422 | 32705 | 15269.4594 | Y | 6.5405 | 18660 | 993 | 41198 | 32639 | 17998.3845
11 | 128 | E02 | VC 1 | 01:46:13 | 36.9984 | 36.1293 | Y | 151.2644 | 16138 | 985 | 42970 | 32730 | 15148.2721 | Y | 6.5149 | 18135 | 996 | 40073 | 32713 | 17644.1189
11 | 128 | E03 | LOW PFOA 1 | 01:46:13 | 36.9984 | 36.1293 | Y | 124.4381 | 19046 | 979 | 40422 | 32718 | 18071.9444 | Y | 6.569 | 19206 | 1013 | 40435 | 32743 | 18390.2535
11 | 128 | E04 | HIGH PFOA 1 | 01:46:13 | 36.9984 | 36.1293 | Y | 153.6781 | 15925 | 1003 | 41654 | 32746 | 14930.9386 | Y | 6.4991 | 18170 | 994 | 39147 | 32783 | 17444.3815
11 | 128 | E05 | LOW PFHPA 1 | 01:46:13 | 36.9984 | 36.1293 | Y | 149.7279 | 16277 | 996 | 43612 | 32707 | 15289.9557 | Y | 6.4262 | 17012 | 1006 | 40264 | 32730 | 16398.8973
11 | 128 | E06 | HIGH PFHPA 1 | 01:46:13 | 36.9984 | 36.1293 | Y | 134.5876 | 17833 | 1004 | 42262 | 32744 | 16842.1153 | Y | 6.6631 | 20214 | 985 | 40190 | 32760 | 19707.8242
11 | 128 | E07 | LOW PFPA 2 | 01:46:13 | 36.9984 | 36.1293 | Y | 148.6333 | 16383 | 1004 | 41236 | 32750 | 15392.5141 | Y | 6.4651 | 17589 | 1001 | 40968 | 32702 | 16926.3318
11 | 128 | E08 | HIGH PFPA 2 | 01:46:13 | 36.9984 | 36.1293 | Y | 151.5777 | 16106 | 990 | 41397 | 32719 | 15119.7119 | Y | 6.3827 | 16432 | 998 | 39586 | 32710 | 15770.9564
11 | 128 | E09 | PFOA + PFHPA 3 | 01:46:13 | 36.9984 | 36.1293 | Y | 141.3305 | 17100 | 992 | 41941 | 32781 | 16113.6004 | Y | 6.3354 | 15826 | 990 | 40320 | 32689 | 15136.7168
11 | 128 | E10 | PFHPA + PFPA 1 | 01:46:13 | 36.9984 | 36.1293 | Y | 146.2506 | 16603 | 1002 | 38689 | 32756 | 15620.5889 | Y | 6.5343 | 18431 | 1005 | 40956 | 32702 | 17910.5562
11 | 128 | E11 | PFHPA + PFPA 3 | 01:46:13 | 36.9984 | 36.1293 | Y | 209.9303 | 12192 | 1013 | 38519 | 32720 | 11189.5122 | Y | 6.3181 | 15723 | 996 | 38983 | 32780 | 14886.6887
11 | 128 | E12 | PFOA + PFHPA + PFPA 3 | 01:46:13 | 36.9984 | 36.1293 | Y | 154.7444 | 15832 | 997 | 41060 | 32709 | 14836.8958 | Y | 6.7377 | 21571 | 999 | 38659 | 32757 | 20751.0883
11 | 128 | F01 | CTL 2 | 01:46:13 | 36.9984 | 36.1293 | Y | 149.6308 | 16293 | 994 | 40714 | 32705 | 15299 | Y | 6.471 | 17800 | 993 | 41002 | 32639 | 17024.0991
11 | 128 | F02 | VC 2 | 01:46:13 | 36.9984 | 36.1293 | Y | 149.1127 | 16330 | 985 | 39454 | 32730 | 15347.4286 | Y | 6.5899 | 19384 | 996 | 37536 | 32713 | 18665.3162
11 | 128 | F03 | LOW PFOA 2 | 01:46:13 | 36.9984 | 36.1293 | Y | 150.9621 | 16160 | 979 | 39103 | 32718 | 15175.9381 | Y | 6.4995 | 18043 | 1013 | 40168 | 32743 | 17426.0955
11 | 128 | F04 | HIGH PFOA 2 | 01:46:13 | 36.9984 | 36.1293 | Y | 146.0388 | 16642 | 1003 | 40347 | 32746 | 15641.1894 | Y | 6.3545 | 16010 | 994 | 38424 | 32783 | 15404.8264
11 | 128 | F05 | LOW PFHPA 2 | 01:46:13 | 36.9984 | 36.1293 | Y | 137.5311 | 17502 | 996 | 41325 | 32707 | 16516.1543 | Y | 6.2387 | 14540 | 1006 | 39624 | 32730 | 13787.0896
11 | 128 | F06 | HIGH PFHPA 1 | 01:46:13 | 36.9984 | 36.1293 | Y | 149.8785 | 16264 | 1004 | 39883 | 32744 | 15275.9473 | Y | 6.5702 | 19039 | 985 | 39853 | 32760 | 18413.6822
11 | 128 | F07 | LOW PFPA 2 | 01:46:13 | 36.9984 | 36.1293 | Y | 148.1809 | 16428 | 1004 | 41470 | 32750 | 15435.3037 | Y | 6.4876 | 18086 | 1001 | 39898 | 32702 | 17318.7407
11 | 128 | F08 | PFOA + PFHPA 1 | 01:46:13 | 36.9984 | 36.1293 | Y | 143.5838 | 16874 | 990 | 40361 | 32719 | 15884 | Y | 6.3802 | 16450 | 998 | 38794 | 32710 | 15730.4928
11 | 128 | F09 | PFOA + PFHPA 3 | 01:46:13 | 36.9984 | 36.1293 | Y | 141.6732 | 17059 | 992 | 40354 | 32781 | 16078.263 | Y | 6.3711 | 16355 | 990 | 40963 | 32689 | 15637.781
11 | 128 | F10 | PFHPA + PFPA 1 | 01:46:13 | 36.9984 | 36.1293 | Y | 145.5903 | 16668 | 1002 | 39776 | 32756 | 15684.9949 | Y | 6.4961 | 18082 | 1005 | 39356 | 32702 | 17373.2035
11 | 128 | F11 | PFOA + PFHPA + PFPA 1 | 01:46:13 | 36.9984 | 36.1293 | Y | 198.7264 | 12779 | 1013 | 39502 | 32720 | 11777.3055 | Y | 6.2368 | 14622 | 996 | 40265 | 32780 | 13786.1876
11 | 128 | F12 | PFOA + PFHPA + PFPA 3 | 01:46:13 | 36.9984 | 36.1293 | Y | 153.4346 | 15940 | 997 | 39362 | 32709 | 14952.5836 | Y | 6.7796 | 22210 | 999 | 37165 | 32757 | 21296.6556
11 | 128 | G01 | CTL 2 | 01:46:13 | 36.9984 | 36.1293 | Y | 152.3016 | 16043 | 994 | 42111 | 32705 | 15054.1168 | Y | 6.5102 | 18369 | 993 | 45129 | 32639 | 17578.9561
11 | 128 | G02 | VC 2 | 01:46:13 | 36.9984 | 36.1293 | Y | 147.7529 | 16461 | 985 | 43526 | 32730 | 15476 | Y | 6.5208 | 18619 | 996 | 45101 | 32713 | 17726.7061
11 | 128 | G03 | LOW PFOA 2 | 01:46:13 | 36.9984 | 36.1293 | Y | 149.4515 | 16297 | 979 | 39860 | 32718 | 15315.7181 | Y | 6.4916 | 18136 | 1013 | 41157 | 32743 | 17319.1464
11 | 128 | G04 | HIGH PFOA 2 | 01:46:13 | 36.9984 | 36.1293 | Y | 144.6165 | 16794 | 1003 | 39431 | 32746 | 15780.9512 | Y | 6.4009 | 16818 | 994 | 39815 | 32783 | 16044.0307
11 | 128 | G05 | LOW PFHPA 2 | 01:46:13 | 36.9984 | 36.1293 | Y | 136.8591 | 17581 | 996 | 40610 | 32707 | 16589.4492 | Y | 6.231 | 14474 | 1006 | 38537 | 32730 | 13654.9382
11 | 128 | G06 | HIGH PFHPA 2 | 01:46:13 | 36.9984 | 36.1293 | Y | 144.8369 | 16749 | 1004 | 38671 | 32744 | 15759.1294 | Y | 6.4011 | 16739 | 985 | 39175 | 32760 | 16048.8569
11 | 128 | G07 | LOW PFPA 2 | 01:46:13 | 36.9984 | 36.1293 | Y | 148.2888 | 16414 | 1004 | 40374 | 32750 | 15425.0706 | Y | 6.526 | 18298 | 1001 | 38638 | 32702 | 17700.8137
11 | 128 | G08 | PFOA + PFHPA 1 | 01:46:13 | 36.9984 | 36.1293 | Y | 143.2564 | 16905 | 990 | 41349 | 32719 | 15916.9589 | Y | 6.3511 | 16074 | 998 | 39054 | 32710 | 15311.6371
11 | 128 | G09 | PFOA + PFPA 1 | 01:46:13 | 36.9984 | 36.1293 | Y | 143.1178 | 16915 | 992 | 41291 | 32781 | 15930.9506 | Y | 6.5577 | 19004 | 990 | 39255 | 32689 | 18236.8614
11 | 128 | G10 | PFHPA + PFPA 1 | 01:46:13 | 36.9984 | 36.1293 | Y | 144.0265 | 16838 | 1002 | 41959 | 32756 | 15839.6592 | Y | 6.6048 | 19779 | 1005 | 44331 | 32702 | 18984.9034
11 | 128 | G11 | PFOA + PFHPA + PFPA 1 | 01:46:13 | 36.9984 | 36.1293 | Y | 143.6526 | 16892 | 1013 | 41614 | 32720 | 15877.1007 | Y | 6.4289 | 17201 | 996 | 40502 | 32780 | 16441.1184
11 | 128 | G12 | PFOA + PFHPA + PFPA 3 | 01:46:13 | 36.9984 | 36.1293 | Y | 141.4266 | 17103 | 997 | 40081 | 32709 | 16103.68 | Y | 6.8639 | 23289 | 999 | 38922 | 32757 | 22478.8808
11 | 128 | H01 | Background | 01:46:13 | 36.9984 | 36.1293 | Y | 138.1705 | 17441 | 994 | 42965 | 32705 | 16447 | Y | 7.3494 | 30033 | 993 | 45646 | 32639 | 29347.0953
11 | 128 | H02 | VC 2 | 01:46:13 | 36.9984 | 36.1293 | Y | 132.7503 | 18040 | 985 | 39130 | 32730 | 17052.1813 | Y | 6.5649 | 19103 | 996 | 39100 | 32713 | 18325.3371
11 | 128 | H03 | LOW PFOA 2 | 01:46:13 | 36.9984 | 36.1293 | Y | 156.2181 | 15690 | 979 | 40051 | 32718 | 14708.8604 | Y | 6.3839 | 16617 | 1013 | 41280 | 32743 | 15816.165
11 | 128 | H04 | HIGH PFOA 2 | 01:46:13 | 36.9984 | 36.1293 | Y | 144.9681 | 16742 | 1003 | 39750 | 32746 | 15746.171 | Y | 6.2762 | 15150 | 994 | 39026 | 32783 | 14308.8832
11 | 128 | H05 | LOW PFHPA 2 | 01:46:13 | 36.9984 | 36.1293 | Y | 150.9437 | 16186 | 996 | 40560 | 32707 | 15177.6333 | Y | 6.1581 | 13356 | 1006 | 37850 | 32730 | 12618.6852
11 | 128 | H06 | HIGH PFHPA 2 | 01:46:13 | 36.9984 | 36.1293 | Y | 144.7921 | 16765 | 1004 | 39296 | 32744 | 15763.5588 | Y | 6.5396 | 18627 | 985 | 39195 | 32760 | 17957.5156
11 | 128 | H07 | HIGH PFPA 1 | 01:46:13 | 36.9984 | 36.1293 | Y | 141.1647 | 17129 | 1004 | 38697 | 32750 | 16130.7606 | Y | 6.3243 | 15778 | 1001 | 38650 | 32702 | 14946.77
11 | 128 | H08 | PFOA + PFHPA 1 | 01:46:13 | 36.9984 | 36.1293 | Y | 145.4768 | 16707 | 990 | 39120 | 32719 | 15696.1195 | Y | 6.3721 | 16361 | 998 | 39175 | 32710 | 15580.6405
11 | 128 | H09 | PFOA + PFPA 1 | 01:46:13 | 36.9984 | 36.1293 | Y | 153.1392 | 15979 | 992 | 38717 | 32781 | 14978.9244 | Y | 6.5549 | 18638 | 990 | 39645 | 32689 | 18098.1415
11 | 128 | H10 | PFHPA + PFPA 2 | 01:46:13 | 36.9984 | 36.1293 | Y | 149.2827 | 16332 | 1002 | 43629 | 32756 | 15331.5021 | Y | 6.5962 | 19556 | 1005 | 39868 | 32702 | 18777.5068
11 | 128 | H11 | PFOA + PFHPA + PFPA 1 | 01:46:13 | 36.9984 | 36.1293 | Y | 132.3932 | 18096 | 1013 | 39535 | 32720 | 17093.6213 | Y | 6.5024 | 18093 | 996 | 37799 | 32780 | 17295.2696
11 | 128 | H12 | Background | 01:46:13 | 36.9984 | 36.1293 | Y | 137.7838 | 17489 | 997 | 38103 | 32709 | 16488.7577 | Y | 7.1877 | 27952 | 999 | 38052 | 32757 | 26995.2315
11 | 129 | A01 | Background | 01:46:28 | 36.9984 | 36.1293 | Y | 166.5122 | 14862 | 994 | 40521 | 32705 | 13866.0985 | Y | 7.2103 | 26878 | 993 | 39617 | 32639 | 27210.0261
11 | 129 | A02 | CTL 3 | 01:46:28 | 36.9984 | 36.1293 | Y | 156.701 | 15717 | 985 | 40816 | 32730 | 14660.082 | Y | 6.7269 | 21013 | 996 | 39360 | 32713 | 20604.9973
11 | 129 | A03 | VC 3 | 01:46:28 | 36.9984 | 36.1293 | Y | 154.5148 | 15821 | 979 | 39004 | 32718 | 14849.5506 | Y | 6.636 | 19836 | 1013 | 40038 | 32743 | 19298.8465
11 | 129 | A04 | LOW PFOA 3 | 01:46:28 | 36.9984 | 36.1293 | Y | 152.41 | 16061 | 1003 | 38766 | 32746 | 15036.6565 | Y | 6.5616 | 18880 | 994 | 39578 | 32783 | 18283.3274
11 | 129 | A05 | HIGH PFOA 3 | 01:46:28 | 36.9984 | 36.1293 | Y | 149.2645 | 16309 | 996 | 40713 | 32707 | 15325.2226 | Y | 6.4745 | 17720 | 1006 | 40406 | 32730 | 17085.6675
11 | 129 | A06 | LOW PFHPA 3 | 01:46:28 | 36.9984 | 36.1293 | Y | 150.3291 | 16243 | 1004 | 41714 | 32744 | 15226.3243 | Y | 6.3712 | 15527 | 985 | 38159 | 32760 | 15571.5733
11 | 129 | A07 | HIGH PFHPA 2 | 01:46:28 | 36.9984 | 36.1293 | Y | 153.0629 | 16001 | 1004 | 41222 | 32750 | 14978.1131 | Y | 6.539 | 18184 | 1001 | 38686 | 32702 | 17915.3436
11 | 129 | A08 | HIGH PFPA 1 | 01:46:28 | 36.9984 | 36.1293 | Y | 144.5703 | 16844 | 990 | 39726 | 32719 | 15777.0758 | Y | 6.3412 | 15755 | 998 | 39406 | 32710 | 15128.7578
11 | 129 | A09 | PFOA + PFHPA 2 | 01:46:28 | 36.9984 | 36.1293 | Y | 149.3699 | 16311 | 992 | 41775 | 32781 | 15315.3729 | Y | 6.478 | 17414 | 990 | 40492 | 32689 | 17019.8654
11 | 129 | A10 | PFOA + PFPA 1 | 01:46:28 | 36.9984 | 36.1293 | Y | 156.5689 | 15665 | 1002 | 42086 | 32756 | 14671.395 | Y | 6.7078 | 20610 | 1005 | 41935 | 32702 | 20283.592
11 | 129 | A11 | PFHPA + PFPA 2 | 01:46:28 | 36.9984 | 36.1293 | Y | 154.6894 | 15826 | 1013 | 40171 | 32720 | 14834.2401 | Y | 6.6317 | 19832 | 996 | 41574 | 32780 | 19280.2693
11 | 129 | A12 | Background | 01:46:28 | 36.9984 | 36.1293 | Y | 169.9194 | 14603 | 997 | 43359 | 32709 | 13610.1135 | Y | 7.1856 | 27528 | 999 | 42920 | 32757 | 27011.1395
11 | 129 | B01 | CTL 1 | 01:46:28 | 36.9984 | 36.1293 | Y | 155.4688 | 15734 | 994 | 41088 | 32705 | 14766.2765 | Y | 6.6626 | 20065 | 993 | 39764 | 32639 | 19632.4119
11 | 129 | B02 | CTL 3 | 01:46:28 | 36.9984 | 36.1293 | Y | 157.4838 | 15557 | 985 | 45081 | 32730 | 14593.4128 | Y | 6.7064 | 20771 | 996 | 41354 | 32713 | 20311.0413
11 | 129 | B03 | VC 3 | 01:46:28 | 36.9984 | 36.1293 | Y | 150.6109 | 16163 | 979 | 40624 | 32718 | 15200.3552 | Y | 6.6294 | 20014 | 1013 | 40171 | 32743 | 19238.1072
11 | 129 | B04 | LOW PFOA 3 | 01:46:28 | 36.9984 | 36.1293 | Y | 148.9823 | 16363 | 1003 | 42553 | 32746 | 15351.6575 | Y | 6.5995 | 19070 | 994 | 39700 | 32783 | 18779.0288
11 | 129 | B05 | HIGH PFOA 3 | 01:46:28 | 36.9984 | 36.1293 | Y | 146.8194 | 16538 | 996 | 45675 | 32707 | 15557.3035 | Y | 6.4104 | 16022 | 1006 | 38355 | 32730 | 16081.285
11 | 129 | B06 | LOW PFHPA 3 | 01:46:28 | 36.9984 | 36.1293 | Y | 137.0981 | 17558 | 1004 | 40065 | 32744 | 16554 | Y | 6.2567 | 14284 | 985 | 40219 | 32760 | 13980.7407
11 | 129 | B07 | LOW PFPA 1 | 01:46:28 | 36.9984 | 36.1293 | Y | 152.882 | 15969 | 1004 | 42019 | 32750 | 14994.2883 | Y | 6.3433 | 15220 | 1001 | 39669 | 32702 | 15108.1259
11 | 129 | B08 | HIGH PFPA 1 | 01:46:28 | 36.9984 | 36.1293 | Y | 148.3654 | 16434 | 990 | 40876 | 32719 | 15409.7499 | Y | 6.268 | 14832 | 998 | 40599 | 32710 | 14172.4155
11 | 129 | B09 | PFOA + PFHPA 2 | 01:46:28 | 36.9984 | 36.1293 | Y | 135.9314 | 17665 | 992 | 40406 | 32781 | 16682.2669 | Y | 6.4325 | 16556 | 990 | 39044 | 32689 | 16402.2669
11 | 129 | B10 | PFOA + PFPA 1 | 01:46:28 | 36.9984 | 36.1293 | Y | 148.6337 | 16372 | 1002 | 41830 | 32756 | 15384.4342 | Y | 6.6529 | 20191 | 1005 | 41347 | 32702 | 19557.3556
11 | 129 | B11 | PFHPA + PFPA 2 | 01:46:28 | 36.9984 | 36.1293 | Y | 149.3004 | 16312 | 1013 | 40568 | 32720 | 15321.8634 | Y | 6.5434 | 18315 | 996 | 39845 | 32780 | 17956.7197
11 | 129 | B12 | PFOA + PFHPA + PFPA 2 | 01:46:28 | 36.9984 | 36.1293 | Y | 155.9505 | 15715 | 997 | 47032 | 32709 | 14724.5831 | Y | 6.8604 | 23371 | 999 | 41085 | 32757 | 22498.2842
11 | 129 | C01 | CTL 1 | 01:46:28 | 36.9984 | 36.1293 | Y | 151.6441 | 16118 | 994 | 38051 | 32705 | 15105.9102 | Y | 6.6441 | 19766 | 993 | 38040 | 32639 | 19343.9121
11 | 129 | C02 | VC 1 | 01:46:28 | 36.9984 | 36.1293 | Y | 150.8461 | 16142 | 985 | 38666 | 32730 | 15178.7547 | Y | 6.5469 | 18417 | 996 | 39329 | 32713 | 18061.2524
11 | 129 | C03 | LOW PFOA 1 | 01:46:28 | 36.9984 | 36.1293 | Y | 146.5077 | 16568 | 979 | 43037 | 32718 | 15587.3944 | Y | 6.4138 | 16732 | 1013 | 41358 | 32743 | 16249.2189
11 | 129 | C04 | HIGH PFOA 1 | 01:46:28 | 36.9984 | 36.1293 | Y | 154.39 | 15852 | 1003 | 39626 | 32746 | 14860.5203 | Y | 6.5403 | 18365 | 994 | 38913 | 32783 | 17940.2251
11 | 129 | C05 | LOW PFHPA 1 | 01:46:28 | 36.9984 | 36.1293 | Y | 156.7783 | 15624 | 996 | 44973 | 32707 | 14653.4753 | Y | 6.5172 | 18092 | 1006 | 41246 | 32730 | 17651.1094
11 | 129 | C06 | LOW PFHPA 3 | 01:46:28 | 36.9984 | 36.1293 | Y | 136.2625 | 17616 | 1004 | 41119 | 32744 | 16645.6544 | Y | 6.1566 | 13266 | 985 | 42606 | 32760 | 12634.0055
11 | 129 | C07 | LOW PFPA 1 | 01:46:28 | 36.9984 | 36.1293 | Y | 138.3364 | 17424 | 1004 | 38646 | 32750 | 16420 | Y | 6.3915 | 16369 | 1001 | 39149 | 32702 | 15860.568
11 | 129 | C08 | HIGH PFPA 2 | 01:46:28 | 36.9984 | 36.1293 | Y | 144.943 | 16747 | 990 | 40708 | 32719 | 15740.2299 | Y | 6.3753 | 15865 | 998 | 37823 | 32710 | 15543.4268
11 | 129 | C09 | PFOA + PFHPA 2 | 01:46:28 | 36.9984 | 36.1293 | Y | 146.4959 | 16578 | 992 | 39327 | 32781 | 15588.5325 | Y | 6.2482 | 14240 | 990 | 38798 | 32689 | 13853.7257
11 | 129 | C10 | PFOA + PFPA 1 | 01:46:28 | 36.9984 | 36.1293 | Y | 145.9211 | 16642 | 1002 | 40430 | 32756 | 15644.3372 | Y | 6.6136 | 19494 | 1005 | 38112 | 32702 | 18989.8625
11 | 129 | C11 | PFHPA + PFPA 3 | 01:46:28 | 36.9984 | 36.1293 | Y | 141.5569 | 17105 | 1013 | 40827 | 32720 | 16081.4505 | Y | 6.3514 | 16058 | 996 | 40474 | 32780 | 15345.843
11 | 129 | C12 | PFOA + PFHPA + PFPA 2 | 01:46:28 | 36.9984 | 36.1293 | Y | 154.2709 | 15868 | 997 | 39334 | 32709 | 14871 | Y | 6.7872 | 22116 | 999 | 39530 | 32757 | 21427.2052
11 | 129 | D01 | CTL 1 | 01:46:28 | 36.9984 | 36.1293 | Y | 151.9047 | 16060 | 994 | 40598 | 32705 | 15082.2777 | Y | 6.5515 | 18506 | 993 | 38859 | 32639 | 18063.4196
11 | 129 | D02 | VC 1 | 01:46:28 | 36.9984 | 36.1293 | Y | 150.8941 | 16153 | 985 | 42893 | 32730 | 15174.3576 | Y | 6.4998 | 18047 | 996 | 40353 | 32713 | 17414.7746
11 | 129 | D03 | LOW PFOA 1 | 01:46:28 | 36.9984 | 36.1293 | Y | 146.5405 | 16557 | 979 | 43365 | 32718 | 15584.2203 | Y | 6.4112 | 16850 | 1013 | 42119 | 32743 | 16203.6169
11 | 129 | D04 | HIGH PFOA 1 | 01:46:28 | 36.9984 | 36.1293 | Y | 150.7662 | 16176 | 1003 | 38926 | 32746 | 15186.0874 | Y | 6.5034 | 18158 | 994 | 38761 | 32783 | 17476.8595
11 | 129 | D05 | LOW PFHPA 1 | 01:46:28 | 36.9984 | 36.1293 | Y | 148.3839 | 16406 | 996 | 40933 | 32707 | 15408.0056 | Y | 6.4323 | 16850 | 1006 | 39052 | 32730 | 16433.0304
11 | 129 | D06 | HIGH PFHPA 1 | 01:46:28 | 36.9984 | 36.1293 | Y | 150.9952 | 16159 | 1004 | 40746 | 32744 | 15165.0969 | Y | 6.4642 | 17467 | 985 | 40878 | 32760 | 16931.6924
11 | 129 | D07 | LOW PFPA 1 | 01:46:28 | 36.9984 | 36.1293 | Y | 139.7705 | 17248 | 1004 | 40092 | 32750 | 16267.4922 | Y | 6.4532 | 17190 | 1001 | 39500 | 32702 | 16684.6222
11 | 129 | D08 | HIGH PFPA 2 | 01:46:28 | 36.9984 | 36.1293 | Y | 139.3546 | 17338 | 990 | 38883 | 32719 | 16311.4338 | Y | 6.3487 | 15883 | 998 | 39829 | 32710 | 15277.6686
11 | 129 | D09 | PFOA + PFHPA 3 | 01:46:28 | 36.9984 | 36.1293 | Y | 141.2793 | 17089 | 992 | 39316 | 32781 | 16110.075 | Y | 6.3766 | 16128 | 990 | 38940 | 32689 | 15687.5543
11 | 129 | D10 | PFOA + PFPA 1 | 01:46:28 | 36.9984 | 36.1293 | Y | 148.6177 | 16395 | 1002 | 39718 | 32756 | 15385.9352 | Y | 6.5907 | 19324 | 1005 | 39662 | 32702 | 18702.1483
11 | 129 | D11 | PFHPA + PFPA 3 | 01:46:28 | 36.9984 | 36.1293 | Y | 137.6002 | 17505 | 1013 | 39816 | 32720 | 16499.4006 | Y | 6.288 | 15292 | 996 | 37517 | 32780 | 14473.5512
11 | 129 | D12 | PFOA + PFHPA + PFPA 2 | 01:46:28 | 36.9984 | 36.1293 | Y | 167.1588 | 14827 | 997 | 39438 | 32709 | 13816.7793 | Y | 6.7945 | 22234 | 999 | 37695 | 32757 | 21509.6606
11 | 129 | E01 | CTL 2 | 01:46:28 | 36.9984 | 36.1293 | Y | 149.7554 | 16266 | 994 | 41422 | 32705 | 15279.464 | Y | 6.5117 | 18265 | 993 | 41198 | 32639 | 17596.3697
11 | 129 | E02 | VC 1 | 01:46:28 | 36.9984 | 36.1293 | Y | 151.037 | 16151 | 985 | 42970 | 32730 | 15161.2683 | Y | 6.4841 | 17715 | 996 | 40072 | 32713 | 17214.8948
11 | 129 | E03 | LOW PFOA 1 | 01:46:28 | 36.9984 | 36.1293 | Y | 124.2258 | 19065 | 979 | 40423 | 32718 | 18088.4744 | Y | 6.5308 | 18678 | 1013 | 40435 | 32743 | 17856.8307
11 | 129 | E04 | HIGH PFOA 1 | 01:46:28 | 36.9984 | 36.1293 | Y | 153.4689 | 15936 | 1003 | 41654 | 32746 | 14941.9448 | Y | 6.4674 | 17734 | 994 | 39147 | 32783 | 17001.9415
11 | 129 | E05 | LOW PFHPA 1 | 01:46:28 | 36.9984 | 36.1293 | Y | 149.4868 | 16293 | 996 | 43613 | 32707 | 15304.4697 | Y | 6.3942 | 16574 | 1006 | 40263 | 32730 | 15953.0325
11 | 129 | E06 | HIGH PFHPA 1 | 01:46:28 | 36.9984 | 36.1293 | Y | 134.4215 | 17844 | 1004 | 42263 | 32744 | 16851.2474 | Y | 6.6268 | 19716 | 985 | 40189 | 32760 | 19200.7445
11 | 129 | E07 | LOW PFPA 2 | 01:46:28 | 36.9984 | 36.1293 | Y | 148.3685 | 16398 | 1004 | 41235 | 32750 | 15409.4607 | Y | 6.4348 | 17173 | 1001 | 40967 | 32702 | 16504.4477
11 | 129 | E08 | HIGH PFPA 2 | 01:46:28 | 36.9984 | 36.1293 | Y | 151.2619 | 16127 | 990 | 41397 | 32719 | 15140.7168 | Y | 6.3482 | 15961 | 998 | 39586 | 32710 | 15290.298
11 | 129 | E09 | PFOA + PFHPA 3 | 01:46:28 | 36.9984 | 36.1293 | Y | 140.994 | 17126 | 992 | 41941 | 32781 | 16139.609 | Y | 6.3026 | 15374 | 990 | 40319 | 32689 | 14678.1814
11 | 129 | E10 | PFHPA + PFPA 1 | 01:46:28 | 36.9984 | 36.1293 | Y | 145.9717 | 16619 | 1002 | 38688 | 32756 | 15639.4127 | Y | 6.5051 | 18032 | 1005 | 40955 | 32702 | 17503.3087
11 | 129 | E11 | PFHPA + PFPA 3 | 01:46:28 | 36.9984 | 36.1293 | Y | 209.382 | 12213 | 1013 | 38518 | 32720 | 11212.6385 | Y | 6.2882 | 15308 | 996 | 38982 | 32780 | 14469.9671
11 | 129 | E12 | PFOA + PFHPA + PFPA 3 | 01:46:28 | 36.9984 | 36.1293 | Y | 154.5463 | 15840 | 997 | 41059 | 32709 | 14846.794 | Y | 6.7193 | 21316 | 999 | 38659 | 32757 | 20493.9712
11 | 129 | F01 | CTL 2 | 01:46:28 | 36.9984 | 36.1293 | Y | 149.4275 | 16304 | 994 | 40714 | 32705 | 15310 | Y | 6.4416 | 17395 | 993 | 41002 | 32639 | 16614.1595
11 | 129 | F02 | VC 2 | 01:46:28 | 36.9984 | 36.1293 | Y | 148.8934 | 16345 | 985 | 39455 | 32730 | 15360 | Y | 6.5588 | 18956 | 996 | 37536 | 32713 | 18231.193
11 | 129 | F03 | LOW PFOA 2 | 01:46:28 | 36.9984 | 36.1293 | Y | 150.7954 | 16170 | 979 | 39104 | 32718 | 15183.4037 | Y | 6.4695 | 17631 | 1013 | 40167 | 32743 | 17007.4779
11 | 129 | F04 | HIGH PFOA 2 | 01:46:28 | 36.9984 | 36.1293 | Y | 145.6562 | 16671 | 1003 | 40347 | 32746 | 15670.1933 | Y | 6.3215 | 15558 | 994 | 38423 | 32783 | 14944.6745
11 | 129 | F05 | LOW PFHPA 2 | 01:46:28 | 36.9984 | 36.1293 | Y | 137.1148 | 17538 | 996 | 41325 | 32707 | 16552.1752 | Y | 6.2084 | 14124 | 1006 | 39624 | 32730 | 13363.8486
11 | 129 | F06 | HIGH PFHPA 1 | 01:46:28 | 36.9984 | 36.1293 | Y | 149.7346 | 16274 | 1004 | 39885 | 32744 | 15281.3948 | Y | 6.5398 | 18623 | 985 | 39853 | 32760 | 17989.8232
11 | 129 | F07 | LOW PFPA 2 | 01:46:28 | 36.9984 | 36.1293 | Y | 147.948 | 16442 | 1004 | 41470 | 32750 | 15449.3133 | Y | 6.4571 | 17662 | 1001 | 39897 | 32702 | 16891.7475
11 | 129 | F08 | PFOA + PFHPA 1 | 01:46:28 | 36.9984 | 36.1293 | Y | 143.25 | 16899 | 990 | 40361 | 32719 | 15909 | Y | 6.3491 | 16022 | 998 | 38793 | 32710 | 15297.9254
11 | 129 | F09 | PFOA + PFHPA 3 | 01:46:28 | 36.9984 | 36.1293 | Y | 141.2458 | 17092 | 992 | 40353 | 32781 | 16113.5436 | Y | 6.3395 | 15919 | 990 | 40962 | 32689 | 15196.4654
11 | 129 | F10 | PFHPA + PFPA 1 | 01:46:28 | 36.9984 | 36.1293 | Y | 145.3377 | 16682 | 1002 | 39775 | 32756 | 15701.3902 | Y | 6.4649 | 17650 | 1005 | 39355 | 32702 | 16936.8232
11 | 129 | F11 | PFOA + PFHPA + PFPA 1 | 01:46:28 | 36.9984 | 36.1293 | Y | 198.207 | 12803 | 1013 | 39502 | 32720 | 11801.3267 | Y | 6.2105 | 14256 | 996 | 40264 | 32780 | 13418.1037
11 | 129 | F12 | PFOA + PFHPA + PFPA 3 | 01:46:28 | 36.9984 | 36.1293 | Y | 153.2774 | 15944 | 997 | 39361 | 32709 | 14958.9844 | Y | 6.7594 | 21925 | 999 | 37164 | 32757 | 21015.5507
11 | 129 | G01 | CTL 2 | 01:46:28 | 36.9984 | 36.1293 | Y | 151.998 | 16061 | 994 | 42110 | 32705 | 15073.8308 | Y | 6.4823 | 17983 | 993 | 45128 | 32639 | 17190.1471
11 | 129 | G02 | VC 2 | 01:46:28 | 36.9984 | 36.1293 | Y | 147.4637 | 16482 | 985 | 43527 | 32730 | 15495.4735 | Y | 6.4907 | 18199 | 996 | 45100 | 32713 | 17305.8441
11 | 129 | G03 | LOW PFOA 2 | 01:46:28 | 36.9984 | 36.1293 | Y | 149.2058 | 16312 | 979 | 39860 | 32718 | 15330.716 | Y | 6.4601 | 17701 | 1013 | 41157 | 32743 | 16879.4418
11 | 129 | G04 | HIGH PFOA 2 | 01:46:28 | 36.9984 | 36.1293 | Y | 144.2394 | 16823 | 1003 | 39431 | 32746 | 15809.9339 | Y | 6.3698 | 16388 | 994 | 39814 | 32783 | 15610.7663
11 | 129 | G05 | LOW PFHPA 2 | 01:46:28 | 36.9984 | 36.1293 | Y | 136.3459 | 17628 | 996 | 40610 | 32707 | 16636.4611 | Y | 6.1985 | 14027 | 1006 | 38537 | 32730 | 13202.165
11 | 129 | G06 | HIGH PFHPA 2 | 01:46:28 | 36.9984 | 36.1293 | Y | 144.4989 | 16774 | 1004 | 38671 | 32744 | 15784.1505 | Y | 6.3679 | 16281 | 985 | 39174 | 32760 | 15585.3723
11 | 129 | G07 | LOW PFPA 2 | 01:46:28 | 36.9984 | 36.1293 | Y | 148.1296 | 16421 | 1004 | 40374 | 32750 | 15432.077 | Y | 6.4936 | 17858 | 1001 | 38638 | 32702 | 17251.1034
11 | 129 | G08 | PFOA + PFHPA 1 | 01:46:28 | 36.9984 | 36.1293 | Y | 142.8939 | 16933 | 990 | 41349 | 32719 | 15944.9621 | Y | 6.3189 | 15633 | 998 | 39054 | 32710 | 14864.1723
11 | 129 | G09 | PFOA + PFPA 1 | 01:46:28 | 36.9984 | 36.1293 | Y | 142.8742 | 16931 | 992 | 41291 | 32781 | 15946.9582 | Y | 6.5266 | 18574 | 990 | 39255 | 32689 | 17801.8188
11 | 129 | G10 | PFHPA + PFPA 1 | 01:46:28 | 36.9984 | 36.1293 | Y | 143.5815 | 16874 | 1002 | 41959 | 32756 | 15875.6671 | Y | 6.5789 | 19417 | 1005 | 44329 | 32702 | 18622.419
11 | 129 | G11 | PFOA + PFHPA + PFPA 1 | 01:46:28 | 36.9984 | 36.1293 | Y | 143.3583 | 16913 | 1013 | 41614 | 32720 | 15898.0984 | Y | 6.3977 | 16769 | 996 | 40501 | 32780 | 16005.39
11 | 129 | G12 | PFOA + PFHPA + PFPA 3 | 01:46:28 | 36.9984 | 36.1293 | Y | 141.3413 | 17103 | 997 | 40081 | 32709 | 16103.68 | Y | 6.8391 | 22943 | 999 | 38921 | 32757 | 22133.8269
11 | 129 | H01 | Background | 01:46:28 | 36.9984 | 36.1293 | Y | 138.0852 | 17441 | 994 | 42965 | 32705 | 16447 | Y | 7.3438 | 29953 | 993 | 45645 | 32639 | 29268.6039
11 | 129 | H02 | VC 2 | 01:46:28 | 36.9984 | 36.1293 | Y | 132.5355 | 18055 | 985 | 39130 | 32730 | 17067.1789 | Y | 6.5309 | 18631 | 996 | 39099 | 32713 | 17850.8932
11 | 129 | H03 | LOW PFOA 2 | 01:46:28 | 36.9984 | 36.1293 | Y | 156.0516 | 15697 | 979 | 40051 | 32718 | 14715.8594 | Y | 6.3478 | 16117 | 1013 | 41279 | 32743 | 15311.6933
11 | 129 | H04 | HIGH PFOA 2 | 01:46:28 | 36.9984 | 36.1293 | Y | 144.7005 | 16760 | 1003 | 39750 | 32746 | 15764.1788 | Y | 6.2401 | 14649 | 994 | 39025 | 32783 | 13805.198
11 | 129 | H05 | LOW PFHPA 2 | 01:46:28 | 36.9984 | 36.1293 | Y | 150.6407 | 16206 | 996 | 40560 | 32707 | 15197.618 | Y | 6.1205 | 12842 | 1006 | 37850 | 32730 | 12094.3449
11 | 129 | H06 | HIGH PFHPA 2 | 01:46:28 | 36.9984 | 36.1293 | Y | 144.4645 | 16789 | 1004 | 39296 | 32744 | 15787.5624 | Y | 6.4992 | 18070 | 985 | 39194 | 32760 | 17393.9369
11 | 129 | H07 | HIGH PFPA 1 | 01:46:28 | 36.9984 | 36.1293 | Y | 140.6855 | 17167 | 1004 | 38696 | 32750 | 16171.6615 | Y | 6.2919 | 15331 | 1001 | 38650 | 32702 | 14494.9603
11 | 129 | H08 | PFOA + PFHPA 1 | 01:46:28 | 36.9984 | 36.1293 | Y | 145.1615 | 16727 | 990 | 39119 | 32719 | 15718.7048 | Y | 6.3401 | 15921 | 998 | 39175 | 32710 | 15134.7875
11 | 129 | H09 | PFOA + PFPA 1 | 01:46:28 | 36.9984 | 36.1293 | Y | 152.8862 | 15994 | 992 | 38717 | 32781 | 14993.9168 | Y | 6.5252 | 18235 | 990 | 39645 | 32689 | 17685.4083
11 | 129 | H10 | PFHPA + PFPA 2 | 01:46:28 | 36.9984 | 36.1293 | Y | 149.1012 | 16341 | 1002 | 43629 | 32756 | 15340.5029 | Y | 6.568 | 19165 | 1005 | 39867 | 32702 | 18384.6839
11 | 129 | H11 | PFOA + PFHPA + PFPA 1 | 01:46:28 | 36.9984 | 36.1293 | Y | 132.1017 | 18120 | 1013 | 39535 | 32720 | 17117.6354 | Y | 6.4705 | 17653 | 996 | 37798 | 32780 | 16854.0044
11 | 129 | H12 | Background | 01:46:28 | 36.9984 | 36.1293 | Y | 137.7447 | 17484 | 997 | 38103 | 32709 | 16483.7586 | Y | 7.1787 | 27826 | 999 | 38052 | 32757 | 26869.0412
11 | 130 | A01 | Background | 01:46:44 | 36.9984 | 36.1305 | Y | 166.5872 | 14855 | 994 | 40521 | 32705 | 13859.0994 | Y | 7.2073 | 26841 | 993 | 39618 | 32639 | 27167.1665
11 | 130 | A02 | CTL 3 | 01:46:44 | 36.9984 | 36.1305 | Y | 156.6147 | 15723 | 985 | 40816 | 32730 | 14666.0545 | Y | 6.7 | 20647 | 996 | 39360 | 32713 | 20228.7557
11 | 130 | A03 | VC 3 | 01:46:44 | 36.9984 | 36.1305 | Y | 154.3958 | 15830 | 979 | 39004 | 32718 | 14858.5549 | Y | 6.6078 | 19455 | 1013 | 40039 | 32743 | 18905.9762
11 | 130 | A04 | LOW PFOA 3 | 01:46:44 | 36.9984 | 36.1305 | Y | 152.2014 | 16081 | 1003 | 38767 | 32746 | 15053.9626 | Y | 6.5316 | 18470 | 994 | 39578 | 32783 | 17864.699
11 | 130 | A05 | HIGH PFOA 3 | 01:46:44 | 36.9984 | 36.1305 | Y | 148.9595 | 16336 | 996 | 40713 | 32707 | 15352.2428 | Y | 6.4451 | 17317 | 1006 | 40406 | 32730 | 16674.2148
11 | 130 | A06 | LOW PFHPA 3 | 01:46:44 | 36.9984 | 36.1305 | Y | 150.0188 | 16272 | 1004 | 41715 | 32744 | 15253.4892 | Y | 6.341 | 15132 | 985 | 38159 | 32760 | 15150.3814
11 | 130 | A07 | HIGH PFHPA 2 | 01:46:44 | 36.9984 | 36.1305 | Y | 152.823 | 16021 | 1004 | 41222 | 32750 | 14998.0895 | Y | 6.5113 | 17813 | 1001 | 38686 | 32702 | 17529.4019
11 | 130 | A08 | HIGH PFPA 1 | 01:46:44 | 36.9984 | 36.1305 | Y | 144.2971 | 16872 | 990 | 39727 | 32719 | 15802.5514 | Y | 6.3129 | 15371 | 998 | 39406 | 32710 | 14735.6968
11 | 130 | A09 | PFOA + PFHPA 2 | 01:46:44 | 36.9984 | 36.1305 | Y | 149.2999 | 16316 | 992 | 41775 | 32781 | 15320.3718 | Y | 6.4466 | 16992 | 990 | 40492 | 32689 | 16583.4256
11 | 130 | A10 | PFOA + PFPA 1 | 01:46:44 | 36.9984 | 36.1305 | Y | 156.5174 | 15668 | 1002 | 42086 | 32756 | 14674.3966 | Y | 6.6851 | 20304 | 1005 | 41935 | 32702 | 19967.5168
11 | 130 | A11 | PFHPA + PFPA 2 | 01:46:44 | 36.9984 | 36.1305 | Y | 154.6044 | 15832 | 1013 | 40171 | 32720 | 14840.2482 | Y | 6.6087 | 19516 | 996 | 41573 | 32780 | 18959.4596
11 | 130 | A12 | Background | 01:46:44 | 36.9984 | 36.1305 | Y | 169.9708 | 14598 | 997 | 43359 | 32709 | 13605.1121 | Y | 7.1815 | 27471 | 999 | 42920 | 32757 | 26953.1412
11 | 130 | B01 | CTL 1 | 01:46:44 | 36.9984 | 36.1305 | Y | 155.4061 | 15738 | 994 | 41088 | 32705 | 14770.2832 | Y | 6.6361 | 19709 | 993 | 39765 | 32639 | 19263.6259
11 | 130 | B02 | CTL 3 | 01:46:44 | 36.9984 | 36.1305 | Y | 157.4201 | 15561 | 985 | 45081 | 32730 | 14597.4183 | Y | 6.6771 | 20373 | 996 | 41354 | 32713 | 19902.77
11 | 130 | B03 | VC 3 | 01:46:44 | 36.9984 | 36.1305 | Y | 150.3983 | 16179 | 979 | 40623 | 32718 | 15218.4201 | Y | 6.5975 | 19576 | 1013 | 40172 | 32743 | 18792.2519
11 | 130 | B04 | LOW PFOA 3 | 01:46:44 | 36.9984 | 36.1305 | Y | 148.8558 | 16375 | 1003 | 42554 | 32746 | 15361.9827 | Y | 6.5654 | 18612 | 994 | 39700 | 32783 | 18304.1443
11 | 130 | B05 | HIGH PFOA 3 | 01:46:44 | 36.9984 | 36.1305 | Y | 146.5747 | 16560 | 996 | 45675 | 32707 | 15579.3239 | Y | 6.3799 | 15625 | 1006 | 38355 | 32730 | 15657.8889
11 | 130 | B06 | LOW PFHPA 3 | 01:46:44 | 36.9984 | 36.1305 | Y | 136.734 | 17596 | 1004 | 40065 | 32744 | 16592 | Y | 6.2267 | 13885 | 985 | 40219 | 32760 | 13562.6974
11 | 130 | B07 | LOW PFPA 1 | 01:46:44 | 36.9984 | 36.1305 | Y | 152.6754 | 15986 | 1004 | 42019 | 32750 | 15011.3195 | Y | 6.3203 | 14919 | 1001 | 39669 | 32702 | 14789.542
11 | 130 | B08 | HIGH PFPA 1 | 01:46:44 | 36.9984 | 36.1305 | Y | 148.0856 | 16461 | 990 | 40877 | 32719 | 15434.6801 | Y | 6.2391 | 14437 | 998 | 40599 | 32710 | 13768.403
11 | 130 | B09 | PFOA + PFHPA 2 | 01:46:44 | 36.9984 | 36.1305 | Y | 135.6444 | 17695 | 992 | 40406 | 32781 | 16712.2826 | Y | 6.4007 | 16136 | 990 | 39044 | 32689 | 15961.0521
11 | 130 | B10 | PFOA + PFPA 1 | 01:46:44 | 36.9984 | 36.1305 | Y | 148.564 | 16377 | 1002 | 41830 | 32756 | 15389.4386 | Y | 6.628 | 19849 | 1005 | 41347 | 32702 | 19209.0655
11 | 130 | B11 | PFHPA + PFPA 2 | 01:46:44 | 36.9984 | 36.1305 | Y | 149.0806 | 16331 | 1013 | 40568 | 32720 | 15340.89 | Y | 6.5179 | 17968 | 996 | 39843 | 32780 | 17602.9024
11 | 130 | B12 | PFOA + PFHPA + PFPA 2 | 01:46:44 | 36.9984 | 36.1305 | Y | 155.8865 | 15718 | 997 | 47031 | 32709 | 14728.6823 | Y | 6.8427 | 23125 | 999 | 41085 | 32757 | 22250.955
11 | 130 | C01 | CTL 1 | 01:46:44 | 36.9984 | 36.1305 | Y | 151.4628 | 16133 | 994 | 38051 | 32705 | 15120.8934 | Y | 6.6211 | 19455 | 993 | 38040 | 32639 | 19023.9293
11 | 130 | C02 | VC 1 | 01:46:44 | 36.9984 | 36.1305 | Y | 150.6551 | 16158 | 985 | 38666 | 32730 | 15194.7763 | Y | 6.5189 | 18040 | 996 | 39329 | 32713 | 17671.1463
11 | 130 | C03 | LOW PFOA 1 | 01:46:44 | 36.9984 | 36.1305 | Y | 146.3672 | 16580 | 979 | 43037 | 32718 | 15599.3933 | Y | 6.3841 | 16330 | 1013 | 41358 | 32743 | 15834.48
11 | 130 | C04 | HIGH PFOA 1 | 01:46:44 | 36.9984 | 36.1305 | Y | 154.2449 | 15861 | 1003 | 39625 | 32746 | 14871.8343 | Y | 6.5117 | 17979 | 994 | 38913 | 32783 | 17542.261
11 | 130 | C05 | LOW PFHPA 1 | 01:46:44 | 36.9984 | 36.1305 | Y | 156.5628 | 15641 | 996 | 44973 | 32707 | 14670.503 | Y | 6.4852 | 17660 | 1006 | 41246 | 32730 | 17205.6158
11 | 130 | C06 | LOW PFHPA 3 | 01:46:44 | 36.9984 | 36.1305 | Y | 135.8836 | 17656 | 1004 | 41119 | 32744 | 16685.7309 | Y | 6.1271 | 12865 | 985 | 42606 | 32760 | 12222.335
11 | 130 | C07 | LOW PFPA 1 | 01:46:44 | 36.9984 | 36.1305 | Y | 138.1802 | 17439 | 1004 | 38646 | 32750 | 16435 | Y | 6.364 | 15995 | 1001 | 39148 | 32702 | 15477.8698
11 | 130 | C08 | HIGH PFPA 2 | 01:46:44 | 36.9984 | 36.1305 | Y | 144.7352 | 16768 | 990 | 40709 | 32719 | 15759.1124 | Y | 6.3438 | 15447 | 998 | 37823 | 32710 | 15107.6047
11 | 130 | C09 | PFOA + PFHPA 2 | 01:46:44 | 36.9984 | 36.1305 | Y | 146.2475 | 16603 | 992 | 39328 | 32781 | 15611 | Y | 6.2196 | 13859 | 990 | 38798 | 32689 | 13456.5726
11 | 130 | C10 | PFOA + PFPA 1 | 01:46:44 | 36.9984 | 36.1305 | Y | 145.8328 | 16649 | 1002 | 40430 | 32756 | 15651.3391 | Y | 6.5858 | 19117 | 1005 | 38112 | 32702 | 18603.1762
11 | 130 | C11 | PFHPA + PFPA 3 | 01:46:44 | 36.9984 | 36.1305 | Y | 141.2895 | 17133 | 1013 | 40828 | 32720 | 16107.3214 | Y | 6.3217 | 15650 | 996 | 40474 | 32780 | 14930.6311
11 | 130 | C12 | PFOA + PFHPA + PFPA 2 | 01:46:44 | 36.9984 | 36.1305 | Y | 154.2815 | 15868 | 997 | 39335 | 32709 | 14868.6052 | Y | 6.7715 | 21894 | 999 | 39528 | 32757 | 21208.6491
11 | 130 | D01 | CTL 1 | 01:46:44 | 36.9984 | 36.1305 | Y | 151.8771 | 16061 | 994 | 40598 | 32705 | 15083.2787 | Y | 6.5254 | 18154 | 993 | 38859 | 32639 | 17700.9502
11 | 130 | D02 | VC 1 | 01:46:44 | 36.9984 | 36.1305 | Y | 150.7249 | 16167 | 985 | 42893 | 32730 | 15188.3631 | Y | 6.4721 | 17671 | 996 | 40354 | 32713 | 17028.8363
11 | 130 | D03 | LOW PFOA 1 | 01:46:44 | 36.9984 | 36.1305 | Y | 146.3586 | 16573 | 979 | 43365 | 32718 | 15600.2264 | Y | 6.3817 | 16446 | 1013 | 42119 | 32743 | 15790.8268
11 | 130 | D04 | HIGH PFOA 1 | 01:46:44 | 36.9984 | 36.1305 | Y | 150.619 | 16188 | 1003 | 38926 | 32746 | 15198.0971 | Y | 6.4747 | 17765 | 994 | 38761 | 32783 | 17077.0882
11 | 130 | D05 | LOW PFHPA 1 | 01:46:44 | 36.9984 | 36.1305 | Y | 148.1455 | 16427 | 996 | 40933 | 32707 | 15429.003 | Y | 6.4039 | 16469 | 1006 | 39052 | 32730 | 16038.7116
11 | 130 | D06 | HIGH PFHPA 1 | 01:46:44 | 36.9984 | 36.1305 | Y | 150.8258 | 16173 | 1004 | 40746 | 32744 | 15179.1056 | Y | 6.4357 | 17079 | 985 | 40878 | 32760 | 16533.7033
11 | 130 | D07 | LOW PFPA 1 | 01:46:44 | 36.9984 | 36.1305 | Y | 139.5675 | 17270 | 1004 | 40093 | 32750 | 16287.1671 | Y | 6.4213 | 16758 | 1001 | 39499 | 32702 | 16242.7034
11 | 130 | D08 | HIGH PFPA 2 | 01:46:44 | 36.9984 | 36.1305 | Y | 139.0559 | 17368 | 990 | 38883 | 32719 | 16341.3705 | Y | 6.3196 | 15488 | 998 | 39829 | 32710 | 14872.9032
11 | 130 | D09 | PFOA + PFHPA 3 | 01:46:44 | 36.9984 | 36.1305 | Y | 141.0307 | 17113 | 992 | 39316 | 32781 | 16134.0933 | Y | 6.346 | 15713 | 990 | 38939 | 32689 | 15261.0131
11 | 130 | D10 | PFOA + PFPA 1 | 01:46:44 | 36.9984 | 36.1305 | Y | 148.4317 | 16411 | 1002 | 39718 | 32756 | 15401.9283 | Y | 6.5665 | 18992 | 1005 | 39662 | 32702 | 18363.5655
11 | 130 | D11 | PFHPA + PFPA 3 | 01:46:44 | 36.9984 | 36.1305 | Y | 137.298 | 17536 | 1013 | 39816 | 32720 | 16530.4138 | Y | 6.2599 | 14905 | 996 | 37517 | 32780 | 14082.0578
11 | 130 | D12 | PFOA + PFHPA + PFPA 2 | 01:46:44 | 36.9984 | 36.1305 | Y | 167.1029 | 14830 | 997 | 39438 | 32709 | 13819.7766 | Y | 6.7795 | 22023 | 999 | 37694 | 32757 | 21300.57
11 | 130 | E01 | CTL 2 | 01:46:44 | 36.9984 | 36.1305 | Y | 149.599 | 16279 | 994 | 41422 | 32705 | 15292.47 | Y | 6.4852 | 17901 | 993 | 41198 | 32639 | 17225.9054
11 | 130 | E02 | VC 1 | 01:46:44 | 36.9984 | 36.1305 | Y | 150.9067 | 16163 | 985 | 42971 | 32730 | 15171.6869 | Y | 6.4548 | 17314 | 996 | 40071 | 32713 | 16805.0886
11 | 130 | E03 | LOW PFOA 1 | 01:46:44 | 36.9984 | 36.1305 | Y | 124.0329 | 19088 | 979 | 40423 | 32718 | 18111.4774 | Y | 6.4952 | 18187 | 1013 | 40435 | 32743 | 17360.788
11 | 130 | E04 | HIGH PFOA 1 | 01:46:44 | 36.9984 | 36.1305 | Y | 153.4162 | 15941 | 1003 | 41655 | 32746 | 14945.1573 | Y | 6.438 | 17328 | 994 | 39147 | 32783 | 16589.9447
11 | 130 | E05 | LOW PFHPA 1 | 01:46:44 | 36.9984 | 36.1305 | Y | 149.2131 | 16317 | 996 | 43613 | 32707 | 15328.4807 | Y | 6.365 | 16173 | 1006 | 40262 | 32730 | 15544.914
11 | 130 | E06 | HIGH PFHPA 1 | 01:46:44 | 36.9984 | 36.1305 | Y | 134.3607 | 17849 | 1004 | 42263 | 32744 | 16856.2506 | Y | 6.5932 | 19259 | 985 | 40189 | 32760 | 18732.8562
11 | 130 | E07 | LOW PFPA 2 | 01:46:44 | 36.9984 | 36.1305 | Y | 148.1827 | 16414 | 1004 | 41235 | 32750 | 15425.4758 | Y | 6.407 | 16790 | 1001 | 40966 | 32702 | 16116.1043
11 | 130 | E08 | HIGH PFPA 2 | 01:46:44 | 36.9984 | 36.1305 | Y | 150.9842 | 16149 | 990 | 41396 | 32719 | 15164.5834 | Y | 6.3165 | 15526 | 998 | 39585 | 32710 | 14848.6825
11 | 130 | E09 | PFOA + PFHPA 3 | 01:46:44 | 36.9984 | 36.1305 | Y | 140.7175 | 17153 | 992 | 41941 | 32781 | 16166.6178 | Y | 6.2724 | 14961 | 990 | 40319 | 32689 | 14257.2786
11 | 130 | E10 | PFHPA + PFPA 1 | 01:46:44 | 36.9984 | 36.1305 | Y | 145.7395 | 16640 | 1002 | 38688 | 32756 | 15660.441 | Y | 6.4782 | 17663 | 1005 | 40954 | 32702 | 17126.7587
11 | 130 | E11 | PFHPA + PFPA 3 | 01:46:44 | 36.9984 | 36.1305 | Y | 208.9661 | 12233 | 1013 | 38518 | 32720 | 11232.6592 | Y | 6.2609 | 14928 | 996 | 38981 | 32780 | 14088.478
11 | 130 | E12 | PFOA + PFHPA + PFPA 3 | 01:46:44 | 36.9984 | 36.1305 | Y | 154.6096 | 15833 | 997 | 41059 | 32709 | 14839.7923 | Y | 6.7026 | 21079 | 999 | 38657 | 32757 | 20262.2083
11 | 130 | F01 | CTL 2 | 01:46:44 | 36.9984 | 36.1305 | Y | 149.2504 | 16319 | 994 | 40714 | 32705 | 15325 | Y | 6.4143 | 17016 | 993 | 41001 | 32639 | 16232.5967
11 | 130 | F02 | VC 2 | 01:46:44 | 36.9984 | 36.1305 | Y | 148.7446 | 16355 | 985 | 39454 | 32730 | 15372.4323 | Y | 6.5303 | 18560 | 996 | 37535 | 32713 | 17833.4318
11 | 130 | F03 | LOW PFOA 2 | 01:46:44 | 36.9984 | 36.1305 | Y | 150.5773 | 16186 | 979 | 39103 | 32718 | 15201.93 | Y | 6.4426 | 17261 | 1013 | 40166 | 32743 | 16631.6811
11 | 130 | F04 | HIGH PFOA 2 | 01:46:44 | 36.9984 | 36.1305 | Y | 145.4455 | 16690 | 1003 | 40347 | 32746 | 15689.1958 | Y | 6.2909 | 15141 | 994 | 38423 | 32783 | 14517.4713
11 | 130 | F05 | LOW PFHPA 2 | 01:46:44 | 36.9984 | 36.1305 | Y | 136.7234 | 17581 | 996 | 41326 | 32707 | 16593.1592 | Y | 6.1804 | 13738 | 1006 | 39623 | 32730 | 12973.1574
11 | 130 | F06 | HIGH PFHPA 1 | 01:46:44 | 36.9984 | 36.1305 | Y | 149.6075 | 16282 | 1004 | 39884 | 32744 | 15291.6824 | Y | 6.5112 | 18228 | 985 | 39852 | 32760 | 17589.9797
11 | 130 | F07 | LOW PFPA 2 | 01:46:44 | 36.9984 | 36.1305 | Y | 147.7947 | 16455 | 1004 | 41470 | 32750 | 15462.3222 | Y | 6.429 | 17271 | 1001 | 39896 | 32702 | 16498.0713
11 | 130 | F08 | PFOA + PFHPA 1 | 01:46:44 | 36.9984 | 36.1305 | Y | 142.9957 | 16923 | 990 | 40361 | 32719 | 15933 | Y | 6.321 | 15634 | 998 | 38792 | 32710 | 14905.9063
11 | 130 | F09 | PFOA + PFHPA 3 | 01:46:44 | 36.9984 | 36.1305 | Y | 141.0384 | 17114 | 992 | 40354 | 32781 | 16133.2994 | Y | 6.3102 | 15514 | 990 | 40961 | 32689 | 14786.5677
11 | 130 | F10 | PFHPA + PFPA 1 | 01:46:44 | 36.9984 | 36.1305 | Y | 145.1072 | 16703 | 1002 | 39775 | 32756 | 15722.4172 | Y | 6.4358 | 17251 | 1005 | 39355 | 32702 | 16531.2262
11 | 130 | F11 | PFOA + PFHPA + PFPA 1 | 01:46:44 | 36.9984 | 36.1305 | Y | 197.974 | 12815 | 1013 | 39502 | 32720 | 11813.3374 | Y | 6.1867 | 13923 | 996 | 40262 | 32780 | 13085.1736
11 | 130 | F12 | PFOA + PFHPA + PFPA 3 | 01:46:44 | 36.9984 | 36.1305 | Y | 153.1935 | 15950 | 997 | 39361 | 32709 | 14964.9889 | Y | 6.7396 | 21649 | 999 | 37164 | 32757 | 20738.4234
11 | 130 | G01 | CTL 2 | 01:46:44 | 36.9984 | 36.1305 | Y | 151.8678 | 16073 | 994 | 42111 | 32705 | 15084.1264 | Y | 6.4562 | 17620 | 993 | 45127 | 32639 | 16824.5336
11 | 130 | G02 | VC 2 | 01:46:44 | 36.9984 | 36.1305 | Y | 147.3635 | 16490 | 985 | 43527 | 32730 | 15503.4727 | Y | 6.463 | 17813 | 996 | 45099 | 32713 | 16919.1091
11 | 130 | G03 | LOW PFOA 2 | 01:46:44 | 36.9984 | 36.1305 | Y | 149.0322 | 16329 | 979 | 39861 | 32718 | 15345.428 | Y | 6.431 | 17296 | 1013 | 41156 | 32743 | 16472.1397
11 | 130 | G04 | HIGH PFOA 2 | 01:46:44 | 36.9984 | 36.1305 | Y | 144.0423 | 16841 | 1003 | 39431 | 32746 | 15827.9231 | Y | 6.3405 | 15982 | 994 | 39813 | 32783 | 15201.6996
11 | 130 | G05 | LOW PFHPA 2 | 01:46:44 | 36.9984 | 36.1305 | Y | 136.0757 | 17656 | 996 | 40610 | 32707 | 16664.4682 | Y | 6.1687 | 13617 | 1006 | 38537 | 32730 | 12786.8696
11 | 130 | G06 | HIGH PFHPA 2 | 01:46:44 | 36.9984 | 36.1305 | Y | 144.2708 | 16795 | 1004 | 38671 | 32744 | 15805.1682 | Y | 6.3379 | 15866 | 985 | 39173 | 32760 | 15165.5143
11 | 130 | G07 | LOW PFPA 2 | 01:46:44 | 36.9984 | 36.1305 | Y | 147.9848 | 16431 | 1004 | 40373 | 32750 | 15444.2436 | Y | 6.4646 | 17458 | 1001 | 38636 | 32702 | 16848.2899
11 | 130 | G08 | PFOA + PFHPA 1 | 01:46:44 | 36.9984 | 36.1305 | Y | 142.5618 | 16965 | 990 | 41349 | 32719 | 15976.9658 | Y | 6.2894 | 15225 | 998 | 39053 | 32710 | 14452.6267
11 | 130 | G09 | PFOA + PFPA 1 | 01:46:44 | 36.9984 | 36.1305 | Y | 142.8971 | 16929 | 992 | 41292 | 32781 | 15942.9672 | Y | 6.4988 | 18189 | 990 | 39254 | 32689 | 17415.1069
11 | 130 | G10 | PFHPA + PFPA 1 | 01:46:44 | 36.9984 | 36.1305 | Y | 143.2963 | 16901 | 1002 | 41959 | 32756 | 15902.6729 | Y | 6.5539 | 19070 | 1005 | 44329 | 32702 | 18271.6586
11 | 130 | G11 | PFOA + PFHPA + PFPA 1 | 01:46:44 | 36.9984 | 36.1305 | Y | 143.1631 | 16931 | 1013 | 41614 | 32720 | 15916.0964 | Y | 6.3682 | 16361 | 996 | 40500 | 32780 | 15593.8845
11 | 130 | G12 | PFOA + PFHPA + PFPA 3 | 01:46:44 | 36.9984 | 36.1305 | Y | 141.286 | 17107 | 997 | 40081 | 32709 | 16107.6795 | Y | 6.8148 | 22603 | 999 | 38920 | 32757 | 21794.7117
11 | 130 | H01 | Background | 01:46:44 | 36.9984 | 36.1305 | Y | 137.9666 | 17452 | 994 | 42965 | 32705 | 16458 | Y | 7.3378 | 29868 | 993 | 45644 | 32639 | 29185.0484
11 | 130 | H02 | VC 2 | 01:46:44 | 36.9984 | 36.1305 | Y | 132.3898 | 18070 | 985 | 39130 | 32730 | 17082.1766 | Y | 6.4983 | 18181 | 996 | 39099 | 32713 | 17395.6787
11 | 130 | H03 | LOW PFOA 2 | 01:46:44 | 36.9984 | 36.1305 | Y | 155.9308 | 15706 | 979 | 40051 | 32718 | 14724.8582 | Y | 6.314 | 15651 | 1013 | 41279 | 32743 | 14839.6881
11 | 130 | H04 | HIGH PFOA 2 | 01:46:44 | 36.9984 | 36.1305 | Y | 144.5628 | 16772 | 1003 | 39750 | 32746 | 15776.1839 | Y | 6.2077 | 14202 | 994 | 39025 | 32783 | 13353.6149
11 | 130 | H05 | LOW PFHPA 2 | 01:46:44 | 36.9984 | 36.1305 | Y | 150.4288 | 16224 | 996 | 40560 | 32707 | 15215.6042 | Y | 6.0869 | 12382 | 1006 | 37849 | 32730 | 11627.5585
11 | 130 | H06 | HIGH PFHPA 2 | 01:46:44 | 36.9984 | 36.1305 | Y | 144.1864 | 16815 | 1004 | 39296 | 32744 | 15813.5664 | Y | 6.4612 | 17547 | 985 | 39193 | 32760 | 16864.7696
11 | 130 | H07 | HIGH PFPA 1 | 01:46:44 | 36.9984 | 36.1305 | Y | 140.3143 | 17204 | 1004 | 38696 | 32750 | 16208.6801 | Y | 6.2626 | 14925 | 1001 | 38649 | 32702 | 14087.1285
11 | 130 | H08 | PFOA + PFHPA 1 | 01:46:44 | 36.9984 | 36.1305 | Y | 144.8573 | 16758 | 990 | 39120 | 32719 | 15747.0558 | Y | 6.3107 | 15515 | 998 | 39174 | 32710 | 14725.8188
11 | 130 | H09 | PFOA + PFPA 1 | 01:46:44 | 36.9984 | 36.1305 | Y | 152.8662 | 15997 | 992 | 38718 | 32781 | 14994.2222 | Y | 6.4981 | 17862 | 990 | 39643 | 32689 | 17308.6609
11 | 130 | H10 | PFHPA + PFPA 2 | 01:46:44 | 36.9984 | 36.1305 | Y | 148.8928 | 16359 | 1002 | 43629 | 32756 | 15358.5046 | Y | 6.5411 | 18794 | 1005 | 39867 | 32702 | 18009.3344
11 | 130 | H11 | PFOA + PFHPA + PFPA 1 | 01:46:44 | 36.9984 | 36.1305 | Y | 131.9481 | 18136 | 1013 | 39535 | 32720 | 17133.6448 | Y | 6.4394 | 17223 | 996 | 37797 | 32780 | 16422.6769
11 | 130 | H12 | Background | 01:46:44 | 36.9984 | 36.1305 | Y | 137.7744 | 17479 | 997 | 38103 | 32709 | 16478.7595 | Y | 7.1711 | 27716 | 999 | 38051 | 32757 | 26764.1182
11 | 131 | A01 | Background | 01:47:00 | 36.9984 | 36.1305 | Y | 166.5932 | 14849 | 994 | 40521 | 32705 | 13853.1002 | Y | 7.2005 | 26755 | 993 | 39619 | 32639 | 27072.9183
11 | 131 | A02 | CTL 3 | 01:47:00 | 36.9984 | 36.1305 | Y | 156.45 | 15729 | 985 | 40815 | 32730 | 14673.9636 | Y | 6.67 | 20240 | 996 | 39360 | 32713 | 19810.3668
11 | 131 | A03 | VC 3 | 01:47:00 | 36.9984 | 36.1305 | Y | 154.2724 | 15837 | 979 | 39005 | 32718 | 14863.038 | Y | 6.5745 | 19004 | 1013 | 40040 | 32743 | 18441.5539
11 | 131 | A04 | LOW PFOA 3 | 01:47:00 | 36.9984 | 36.1305 | Y | 152.1179 | 16082 | 1003 | 38767 | 32746 | 15054.9611 | Y | 6.4992 | 18030 | 994 | 39579 | 32783 | 17412.7304
11 | 131 | A05 | HIGH PFOA 3 | 01:47:00 | 36.9984 | 36.1305 | Y | 148.6846 | 16355 | 996 | 40713 | 32707 | 15371.2571 | Y | 6.4131 | 16879 | 1006 | 40406 | 32730 | 16227.028
11 | 131 | A06 | LOW PFHPA 3 | 01:47:00 | 36.9984 | 36.1305 | Y | 149.6234 | 16302 | 1004 | 41715 | 32744 | 15283.4625 | Y | 6.3068 | 14689 | 985 | 38160 | 32760 | 14675.1061
11 | 131 | A07 | HIGH PFHPA 2 | 01:47:00 | 36.9984 | 36.1305 | Y | 152.5946 | 16035 | 1004 | 41222 | 32750 | 15012.0729 | Y | 6.4799 | 17397 | 1001 | 38687 | 32702 | 17093.6241
11 | 131 | A08 | HIGH PFPA 1 | 01:47:00 | 36.9984 | 36.1305 | Y | 143.9348 | 16901 | 990 | 39727 | 32719 | 15831.4148 | Y | 6.2822 | 14954 | 998 | 39406 | 32710 | 14308.8572
11 | 131 | A09 | PFOA + PFHPA 2 | 01:47:00 | 36.9984 | 36.1305 | Y | 149.0991 | 16328 | 992 | 41775 | 32781 | 15332.3691 | Y | 6.413 | 16544 | 990 | 40493 | 32689 | 16117.9036
11 | 131 | A10 | PFOA + PFPA 1 | 01:47:00 | 36.9984 | 36.1305 | Y | 156.4099 | 15671 | 1002 | 42086 | 32756 | 14677.3982 | Y | 6.6576 | 19934 | 1005 | 41935 | 32702 | 19585.3345
11 | 131 | A11 | PFHPA + PFPA 2 | 01:47:00 | 36.9984 | 36.1305 | Y | 154.4748 | 15837 | 1013 | 40171 | 32720 | 14845.2549 | Y | 6.5831 | 19166 | 996 | 41573 | 32780 | 18601.5783
11 | 131 | A12 | Background | 01:47:00 | 36.9984 | 36.1305 | Y | 170.1021 | 14583 | 997 | 43359 | 32709 | 13590.1079 | Y | 7.1746 | 27374 | 999 | 42919 | 32757 | 26857.1832
11 | 131 | B01 | CTL 1 | 01:47:00 | 36.9984 | 36.1305 | Y | 155.253 | 15745 | 994 | 41088 | 32705 | 14777.2949 | Y | 6.6093 | 19346 | 993 | 39765 | 32639 | 18890.5397
11 | 131 | B02 | CTL 3 | 01:47:00 | 36.9984 | 36.1305 | Y | 157.2296 | 15571 | 985 | 45081 | 32730 | 14607.432 | Y | 6.648 | 19977 | 996 | 41354 | 32713 | 19496.5504
11 | 131 | B03 | VC 3 | 01:47:00 | 36.9984 | 36.1305 | Y | 150.207 | 16192 | 979 | 40624 | 32718 | 15229.3845 | Y | 6.5635 | 19109 | 1013 | 40173 | 32743 | 18317.1809
11 | 131 | B04 | LOW PFOA 3 | 01:47:00 | 36.9984 | 36.1305 | Y | 148.6133 | 16391 | 1003 | 42554 | 32746 | 15377.9729 | Y | 6.531 | 18150 | 994 | 39700 | 32783 | 17825.1123
11 | 131 | B05 | HIGH PFOA 3 | 01:47:00 | 36.9984 | 36.1305 | Y | 146.3366 | 16576 | 996 | 45675 | 32707 | 15595.3387 | Y | 6.3504 | 15240 | 1006 | 38355 | 32730 | 15247.2907
11 | 131 | B06 | LOW PFHPA 3 | 01:47:00 | 36.9984 | 36.1305 | Y | 136.2793 | 17638 | 1004 | 40065 | 32744 | 16634 | Y | 6.1973 | 13495 | 985 | 40219 | 32760 | 13154.0837
11 | 131 | B07 | LOW PFPA 1 | 01:47:00 | 36.9984 | 36.1305 | Y | 152.5695 | 15989 | 1004 | 42019 | 32750 | 15014.325 | Y | 6.2968 | 14612 | 1001 | 39669 | 32702 | 14464.6076
11 | 131 | B08 | HIGH PFPA 1 | 01:47:00 | 36.9984 | 36.1305 | Y | 147.677 | 16491 | 990 | 40876 | 32719 | 15466.6311 | Y | 6.211 | 14055 | 998 | 40599 | 32710 | 13377.687
11 | 131 | B09 | PFOA + PFHPA 2 | 01:47:00 | 36.9984 | 36.1305 | Y | 135.4012 | 17714 | 992 | 40406 | 32781 | 16731.2926 | Y | 6.3684 | 15707 | 990 | 39043 | 32689 | 15512.9795
11 | 131 | B10 | PFOA + PFPA 1 | 01:47:00 | 36.9984 | 36.1305 | Y | 148.4703 | 16379 | 1002 | 41830 | 32756 | 15391.4404 | Y | 6.6024 | 19499 | 1005 | 41347 | 32702 | 18852.6282
11 | 131 | B11 | PFHPA + PFPA 2 | 01:47:00 | 36.9984 | 36.1305 | Y | 148.9013 | 16341 | 1013 | 40568 | 32720 | 15350.9041 | Y | 6.49 | 17592 | 996 | 39843 | 32780 | 17213.7001
11 | 131 | B12 | PFOA + PFHPA + PFPA 2 | 01:47:00 | 36.9984 | 36.1305 | Y | 155.8488 | 15715 | 997 | 47031 | 32709 | 14725.6808 | Y | 6.8246 | 22870 | 999 | 41084 | 32757 | 21997.3384
11 | 131 | C01 | CTL 1 | 01:47:00 | 36.9984 | 36.1305 | Y | 151.3246 | 16139 | 994 | 38051 | 32705 | 15126.8866 | Y | 6.5972 | 19133 | 993 | 38040 | 32639 | 18692.6288
11 | 131 | C02 | VC 1 | 01:47:00 | 36.9984 | 36.1305 | Y | 150.5578 | 16163 | 985 | 38667 | 32730 | 15197.0569 | Y | 6.491 | 17664 | 996 | 39329 | 32713 | 17282.075
11 | 131 | C03 | LOW PFOA 1 | 01:47:00 | 36.9984 | 36.1305 | Y | 146.1257 | 16598 | 979 | 43038 | 32718 | 15615.7833 | Y | 6.3551 | 15939 | 1013 | 41359 | 32743 | 15429.1811
11 | 131 | C04 | HIGH PFOA 1 | 01:47:00 | 36.9984 | 36.1305 | Y | 154.1418 | 15866 | 1003 | 39626 | 32746 | 14874.5305 | Y | 6.4836 | 17600 | 994 | 38913 | 32783 | 17151.5139
11 | 131 | C05 | LOW PFHPA 1 | 01:47:00 | 36.9984 | 36.1305 | Y | 156.3852 | 15650 | 996 | 44973 | 32707 | 14679.5177 | Y | 6.4536 | 17232 | 1006 | 41246 | 32730 | 16764.2471
11 | 131 | C06 | LOW PFHPA 3 | 01:47:00 | 36.9984 | 36.1305 | Y | 135.5044 | 17690 | 1004 | 41119 | 32744 | 16719.7958 | Y | 6.0994 | 12488 | 985 | 42606 | 32760 | 11835.3031
11 | 131 | C07 | LOW PFPA 1 | 01:47:00 | 36.9984 | 36.1305 | Y | 137.9498 | 17456 | 1004 | 38646 | 32750 | 16452 | Y | 6.3366 | 15625 | 1001 | 39148 | 32702 | 15096.6769
11 | 131 | C08 | HIGH PFPA 2 | 01:47:00 | 36.9984 | 36.1305 | Y | 144.4398 | 16788 | 990 | 40708 | 32719 | 15781.1889 | Y | 6.3137 | 15044 | 998 | 37822 | 32710 | 14690.4906
11 | 131 | C09 | PFOA + PFHPA 2 | 01:47:00 | 36.9984 | 36.1305 | Y | 145.8869 | 16631 | 992 | 39328 | 32781 | 15639 | Y | 6.1916 | 13483 | 990 | 38797 | 32689 | 13066.9325
11 | 131 | C10 | PFOA + PFPA 1 | 01:47:00 | 36.9984 | 36.1305 | Y | 145.6356 | 16659 | 1002 | 40429 | 32756 | 15663.5134 | Y | 6.5574 | 18730 | 1005 | 38112 | 32702 | 18206.2329
11 | 131 | C11 | PFHPA + PFPA 3 | 01:47:00 | 36.9984 | 36.1305 | Y | 140.9852 | 17157 | 1013 | 40828 | 32720 | 16131.3037 | Y | 6.2926 | 15249 | 996 | 40473 | 32780 | 14524.5602
11 | 131 | C12 | PFOA + PFHPA + PFPA 2 | 01:47:00 | 36.9984 | 36.1305 | Y | 154.1478 | 15871 | 997 | 39334 | 32709 | 14874 | Y | 6.7542 | 21656 | 999 | 39528 | 32757 | 20967.2396
11 | 131 | D01 | CTL 1 | 01:47:00 | 36.9984 | 36.1305 | Y | 151.5949 | 16080 | 994 | 40598 | 32705 | 15102.298 | Y | 6.4997 | 17806 | 993 | 38859 | 32639 | 17342.5997
11 | 131 | D02 | VC 1 | 01:47:00 | 36.9984 | 36.1305 | Y | 150.5218 | 16179 | 985 | 42893 | 32730 | 15200.3678 | Y | 6.4447 | 17294 | 996 | 40353 | 32713 | 16646.5963
11 | 131 | D03 | LOW PFOA 1 | 01:47:00 | 36.9984 | 36.1305 | Y | 146.096 | 16593 | 979 | 43366 | 32718 | 15618.675 | Y | 6.3524 | 16046 | 1013 | 42119 | 32743 | 15382.1237
11 | 131 | D04 | HIGH PFOA 1 | 01:47:00 | 36.9984 | 36.1305 | Y | 150.4854 | 16191 | 1003 | 38925 | 32746 | 15203.722 | Y | 6.4461 | 17372 | 994 | 38761 | 32783 | 16677.3168
11 | 131 | D05 | LOW PFHPA 1 | 01:47:00 | 36.9984 | 36.1305 | Y | 147.8728 | 16446 | 996 | 40933 | 32707 | 15448.0007 | Y | 6.3767 | 16100 | 1006 | 39051 | 32730 | 15659.4485
11 | 131 | D06 | HIGH PFHPA 1 | 01:47:00 | 36.9984 | 36.1305 | Y | 150.6988 | 16178 | 1004 | 40746 | 32744 | 15184.1087 | Y | 6.4082 | 16703 | 985 | 40877 | 32760 | 16150.1338
11 | 131 | D07 | LOW PFPA 1 | 01:47:00 | 36.9984 | 36.1305 | Y | 139.4097 | 17279 | 1004 | 40093 | 32750 | 16296.1781 | Y | 6.3902 | 16338 | 1001 | 39499 | 32702 | 15810.5304
11 | 131 | D08 | HIGH PFPA 2 | 01:47:00 | 36.9984 | 36.1305 | Y | 138.8147 | 17386 | 990 | 38883 | 32719 | 16359.3326 | Y | 6.2921 | 15112 | 998 | 39828 | 32710 | 14489.7831
11 | 131 | D09 | PFOA + PFHPA 3 | 01:47:00 | 36.9984 | 36.1305 | Y | 140.7364 | 17136 | 992 | 39316 | 32781 | 16157.1109 | Y | 6.3161 | 15310 | 990 | 38939 | 32689 | 14844.2144
11 | 131 | D10 | PFOA + PFPA 1 | 01:47:00 | 36.9984 | 36.1305 | Y | 148.3698 | 16410 | 1002 | 39718 | 32756 | 15400.9288 | Y | 6.5421 | 18658 | 1005 | 39662 | 32702 | 18022.9431
11 | 131 | D11 | PFHPA + PFPA 3 | 01:47:00 | 36.9984 | 36.1305 | Y | 136.9593 | 17565 | 1013 | 39816 | 32720 | 16559.426 | Y | 6.2321 | 14518 | 996 | 37516 | 32780 | 13693.6655
11 | 131 | D12 | PFOA + PFHPA + PFPA 2 | 01:47:00 | 36.9984 | 36.1305 | Y | 166.9647 | 14835 | 997 | 39438 | 32709 | 13824.7722 | Y | 6.764 | 21805 | 999 | 37693 | 32757 | 21084.3053
11 | 131 | E01 | CTL 2 | 01:47:00 | 36.9984 | 36.1305 | Y | 149.4836 | 16283 | 994 | 41422 | 32705 | 15296.4718 | Y | 6.4592 | 17543 | 993 | 41197 | 32639 | 16863.6339
11 | 131 | E02 | VC 1 | 01:47:00 | 36.9984 | 36.1305 | Y | 150.7034 | 16175 | 985 | 42971 | 32730 | 15183.6823 | Y | 6.4271 | 16936 | 996 | 40070 | 32713 | 16418.8213
11 | 131 | E03 | LOW PFOA 1 | 01:47:00 | 36.9984 | 36.1305 | Y | 123.7692 | 19113 | 979 | 40423 | 32718 | 18136.4806 | Y | 6.462 | 17726 | 1013 | 40434 | 32743 | 16897.3817
11 | 131 | E04 | HIGH PFOA 1 | 01:47:00 | 36.9984 | 36.1305 | Y | 153.155 | 15956 | 1003 | 41654 | 32746 | 14961.956 | Y | 6.4098 | 16937 | 994 | 39146 | 32783 | 16195.8705
11 | 131 | E05 | LOW PFHPA 1 | 01:47:00 | 36.9984 | 36.1305 | Y | 149.0338 | 16327 | 996 | 43613 | 32707 | 15338.4853 | Y | 6.336 | 15775 | 1006 | 40261 | 32730 | 15139.7575
11 | 131 | E06 | HIGH PFHPA 1 | 01:47:00 | 36.9984 | 36.1305 | Y | 134.2352 | 17855 | 1004 | 42263 | 32744 | 16862.2543 | Y | 6.5598 | 18803 | 985 | 40189 | 32760 | 18265.9918
11 | 131 | E07 | LOW PFPA 2 | 01:47:00 | 36.9984 | 36.1305 | Y | 148.0884 | 16418 | 1004 | 41236 | 32750 | 15427.543 | Y | 6.379 | 16408 | 1001 | 40966 | 32702 | 15726.6621
11 | 131 | E08 | HIGH PFPA 2 | 01:47:00 | 36.9984 | 36.1305 | Y | 150.7574 | 16165 | 990 | 41397 | 32719 | 15178.7255 | Y | 6.2865 | 15114 | 998 | 39584 | 32710 | 14430.4169
11 | 131 | E09 | PFOA + PFHPA 3 | 01:47:00 | 36.9984 | 36.1305 | Y | 140.423 | 17178 | 992 | 41942 | 32781 | 16189.7502 | Y | 6.2434 | 14562 | 990 | 40318 | 32689 | 13852.5891
11 | 131 | E10 | PFHPA + PFPA 1 | 01:47:00 | 36.9984 | 36.1305 | Y | 145.5543 | 16651 | 1002 | 38688 | 32756 | 15671.4558 | Y | 6.4516 | 17300 | 1005 | 40953 | 32702 | 16756.2774
11 | 131 | E11 | PFHPA + PFPA 3 | 01:47:00 | 36.9984 | 36.1305 | Y | 208.6349 | 12246 | 1013 | 38518 | 32720 | 11245.6726 | Y | 6.2341 | 14558 | 996 | 38981 | 32780 | 13714.5996
11 | 131 | E12 | PFOA + PFHPA + PFPA 3 | 01:47:00 | 36.9984 | 36.1305 | Y | 154.4915 | 15837 | 997 | 41059 | 32709 | 14843.7933 | Y | 6.6846 | 20826 | 999 | 38656 | 32757 | 20010.5823
11 | 131 | F01 | CTL 2 | 01:47:00 | 36.9984 | 36.1305 | Y | 149.1137 | 16325 | 994 | 40714 | 32705 | 15331 | Y | 6.3878 | 16651 | 993 | 41001 | 32639 | 15863.1008
11 | 131 | F02 | VC 2 | 01:47:00 | 36.9984 | 36.1305 | Y | 148.7086 | 16354 | 985 | 39455 | 32730 | 15369 | Y | 6.5009 | 18156 | 996 | 37535 | 32713 | 17423.567
11 | 131 | F03 | LOW PFOA 2 | 01:47:00 | 36.9984 | 36.1305 | Y | 150.4238 | 16196 | 979 | 39104 | 32718 | 15209.3915 | Y | 6.4153 | 16886 | 1013 | 40165 | 32743 | 16250.6712
11 | 131 | F04 | HIGH PFOA 2 | 01:47:00 | 36.9984 | 36.1305 | Y | 145.157 | 16709 | 1003 | 40346 | 32746 | 15710.3971 | Y | 6.2607 | 14727 | 994 | 38422 | 32783 | 14096.017
11 | 131 | F05 | LOW PFHPA 2 | 01:47:00 | 36.9984 | 36.1305 | Y | 136.2777 | 17622 | 996 | 41326 | 32707 | 16634.1782 | Y | 6.1545 | 13381 | 1006 | 39622 | 32730 | 12611.8662
11 | 131 | F06 | HIGH PFHPA 1 | 01:47:00 | 36.9984 | 36.1305 | Y | 149.4276 | 16292 | 1004 | 39884 | 32744 | 15301.6908 | Y | 6.4831 | 17843 | 985 | 39852 | 32760 | 17197.651
11 | 131 | F07 | LOW PFPA 2 | 01:47:00 | 36.9984 | 36.1305 | Y | 147.595 | 16469 | 1004 | 41471 | 32750 | 15474.4422 | Y | 6.4007 | 16878 | 1001 | 39895 | 32702 | 16102.259
11 | 131 | F08 | PFOA + PFHPA 1 | 01:47:00 | 36.9984 | 36.1305 | Y | 142.7255 | 16943 | 990 | 40361 | 32719 | 15953 | Y | 6.294 | 15264 | 998 | 38792 | 32710 | 14529.5186
11 | 131 | F09 | PFOA + PFHPA 3 | 01:47:00 | 36.9984 | 36.1305 | Y | 140.6767 | 17144 | 992 | 40354 | 32781 | 16163.3192 | Y | 6.2824 | 15132 | 990 | 40961 | 32689 | 14398.1025
11 | 131 | F10 | PFHPA + PFPA 1 | 01:47:00 | 36.9984 | 36.1305 | Y | 144.8417 | 16722 | 1002 | 39775 | 32756 | 15741.4415 | Y | 6.4075 | 16862 | 1005 | 39355 | 32702 | 16135.7945
11 | 131 | F11 | PFOA + PFHPA + PFPA 1 | 01:47:00 | 36.9984 | 36.1305 | Y | 197.6157 | 12829 | 1013 | 39501 | 32720 | 11829.2433 | Y | 6.1627 | 13589 | 996 | 40261 | 32780 | 12749.2163
11 | 131 | F12 | PFOA + PFHPA + PFPA 3 | 01:47:00 | 36.9984 | 36.1305 | Y | 153.121 | 15950 | 997 | 39361 | 32709 | 14964.9889 | Y | 6.7204 | 21379 | 999 | 37163 | 32757 | 20472.1927
11 | 131 | G01 | CTL 2 | 01:47:00 | 36.9984 | 36.1305 | Y | 151.644 | 16085 | 994 | 42110 | 32705 | 15097.841 | Y | 6.4298 | 17254 | 993 | 45126 | 32639 | 16455.8277
11 | 131 | G02 | VC 2 | 01:47:00 | 36.9984 | 36.1305 | Y | 147.124 | 16506 | 985 | 43527 | 32730 | 15519.4712 | Y | 6.4354 | 17428 | 996 | 45098 | 32713 | 16533.3174
11 | 131 | G03 | LOW PFOA 2 | 01:47:00 | 36.9984 | 36.1305 | Y | 148.8318 | 16341 | 979 | 39861 | 32718 | 15357.4246 | Y | 6.4023 | 16898 | 1013 | 41155 | 32743 | 16071.8181
11 | 131 | G04 | HIGH PFOA 2 | 01:47:00 | 36.9984 | 36.1305 | Y | 143.6997 | 16868 | 1003 | 39431 | 32746 | 15854.907 | Y | 6.3123 | 15593 | 994 | 39813 | 32783 | 14807.4982
11 | 131 | G05 | LOW PFHPA 2 | 01:47:00 | 36.9984 | 36.1305 | Y | 135.6241 | 17698 | 996 | 40610 | 32707 | 16706.4788 | Y | 6.1416 | 13239 | 1006 | 38535 | 32730 | 12408.6078
11 | 131 | G06 | HIGH PFHPA 2 | 01:47:00 | 36.9984 | 36.1305 | Y | 143.9672 | 16818 | 1004 | 38671 | 32744 | 15828.1876 | Y | 6.3084 | 15462 | 985 | 39173 | 32760 | 14754.2696
11 | 131 | G07 | LOW PFPA 2 | 01:47:00 | 36.9984 | 36.1305 | Y | 147.8403 | 16440 | 1004 | 40374 | 32750 | 15451.0944 | Y | 6.4354 | 17059 | 1001 | 38635 | 32702 | 16443.2867
11 | 131 | G08 | PFOA + PFHPA 1 | 01:47:00 | 36.9984 | 36.1305 | Y | 142.3517 | 16979 | 990 | 41349 | 32719 | 15990.9674 | Y | 6.2608 | 14831 | 998 | 39052 | 32710 | 14055.161
11 | 131 | G09 | PFOA + PFPA 1 | 01:47:00 | 36.9984 | 36.1305 | Y | 142.795 | 16932 | 992 | 41292 | 32781 | 15945.9683 | Y | 6.4706 | 17797 | 990 | 39253 | 32689 | 17021.193
11 | 131 | G10 | PFHPA + PFPA 1 | 01:47:00 | 36.9984 | 36.1305 | Y | 142.8785 | 16934 | 1002 | 41958 | 32756 | 15937.5208 | Y | 6.5294 | 18728 | 1005 | 44328 | 32702 | 17927.5808
11 | 131 | G11 | PFOA + PFHPA + PFPA 1 | 01:47:00 | 36.9984 | 36.1305 | Y | 142.8827 | 16952 | 1013 | 41614 | 32720 | 15937.094 | Y | 6.3406 | 15976 | 996 | 40498 | 32780 | 15207.6963
11 | 131 | G12 | PFOA + PFHPA + PFPA 3 | 01:47:00 | 36.9984 | 36.1305 | Y | 141.2038 | 17108 | 997 | 40081 | 32709 | 16108.6793 | Y | 6.7907 | 22270 | 999 | 38920 | 32757 | 21458.902
11 | 131 | H01 | Background | 01:47:00 | 36.9984 | 36.1305 | Y | 137.9619 | 17443 | 994 | 42964 | 32705 | 16450.7003 | Y | 7.3328 | 29796 | 993 | 45643 | 32639 | 29114.6161
11 | 131 | H02 | VC 2 | 01:47:00 | 36.9984 | 36.1305 | Y | 132.2227 | 18081 | 985 | 39130 | 32730 | 17093.1748 | Y | 6.4667 | 17745 | 996 | 39099 | 32713 | 16954.6264
11 | 131 | H03 | LOW PFOA 2 | 01:47:00 | 36.9984 | 36.1305 | Y | 155.7772 | 15713 | 979 | 40051 | 32718 | 14731.8572 | Y | 6.2818 | 15206 | 1013 | 41278 | 32743 | 14390.7582
11 | 131 | H04 | HIGH PFOA 2 | 01:47:00 | 36.9984 | 36.1305 | Y | 144.4903 | 16772 | 1003 | 39750 | 32746 | 15776.1839 | Y | 6.1768 | 13772 | 994 | 39024 | 32783 | 12921.4353
11 | 131 | H05 | LOW PFHPA 2 | 01:47:00 | 36.9984 | 36.1305 | Y | 150.129 | 16245 | 996 | 40560 | 32707 | 15236.5882 | Y | 6.0553 | 11948 | 1006 | 37848 | 32730 | 11187.1231
11 | 131 | H06 | HIGH PFHPA 2 | 01:47:00 | 36.9984 | 36.1305 | Y | 143.8731 | 16839 | 1004 | 39296 | 32744 | 15837.5701 | Y | 6.425 | 17051 | 985 | 39193 | 32760 | 16360.2113
11 | 131 | H07 | HIGH PFPA 1 | 01:47:00 | 36.9984 | 36.1305 | Y | 140.0116 | 17231 | 1004 | 38697 | 32750 | 16232.7949 | Y | 6.2332 | 14520 | 1001 | 38649 | 32702 | 13677.7019
11 | 131 | H08 | PFOA + PFHPA 1 | 01:47:00 | 36.9984 | 36.1305 | Y | 144.5827 | 16778 | 990 | 39120 | 32719 | 15767.0308 | Y | 6.2818 | 15114 | 998 | 39172 | 32710 | 14324.1625
11 | 131 | H09 | PFOA + PFPA 1 | 01:47:00 | 36.9984 | 36.1305 | Y | 152.6967 | 16003 | 992 | 38717 | 32781 | 15002.9122 | Y | 6.4713 | 17497 | 990 | 39642 | 32689 | 16937.316
11 | 131 | H10 | PFHPA + PFPA 2 | 01:47:00 | 36.9984 | 36.1305 | Y | 148.6554 | 16373 | 1002 | 43628 | 32756 | 15374.012 | Y | 6.5145 | 18424 | 1005 | 39866 | 32702 | 17637.5985
11 | 131 | H11 | PFOA + PFHPA + PFPA 1 | 01:47:00 | 36.9984 | 36.1305 | Y | 131.7558 | 18150 | 1013 | 39535 | 32720 | 17147.653 | Y | 6.4097 | 16814 | 996 | 37796 | 32780 | 16012.4203
11 | 131 | H12 | Background | 01:47:00 | 36.9984 | 36.1305 | Y | 137.6834 | 17481 | 997 | 38103 | 32709 | 16480.7592 | Y | 7.1631 | 27604 | 999 | 38051 | 32757 | 26651.9278
12 | 132 | A01 | Background | 01:50:36 | 37.0036 | 36.128 | Y | 165.249 | 15022 | 1000 | 40519 | 32705 | 14023.9224 | Y | 7.2547 | 27337 | 990 | 39586 | 32640 | 27826.8031
12 | 132 | A02 | CTL 3 | 01:50:36 | 37.0036 | 36.128 | Y | 159.7389 | 15530 | 988 | 40817 | 32730 | 14469.0261 | Y | 7.0354 | 25164 | 991 | 39351 | 32713 | 24912.2257
12 | 132 | A03 | VC 3 | 01:50:36 | 37.0036 | 36.128 | Y | 158.5134 | 15542 | 980 | 39003 | 32718 | 14571.8915 | Y | 6.9823 | 24465 | 1009 | 40014 | 32743 | 24125.5826
12 | 132 | A04 | LOW PFOA 3 | 01:50:36 | 37.0036 | 36.128 | Y | 157.5946 | 15662 | 999 | 38764 | 32747 | 14649.9852 | Y | 6.9356 | 23950 | 995 | 39566 | 32783 | 23502.2873
12 | 132 | A05 | HIGH PFOA 3 | 01:50:36 | 37.0036 | 36.128 | Y | 155.7216 | 15793 | 997 | 40711 | 32707 | 14811.7851 | Y | 6.8707 | 23071 | 1006 | 40383 | 32730 | 22619.6928
12 | 132 | A06 | LOW PFHPA 3 | 01:50:36 | 37.0036 | 36.128 | Y | 159.8669 | 15473 | 1006 | 41712 | 32744 | 14458.3732 | Y | 6.7595 | 20509 | 986 | 38137 | 32760 | 20972.3993
12 | 132 | A07 | HIGH PFHPA 2 | 01:50:36 | 37.0036 | 36.128 | Y | 159.0781 | 15544 | 1005 | 41220 | 32750 | 14524.3185 | Y | 6.8737 | 22632 | 1001 | 38678 | 32702 | 22574
12 | 132 | A08 | HIGH PFPA 1 | 01:50:36 | 37.0036 | 36.128 | Y | 153.5055 | 16069 | 990 | 39725 | 32719 | 15007.8982 | Y | 6.7111 | 20740 | 1002 | 39394 | 32710 | 20265.4985
12 | 132 | A09 | PFOA + PFHPA 2 | 01:50:36 | 37.0036 | 36.128 | Y | 146.384 | 16664 | 991 | 41772 | 32781 | 15674.8534 | Y | 6.9713 | 23995 | 993 | 40478 | 32689 | 23867.6561
12 | 132 | A10 | PFOA + PFPA 1 | 01:50:36 | 37.0036 | 36.128 | Y | 159.1098 | 15519 | 1004 | 42086 | 32755 | 14521.6527 | Y | 6.9714 | 24159 | 1004 | 41934 | 32703 | 23955.8508
12 | 132 | A11 | PFHPA + PFPA 2 | 01:50:36 | 37.0036 | 36.128 | Y | 158.834 | 15534 | 1010 | 40171 | 32720 | 14544.8482 | Y | 6.8839 | 23306 | 999 | 41585 | 32781 | 22802.0275
12 | 132 | A12 | Background | 01:50:36 | 37.0036 | 36.128 | Y | 168.6456 | 14754 | 998 | 43357 | 32709 | 13762.9281 | Y | 7.2468 | 28395 | 998 | 42931 | 32758 | 27865.9236
12 | 132 | B01 | CTL 1 | 01:50:36 | 37.0036 | 36.128 | Y | 159.2697 | 15475 | 1000 | 41084 | 32705 | 14508.2438 | Y | 6.9519 | 23911 | 990 | 39745 | 32640 | 23658.0175
12 | 132 | B02 | CTL 3 | 01:50:36 | 37.0036 | 36.128 | Y | 161.0138 | 15323 | 988 | 45075 | 32730 | 14363.5483 | Y | 7.0481 | 25369 | 991 | 41338 | 32713 | 25080.9787
12 | 132 | B03 | VC 3 | 01:50:36 | 37.0036 | 36.128 | Y | 155.7884 | 15766 | 980 | 40622 | 32718 | 14805.9469 | Y | 7.019 | 25327 | 1009 | 40154 | 32743 | 24676.8362
12 | 132 | B04 | LOW PFOA 3 | 01:50:36 | 37.0036 | 36.128 | Y | 155.0263 | 15875 | 999 | 42551 | 32747 | 14872.7615 | Y | 7.0273 | 24765 | 995 | 39685 | 32783 | 24738.7844
12 | 132 | B05 | HIGH PFOA 3 | 01:50:36 | 37.0036 | 36.128 | Y | 155.0475 | 15852 | 997 | 45674 | 32707 | 14870.8923 | Y | 6.8406 | 21540 | 1006 | 38334 | 32730 | 22052.2548
12 | 132 | B06 | LOW PFHPA 3 | 01:50:36 | 37.0036 | 36.128 | Y | 149.0933 | 16418 | 1006 | 40064 | 32744 | 15414.2429 | Y | 6.7327 | 20544 | 986 | 40197 | 32760 | 20602.1888
12 | 132 | B07 | LOW PFPA 1 | 01:50:36 | 37.0036 | 36.128 | Y | 157.9503 | 15591 | 1005 | 42016 | 32750 | 14619.6521 | Y | 6.6518 | 19190 | 1001 | 39645 | 32702 | 19380.2559
12 | 132 | B08 | HIGH PFPA 1 | 01:50:36 | 37.0036 | 36.128 | Y | 158.6727 | 15579 | 990 | 40875 | 32719 | 14558.438 | Y | 6.7239 | 21013 | 1002 | 40585 | 32710 | 20528.6536
12 | 132 | B09 | PFOA + PFHPA 2 | 01:50:36 | 37.0036 | 36.128 | Y | 142.93 | 17000 | 991 | 40405 | 32781 | 16020.149 | Y | 6.8416 | 21929 | 993 | 39032 | 32689 | 22087.2466
12 | 132 | B10 | PFOA + PFPA 1 | 01:50:36 | 37.0036 | 36.128 | Y | 151.8979 | 16145 | 1004 | 41830 | 32755 | 15153.4534 | Y | 6.936 | 24077 | 1004 | 41351 | 32703 | 23507.3215
12 | 132 | B11 | PFHPA + PFPA 2 | 01:50:36 | 37.0036 | 36.128 | Y | 155.0551 | 15858 | 1010 | 40568 | 32720 | 14870.2271 | Y | 6.8312 | 22241 | 999 | 39864 | 32781 | 21957.9322
12 | 132 | B12 | PFOA + PFHPA + PFPA 2 | 01:50:36 | 37.0036 | 36.128 | Y | 157.4921 | 15648 | 998 | 47030 | 32709 | 14658.7413 | Y | 7.0315 | 25770 | 998 | 41093 | 32758 | 24889.4877
12 | 132 | C01 | CTL 1 | 01:50:36 | 37.0036 | 36.128 | Y | 156.4515 | 15766 | 1000 | 38051 | 32705 | 14748.3053 | Y | 6.8534 | 22573 | 990 | 38037 | 32640 | 22252.2014
12 | 132 | C02 | VC 1 | 01:50:36 | 37.0036 | 36.128 | Y | 155.8767 | 15765 | 988 | 38666 | 32730 | 14798.2466 | Y | 6.8695 | 22759 | 991 | 39329 | 32713 | 22559.1986
12 | 132 | C03 | LOW PFOA 1 | 01:50:36 | 37.0036 | 36.128 | Y | 153.3261 | 16004 | 980 | 43036 | 32718 | 15024 | Y | 6.8522 | 22666 | 1009 | 41357 | 32743 | 22377.9756
12 | 132 | C04 | HIGH PFOA 1 | 01:50:36 | 37.0036 | 36.128 | Y | 158.4905 | 15557 | 999 | 39625 | 32747 | 14573.8329 | Y | 6.8853 | 23040 | 995 | 38917 | 32783 | 22743.6371
12 | 132 | C05 | LOW PFHPA 1 | 01:50:36 | 37.0036 | 36.128 | Y | 161.8876 | 15263 | 997 | 44972 | 32707 | 14292.1331 | Y | 6.909 | 23391 | 1006 | 41246 | 32730 | 23115.6254
12 | 132 | C06 | LOW PFHPA 3 | 01:50:36 | 37.0036 | 36.128 | Y | 148.2496 | 16469 | 1006 | 41119 | 32744 | 15494.4632 | Y | 6.6555 | 20049 | 986 | 42606 | 32760 | 19596.4997
12 | 132 | C07 | LOW PFPA 1 | 01:50:36 | 37.0036 | 36.128 | Y | 144.1844 | 16898 | 1005 | 38646 | 32750 | 15893 | Y | 6.7649 | 21412 | 1001 | 39149 | 32702 | 21055.3195
12 | 132 | C08 | HIGH PFPA 2 | 01:50:36 | 37.0036 | 36.128 | Y | 152.5411 | 16101 | 990 | 40708 | 32719 | 15094.8768 | Y | 6.7852 | 21314 | 1002 | 37824 | 32710 | 21216.4071
12 | 132 | C09 | PFOA + PFHPA 2 | 01:50:36 | 37.0036 | 36.128 | Y | 154.2099 | 15936 | 991 | 39328 | 32781 | 14945 | Y | 6.6792 | 20012 | 993 | 38804 | 32689 | 19846.9699
12 | 132 | C10 | PFOA + PFPA 1 | 01:50:36 | 37.0036 | 36.128 | Y | 150.3195 | 16301 | 1004 | 40430 | 32755 | 15299.1239 | Y | 6.9204 | 23699 | 1004 | 38121 | 32703 | 23268.0102
12 | 132 | C11 | PFHPA + PFPA 3 | 01:50:36 | 37.0036 | 36.128 | Y | 150.3001 | 16321 | 1010 | 40827 | 32720 | 15300.934 | Y | 6.748 | 21534 | 999 | 40488 | 32781 | 20878.6722
12 | 132 | C12 | PFOA + PFHPA + PFPA 2 | 01:50:36 | 37.0036 | 36.128 | Y | 156.4853 | 15741 | 998 | 39333 | 32709 | 14745.3764 | Y | 6.9654 | 24607 | 998 | 39542 | 32758 | 23913.6857
12 | 132 | D01 | CTL 1 | 01:50:36 | 37.0036 | 36.128 | Y | 156.1096 | 15760 | 1000 | 40597 | 32705 | 14777.9726 | Y | 6.8583 | 22669 | 990 | 38867 | 32640 | 22326.9978
12 | 132 | D02 | VC 1 | 01:50:36 | 37.0036 | 36.128 | Y | 155.3053 | 15830 | 988 | 42893 | 32730 | 14848.2304 | Y | 6.8415 | 22739 | 991 | 40361 | 32713 | 22182.0866
12 | 132 | D03 | LOW PFOA 1 | 01:50:36 | 37.0036 | 36.128 | Y | 153.6048 | 15973 | 980 | 43365 | 32718 | 14999.0009 | Y | 6.7631 | 21684 | 1009 | 42131 | 32743 | 21118.4734
12 | 132 | D04 | HIGH PFOA 1 | 01:50:36 | 37.0036 | 36.128 | Y | 154.9395 | 15864 | 999 | 38926 | 32747 | 14880.4044 | Y | 6.8371 | 22762 | 995 | 38767 | 32783 | 22135.9696
12 | 132 | D05 | LOW PFHPA 1 | 01:50:36 | 37.0036 | 36.128 | Y | 154.6037 | 15909 | 997 | 40933 | 32707 | 14910.066 | Y | 6.8071 | 21933 | 1006 | 39064 | 32730 | 21650.7128
12 | 132 | D06 | HIGH PFHPA 1 | 01:50:36 | 37.0036 | 36.128 | Y | 155.5031 | 15827 | 1006 | 40746 | 32744 | 14830.8894 | Y | 6.8313 | 22497 | 986 | 40890 | 32760 | 22056.1303
12 | 132 | D07 | LOW PFPA 1 | 01:50:36 | 37.0036 | 36.128 | Y | 145.5737 | 16739 | 1005 | 40093 | 32750 | 15754.5163 | Y | 6.801 | 21925 | 1001 | 39512 | 32702 | 21516.3935
12 | 132 | D08 | HIGH PFPA 2 | 01:50:36 | 37.0036 | 36.128 | Y | 146.992 | 16638 | 990 | 38882 | 32719 | 15615.6041 | Y | 6.7387 | 21220 | 1002 | 39840 | 32710 | 20709.0659
12 | 132 | D09 | PFOA + PFHPA 3 | 01:50:36 | 37.0036 | 36.128 | Y | 149.6422 | 16341 | 991 | 39316 | 32781 | 15362.5027 | Y | 6.7894 | 21750 | 993 | 38955 | 32689 | 21444.2806
12 | 132 | D10 | PFOA + PFPA 1 | 01:50:36 | 37.0036 | 36.128 | Y | 153.1618 | 16052 | 1004 | 39718 | 32755 | 15038.7787 | Y | 6.8746 | 23250 | 1004 | 39675 | 32703 | 22666.1807
12 | 132 | D11 | PFHPA + PFPA 3 | 01:50:36 | 37.0036 | 36.128 | Y | 147.5218 | 16565 | 1010 | 39815 | 32720 | 15564.339 | Y | 6.6598 | 20469 | 999 | 37528 | 32781 | 19664.0394
12 | 132 | D12 | PFOA + PFHPA + PFPA 2 | 01:50:36 | 37.0036 | 36.128 | Y | 169.7911 | 14686 | 998 | 39437 | 32709 | 13677.0859 | Y | 6.9305 | 24136 | 998 | 37702 | 32758 | 23406.5032
12 | 132 | E01 | CTL 2 | 01:50:36 | 37.0036 | 36.128 | Y | 154.8162 | 15884 | 1000 | 41422 | 32705 | 14891.2887 | Y | 6.8704 | 23215 | 990 | 41211 | 32640 | 22604.1973
12 | 132 | E02 | VC 1 | 01:50:36 | 37.0036 | 36.128 | Y | 155.7731 | 15803 | 988 | 42972 | 32730 | 14807.2852 | Y | 6.8439 | 22674 | 991 | 40097 | 32713 | 22238.7955
12 | 132 | E03 | LOW PFOA 1 | 01:50:36 | 37.0036 | 36.128 | Y | 130.3269 | 18398 | 980 | 40423 | 32718 | 17420.3878 | Y | 7.0289 | 25606 | 1009 | 40450 | 32743 | 24809.6358
12 | 132 | E04 | HIGH PFOA 1 | 01:50:36 | 37.0036 | 36.128 | Y | 157.5239 | 15648 | 999 | 41656 | 32747 | 14656.0257 | Y | 6.8322 | 22827 | 995 | 39166 | 32783 | 22100.2164
12 | 132 | E05 | LOW PFHPA 1 | 01:50:36 | 37.0036 | 36.128 | Y | 155.7507 | 15799 | 997 | 43613 | 32707 | 14809.2433 | Y | 6.797 | 22124 | 1006 | 40282 | 32730 | 21575.0106
12 | 132 | E06 | HIGH PFHPA 1 | 01:50:36 | 37.0036 | 36.128 | Y | 138.7926 | 17453 | 1006 | 42265 | 32744 | 16454.3324 | Y | 7.0495 | 25543 | 986 | 40207 | 32760 | 25102.3655
12 | 132 | E07 | LOW PFPA 2 | 01:50:36 | 37.0036 | 36.128 | Y | 153.6796 | 15986 | 1005 | 41237 | 32750 | 14992.3015 | Y | 6.7955 | 22151 | 1001 | 40983 | 32702 | 21535.1883
12 | 132 | E08 | HIGH PFPA 2 | 01:50:36 | 37.0036 | 36.128 | Y | 158.7422 | 15539 | 990 | 41397 | 32719 | 14552.5812 | Y | 6.7559 | 21576 | 1002 | 39599 | 32710 | 20974.8895
12 | 132 | E09 | PFOA + PFHPA 3 | 01:50:36 | 37.0036 | 36.128 | Y | 149.4311 | 16368 | 991 | 41941 | 32781 | 15382.3607 | Y | 6.7087 | 20985 | 993 | 40335 | 32689 | 20348.7944
12 | 132 | E10 | PFHPA + PFPA 1 | 01:50:36 | 37.0036 | 36.128 | Y | 152.4423 | 16097 | 1004 | 38691 | 32755 | 15103.847 | Y | 6.8578 | 22902 | 1004 | 40983 | 32703 | 22426.2949
12 | 132 | E11 | PFHPA + PFPA 3 | 01:50:36 | 37.0036 | 36.128 | Y | 223.0603 | 11602 | 1010 | 38519 | 32720 | 10602.0034 | Y | 6.6115 | 19822 | 999 | 38997 | 32781 | 18982.4434
12 | 132 | E12 | PFOA + PFHPA + PFPA 3 | 01:50:36 | 37.0036 | 36.128 | Y | 156.6556 | 15723 | 998 | 41058 | 32709 | 14730.6497 | Y | 6.887 | 23682 | 998 | 38671 | 32758 | 22836.1928
12 | 132 | F01 | CTL 2 | 01:50:36 | 37.0036 | 36.128 | Y | 154.4577 | 15923 | 1000 | 40714 | 32705 | 14923 | Y | 6.7838 | 22146 | 990 | 41016 | 32640 | 21391.3145
12 | 132 | F02 | VC 2 | 01:50:36 | 37.0036 | 36.128 | Y | 153.3261 | 16012 | 988 | 39455 | 32730 | 15024 | Y | 6.8584 | 23123 | 991 | 37547 | 32713 | 22409.4377
12 | 132 | F03 | LOW PFOA 2 | 01:50:36 | 37.0036 | 36.128 | Y | 156.183 | 15759 | 980 | 39104 | 32718 | 14771.5968 | Y | 6.8196 | 22494 | 1009 | 40195 | 32743 | 21895.5185
12 | 132 | F04 | HIGH PFOA 2 | 01:50:36 | 37.0036 | 36.128 | Y | 153.2582 | 16027 | 999 | 40348 | 32747 | 15030.1085 | Y | 6.7409 | 21355 | 995 | 38444 | 32783 | 20801.3593
12 | 132 | F05 | LOW PFHPA 2 | 01:50:36 | 37.0036 | 36.128 | Y | 148.362 | 16475 | 997 | 41327 | 32707 | 15483.7338 | Y | 6.6506 | 20231 | 1006 | 39637 | 32730 | 19538.4092
12 | 132 | F06 | HIGH PFHPA 1 | 01:50:36 | 37.0036 | 36.128 | Y | 153.8488 | 15972 | 1006 | 39885 | 32744 | 14977.1833 | Y | 6.876 | 23282 | 986 | 39869 | 32760 | 22682.4504
12 | 132 | F07 | LOW PFPA 2 | 01:50:36 | 37.0036 | 36.128 | Y | 153.135 | 16037 | 1005 | 41471 | 32750 | 15041.1945 | Y | 6.82 | 22742 | 1001 | 39917 | 32702 | 21974.2513
12 | 132 | F08 | PFOA + PFHPA 1 | 01:50:36 | 37.0036 | 36.128 | Y | 151.2178 | 16208 | 990 | 40362 | 32719 | 15215.8794 | Y | 6.7333 | 21339 | 1002 | 38807 | 32710 | 20651.9926
12 | 132 | F09 | PFOA + PFHPA 3 | 01:50:36 | 37.0036 | 36.128 | Y | 150.1091 | 16299 | 991 | 40354 | 32781 | 15318.7613 | Y | 6.7463 | 21555 | 993 | 40980 | 32689 | 20876.5766
12 | 132 | F10 | PFHPA + PFPA 1 | 01:50:36 | 37.0036 | 36.128 | Y | 151.9193 | 16144 | 1004 | 39778 | 32755 | 15151.4937 | Y | 6.8134 | 22488 | 1004 | 39372 | 32703 | 21800.9699
12 | 132 | F11 | PFOA + PFHPA + PFPA 1 | 01:50:36 | 37.0036 | 36.128 | Y | 208.9607 | 12272 | 1010 | 39502 | 32720 | 11272.857 | Y | 6.5506 | 19019 | 999 | 40287 | 32781 | 18174.5642
12 | 132 | F12 | PFOA + PFHPA + PFPA 3 | 01:50:36 | 37.0036 | 36.128 | Y | 155.9543 | 15780 | 998 | 39362 | 32709 | 14791.4874 | Y | 6.9241 | 24242 | 998 | 37171 | 32758 | 23309.9198
12 | 132 | G01 | CTL 2 | 01:50:36 | 37.0036 | 36.128 | Y | 157.3257 | 15668 | 1000 | 42111 | 32705 | 14672.9972 | Y | 6.83 | 22827 | 990 | 45154 | 32640 | 22044.9493
12 | 132 | G02 | VC 2 | 01:50:36 | 37.0036 | 36.128 | Y | 153.0202 | 16044 | 988 | 43529 | 32730 | 15051.5429 | Y | 6.8639 | 23410 | 991 | 45118 | 32713 | 22517.1314
12 | 132 | G03 | LOW PFOA 2 | 01:50:36 | 37.0036 | 36.128 | Y | 154.9038 | 15868 | 980 | 39861 | 32718 | 14883.557 | Y | 6.8365 | 22937 | 1009 | 41172 | 32743 | 22134.8112
12 | 132 | G04 | HIGH PFOA 2 | 01:50:36 | 37.0036 | 36.128 | Y | 151.5845 | 16186 | 999 | 39430 | 32747 | 15182.1561 | Y | 6.7553 | 21745 | 995 | 39829 | 32783 | 20990.7196
12 | 132 | G05 | LOW PFHPA 2 | 01:50:36 | 37.0036 | 36.128 | Y | 147.6697 | 16545 | 997 | 40611 | 32707 | 15550.0932 | Y | 6.6454 | 20212 | 1006 | 38547 | 32730 | 19431.8518
12 | 132 | G06 | HIGH PFHPA 2 | 01:50:36 | 37.0036 | 36.128 | Y | 152.1012 | 16130 | 1006 | 38672 | 32744 | 15134.8839 | Y | 6.7513 | 21586 | 986 | 39188 | 32760 | 20935.8121
12 | 132 | G07 | LOW PFPA 2 | 01:50:36 | 37.0036 | 36.128 | Y | 152.7214 | 16073 | 1005 | 40376 | 32750 | 15078.5383 | Y | 6.835 | 22563 | 1001 | 38655 | 32702 | 21994.0816
12 | 132 | G08 | PFOA + PFHPA 1 | 01:50:36 | 37.0036 | 36.128 | Y | 151.3929 | 16186 | 990 | 41348 | 32719 | 15199.7515 | Y | 6.71 | 21045 | 1002 | 39066 | 32710 | 20311.1946
12 | 132 | G09 | PFOA + PFPA 1 | 01:50:36 | 37.0036 | 36.128 | Y | 144.854 | 16813 | 991 | 41293 | 32781 | 15825.9504 | Y | 6.8913 | 23650 | 993 | 39266 | 32689 | 22894.327
12 | 132 | G10 | PFHPA + PFPA 1 | 01:50:36 | 37.0036 | 36.128 | Y | 149.2358 | 16403 | 1004 | 41959 | 32755 | 15400.7822 | Y | 6.8799 | 23629 | 1004 | 44349 | 32703 | 22842.0963
12 | 132 | G11 | PFOA + PFHPA + PFPA 1 | 01:50:36 | 37.0036 | 36.128 | Y | 150.5232 | 16292 | 1010 | 41614 | 32720 | 15280.1682 | Y | 6.788 | 22198 | 999 | 40520 | 32781 | 21454.2813
12 | 132 | G12 | PFOA + PFHPA + PFPA 3 | 01:50:36 | 37.0036 | 36.128 | Y | 145.4474 | 16765 | 998 | 40080 | 32709 | 15767 | Y | 7.0833 | 26357 | 998 | 38931 | 32758 | 25538.3284
12 | 132 | H01 | Background | 01:50:36 | 37.0036 | 36.128 | Y | 139.839 | 17344 | 1000 | 42966 | 32705 | 16342.3097 | Y | 7.4154 | 30994 | 990 | 45668 | 32640 | 30270.4513
12 | 132 | H02 | VC 2 | 01:50:36 | 37.0036 | 36.128 | Y | 141.3875 | 17170 | 988 | 39130 | 32730 | 16179.3172 | Y | 6.9012 | 23782 | 991 | 39112 | 32713 | 23017.7076
12 | 132 | H03 | LOW PFOA 2 | 01:50:36 | 37.0036 | 36.128 | Y | 159.2872 | 15491 | 980 | 40052 | 32718 | 14506.7756 | Y | 6.8197 | 22667 | 1009 | 41297 | 32743 | 21901.7882
12 | 132 | H04 | HIGH PFOA 2 | 01:50:36 | 37.0036 | 36.128 | Y | 147.9717 | 16513 | 999 | 39751 | 32747 | 15521.073 | Y | 6.7085 | 21157 | 995 | 39035 | 32783 | 20344.738
12 | 132 | H05 | LOW PFHPA 2 | 01:50:36 | 37.0036 | 36.128 | Y | 156.5247 | 15749 | 997 | 40559 | 32707 | 14741.9713 | Y | 6.6325 | 19871 | 1006 | 37861 | 32730 | 19221.2916
12 | 132 | H06 | HIGH PFHPA 2 | 01:50:36 | 37.0036 | 36.128 | Y | 152.6782 | 16086 | 1006 | 39296 | 32744 | 15082.4551 | Y | 7.0257 | 25339 | 986 | 39207 | 32760 | 24734.2445
12 | 132 | H07 | HIGH PFPA 1 | 01:50:36 | 37.0036 | 36.128 | Y | 151.6577 | 16175 | 1005 | 38697 | 32750 | 15175.4397 | Y | 6.7217 | 21284 | 1001 | 38658 | 32702 | 20483.1182
12 | 132 | H08 | PFOA + PFHPA 1 | 01:50:36 | 37.0036 | 36.128 | Y | 153.9289 | 15980 | 990 | 39120 | 32719 | 14970.0281 | Y | 6.7267 | 21280 | 1002 | 39190 | 32710 | 20511.1605
12 | 132 | H09 | PFOA + PFPA 1 | 01:50:36 | 37.0036 | 36.128 | Y | 157.1225 | 15692 | 991 | 38718 | 32781 | 14690.4277 | Y | 6.8797 | 23112 | 993 | 39665 | 32689 | 22609.3349
12 | 132 | H10 | PFHPA + PFPA 2 | 01:50:36 | 37.0036 | 36.128 | Y | 153.8284 | 15983 | 1004 | 43629 | 32755 | 14979 | Y | 6.8932 | 23674 | 1004 | 39875 | 32703 | 22924.1687
12 | 132 | H11 | PFOA + PFHPA + PFPA 1 | 01:50:36 | 37.0036 | 36.128 | Y | 137.2769 | 17619 | 1010 | 39535 | 32720 | 16619.3413 | Y | 6.8478 | 22863 | 999 | 37809 | 32781 | 22073.1683
12 | 132 | H12 | Background | 01:50:36 | 37.0036 | 36.128 | Y | 137.8117 | 17562 | 998 | 38103 | 32709 | 16560.7442 | Y | 7.2669 | 29070 | 998 | 38056 | 32758 | 28099.4349
12 | 133 | A01 | Background | 01:50:51 | 36.9997 | 36.128 | Y | 165.7133 | 14983 | 1000 | 40520 | 32705 | 13983 | Y | 7.252 | 27344 | 990 | 39597 | 32640 | 27788.6069
12 | 133 | A02 | CTL 3 | 01:50:51 | 36.9997 | 36.128 | Y | 159.5836 | 15538 | 988 | 40817 | 32730 | 14476.9885 | Y | 6.996 | 24630 | 991 | 39351 | 32713 | 24362.5387
12 | 133 | A03 | VC 3 | 01:50:51 | 36.9997 | 36.128 | Y | 158.1048 | 15574 | 980 | 39004 | 32718 | 14601.4327 | Y | 6.9341 | 23834 | 1009 | 40021 | 32743 | 23453.7617
12 | 133 | A04 | LOW PFOA 3 | 01:50:51 | 36.9997 | 36.128 | Y | 157.138 | 15696 | 999 | 38764 | 32747 | 14683.957 | Y | 6.8848 | 23257 | 995 | 39566 | 32783 | 22793.4514
12 | 133 | A05 | HIGH PFOA 3 | 01:50:51 | 36.9997 | 36.128 | Y | 155.102 | 15842 | 997 | 40711 | 32707 | 14860.8341 | Y | 6.8067 | 22212 | 1006 | 40388 | 32730 | 21725.1888
12 | 133 | A06 | LOW PFHPA 3 | 01:50:51 | 36.9997 | 36.128 | Y | 158.8278 | 15555 | 1006 | 41712 | 32744 | 14540.3275 | Y | 6.7033 | 19801 | 986 | 38143 | 32760 | 20190.7336
12 | 133 | A07 | HIGH PFHPA 2 | 01:50:51 | 36.9997 | 36.128 | Y | 158.38 | 15596 | 1005 | 41219 | 32750 | 14578.1092 | Y | 6.8271 | 22012 | 1001 | 38679 | 32702 | 21924.3304
12 | 133 | A08 | HIGH PFPA 1 | 01:50:51 | 36.9997 | 36.128 | Y | 152.449 | 16157 | 990 | 39724 | 32719 | 15097.8051 | Y | 6.658 | 20030 | 1002 | 39397 | 32710 | 19528.2258
12 | 133 | A09 | PFOA + PFHPA 2 | 01:50:51 | 36.9997 | 36.128 | Y | 145.8741 | 16710 | 991 | 41773 | 32781 | 15719 | Y | 6.903 | 23089 | 993 | 40481 | 32689 | 22919.7605
12 | 133 | A10 | PFOA + PFPA 1 | 01:50:51 | 36.9997 | 36.128 | Y | 158.9785 | 15525 | 1004 | 42086 | 32755 | 14527.6552 | Y | 6.9356 | 23676 | 1004 | 41934 | 32703 | 23456.8398
12 | 133 | A11 | PFHPA + PFPA 2 | 01:50:51 | 36.9997 | 36.128 | Y | 158.4773 | 15559 | 1010 | 40171 | 32720 | 14569.8818 | Y | 6.8478 | 22800 | 999 | 41580 | 32781 | 22298.5111
12 | 133 | A12 | Background | 01:50:51 | 36.9997 | 36.128 | Y | 168.998 | 14723 | 998 | 43357 | 32709 | 13731.9135 | Y | 7.2378 | 28263 | 998 | 42928 | 32758 | 27740.2186
12 | 133 | B01 | CTL 1 | 01:50:51 | 36.9997 | 36.128 | Y | 158.9095 | 15502 | 1000 | 41085 | 32705 | 14533.448 | Y | 6.9265 | 23595 | 990 | 39753 | 32640 | 23304.922
12 | 133 | B02 | CTL 3 | 01:50:51 | 36.9997 | 36.128 | Y | 160.6403 | 15350 | 988 | 45076 | 32730 | 14389.353 | Y | 7.0066 | 24814 | 991 | 41341 | 32713 | 24501.7325
12 | 133 | B03 | VC 3 | 01:50:51 | 36.9997 | 36.128 | Y | 155.1341 | 15820 | 980 | 40623 | 32718 | 14858.0114 | Y | 6.9718 | 24697 | 1009 | 40160 | 32743 | 24017.6485
12 | 133 | B04 | LOW PFOA 3 | 01:50:51 | 36.9997 | 36.128 | Y | 154.3851 | 15928 | 999 | 42552 | 32747 | 14924.1266 | Y | 6.9683 | 23984 | 995 | 39688 | 32783 | 23916.4045
12 | 133 | B05 | HIGH PFOA 3 | 01:50:51 | 36.9997 | 36.128 | Y | 154.1704 | 15923 | 997 | 45673 | 32707 | 14943.1928 | Y | 6.774 | 20695 | 1006 | 38339 | 32730 | 21127.9463
12 | 133 | B06 | LOW PFHPA 3 | 01:50:51 | 36.9997 | 36.128 | Y | 147.7197 | 16541 | 1006 | 40063 | 32744 | 15539.52 | Y | 6.6499 | 19466 | 986 | 40204 | 32760 | 19450.162
12 | 133 | B07 | LOW PFPA 1 | 01:50:51 | 36.9997 | 36.128 | Y | 157.4052 | 15634 | 1005 | 42017 | 32750 | 14661.0542 | Y | 6.5851 | 18334 | 1001 | 39650 | 32702 | 18457.1054
12 | 133 | B08 | HIGH PFPA 1 | 01:50:51 | 36.9997 | 36.128 | Y | 157.5198 | 15672 | 990 | 40875 | 32719 | 14651.2555 | Y | 6.6423 | 19915 | 1002 | 40590 | 32710 | 19390.6567
12 | 133 | B09 | PFOA + PFHPA 2 | 01:50:51 | 36.9997 | 36.128 | Y | 143.0587 | 16983 | 991 | 40406 | 32781 | 16000.9091 | Y | 6.7748 | 21063 | 993 | 39037 | 32689 | 21158.3214
12 | 133 | B10 | PFOA + PFPA 1 | 01:50:51 | 36.9997 | 36.128 | Y | 151.5866 | 16168 | 1004 | 41830 | 32755 | 15176.4712 | Y | 6.8941 | 23500 | 1004 | 41350 | 32703 | 22922.6798
12 | 133 | B11 | PFHPA + PFPA 2 | 01:50:51 | 36.9997 | 36.128 | Y | 154.4619 | 15903 | 1010 | 40567 | 32720 | 14917.3196 | Y | 6.7931 | 21710 | 999 | 39858 | 32781 | 21428.8381
12 | 133 | B12 | PFOA + PFHPA + PFPA 2 | 01:50:51 | 36.9997 | 36.128 | Y | 157.5035 | 15643 | 998 | 47031 | 32709 | 14652.6457 | Y | 7.0095 | 25459 | 998 | 41091 | 32758 | 24583.2081
12 | 133 | C01 | CTL 1 | 01:50:51 | 36.9997 | 36.128 | Y | 155.7939 | 15818 | 1000 | 38051 | 32705 | 14800.2469 | Y | 6.8355 | 22336 | 990 | 38038 | 32640 | 22003.9148
12 | 133 | C02 | VC 1 | 01:50:51 | 36.9997 | 36.128 | Y | 155.2673 | 15813 | 988 | 38666 | 32730 | 14846.3113 | Y | 6.8334 | 22259 | 991 | 39325 | 32713 | 22055.7505
12 | 133 | C03 | LOW PFOA 1 | 01:50:51 | 36.9997 | 36.128 | Y | 152.4358 | 16079 | 980 | 43036 | 32718 | 15099 | Y | 6.7875 | 21781 | 1009 | 41354 | 32743 | 21472.6546
12 | 133 | C04 | HIGH PFOA 1 | 01:50:51 | 36.9997 | 36.128 | Y | 158.0557 | 15591 | 999 | 39626 | 32747 | 14605.5988 | Y | 6.8376 | 22384 | 995 | 38914 | 32783 | 22079.0303
12 | 133 | C05 | LOW PFHPA 1 | 01:50:51 | 36.9997 | 36.128 | Y | 161.2629 | 15309 | 997 | 44972 | 32707 | 14338.2119 | Y | 6.8314 | 22334 | 1006 | 41243 | 32730 | 22033.7261
12 | 133 | C06 | LOW PFHPA 3 | 01:50:51 | 36.9997 | 36.128 | Y | 146.8899 | 16594 | 1006 | 41119 | 32744 | 15619.702 | Y | 6.5643 | 18803 | 986 | 42603 | 32760 | 18323.2273
12 | 133 | C07 | LOW PFPA 1 | 01:50:51 | 36.9997 | 36.128 | Y | 143.5313 | 16955 | 1005 | 38645 | 32750 | 15952.8762 | Y | 6.7047 | 20590 | 1001 | 39146 | 32702 | 20218.4584
12 | 133 | C08 | HIGH PFPA 2 | 01:50:51 | 36.9997 | 36.128 | Y | 151.7027 | 16170 | 990 | 40707 | 32719 | 15165.83 | Y | 6.7237 | 20493 | 1002 | 37823 | 32710 | 20364.7481
12 | 133 | C09 | PFOA + PFHPA 2 | 01:50:51 | 36.9997 | 36.128 | Y | 153.1612 | 16022 | 991 | 39327 | 32781 | 15033.4476 | Y | 6.6059 | 19021 | 993 | 38800 | 32689 | 18827.9341
12 | 133 | C10 | PFOA + PFPA 1 | 01:50:51 | 36.9997 | 36.128 | Y | 149.8955 | 16335 | 1004 | 40430 | 32755 | 15333.1283 | Y | 6.8829 | 23171 | 1004 | 38117 | 32703 | 22744.7771
12 | 133 | C11 | PFHPA + PFPA 3 | 01:50:51 | 36.9997 | 36.128 | Y | 149.3339 | 16406 | 1010 | 40827 | 32720 | 15385.8816 | Y | 6.6872 | 20691 | 999 | 40485 | 32781 | 20030.4042
12 | 133 | C12 | PFOA + PFHPA + PFPA 2 | 01:50:51 | 36.9997 | 36.128 | Y | 156.4717 | 15737 | 998 | 39333 | 32709 | 14741.3758 | Y | 6.9405 | 24256 | 998 | 39540 | 32758 | 23565.5812
12 | 133 | D01 | CTL 1 | 01:50:51 | 36.9997 | 36.128 | Y | 155.6476 | 15795 | 1000 | 40597 | 32705 | 14813.0125 | Y | 6.806 | 21955 | 990 | 38865 | 32640 | 21599.8434
12 | 133 | D02 | VC 1 | 01:50:51 | 36.9997 | 36.128 | Y | 154.9269 | 15858 | 988 | 42893 | 32730 | 14876.2415 | Y | 6.7805 | 21893 | 991 | 40357 | 32713 | 21331.6115
12 | 133 | D03 | LOW PFOA 1 | 01:50:51 | 36.9997 | 36.128 | Y | 152.6782 | 16051 | 980 | 43365 | 32718 | 15077.0302 | Y | 6.7102 | 20951 | 1009 | 42127 | 32743 | 20379.5955
12 | 133 | D04 | HIGH PFOA 1 | 01:50:51 | 36.9997 | 36.128 | Y | 154.4945 | 15898 | 999 | 38926 | 32747 | 14914.4374 | Y | 6.7885 | 22086 | 995 | 38765 | 32783 | 21456.5155
12 | 133 | D05 | LOW PFHPA 1 | 01:50:51 | 36.9997 | 36.128 | Y | 153.9135 | 15965 | 997 | 40933 | 32707 | 14966.0592 | Y | 6.7467 | 21105 | 1006 | 39060 | 32730 | 20809.1682
12 | 133 | D06 | HIGH PFHPA 1 | 01:50:51 | 36.9997 | 36.128 | Y | 155.0786 | 15857 | 1006 | 40745 | 32744 | 14862.8913 | Y | 6.7687 | 21634 | 986 | 40886 | 32760 | 21183.126
12 | 133 | D07 | LOW PFPA 1 | 01:50:51 | 36.9997 | 36.128 | Y | 144.9455 | 16793 | 1005 | 40092 | 32750 | 15810.8725 | Y | 6.7301 | 20956 | 1001 | 39509 | 32702 | 20530.6974
12 | 133 | D08 | HIGH PFPA 2 | 01:50:51 | 36.9997 | 36.128 | Y | 146.0455 | 16722 | 990 | 38881 | 32719 | 15702.149 | Y | 6.6732 | 20320 | 1002 | 39837 | 32710 | 19796.9898
12 | 133 | D09 | PFOA + PFHPA 3 | 01:50:51 | 36.9997 | 36.128 | Y | 149.0515 | 16391 | 991 | 39316 | 32781 | 15412.5409 | Y | 6.716 | 20745 | 993 | 38951 | 32689 | 20421.1935
12 | 133 | D10 | PFOA + PFPA 1 | 01:50:51 | 36.9997 | 36.128 | Y | 152.6226 | 16093 | 1004 | 39717 | 32755 | 15082.0654 | Y | 6.8323 | 22657 | 1004 | 39671 | 32703 | 22075.7052
12 | 133 | D11 | PFHPA + PFPA 3 | 01:50:51 | 36.9997 | 36.128 | Y | 146.6054 | 16648 | 1010 | 39815 | 32720 | 15647.3858 | Y | 6.6044 | 19695 | 999 | 37526 | 32781 | 18891.0822
12 | 133 | D12 | PFOA + PFHPA + PFPA 2 | 01:50:51 | 36.9997 | 36.128 | Y | 170.1862 | 14650 | 998 | 39436 | 32709 | 13643.2888 | Y | 6.9126 | 23884 | 998 | 37701 | 32758 | 23156.5855
12 | 133 | E01 | CTL 2 | 01:50:51 | 36.9997 | 36.128 | Y | 154.496 | 15907 | 1000 | 41422 | 32705 | 14914.2993 | Y | 6.8121 | 22406 | 990 | 41208 | 32640 | 21789.9563
12 | 133 | E02 | VC 1 | 01:50:51 | 36.9997 | 36.128 | Y | 155.3642 | 15832 | 988 | 42971 | 32730 | 14837.8162 | Y | 6.7792 | 21772 | 991 | 40090 | 32713 | 21335.851
12 | 133 | E03 | LOW PFOA 1 | 01:50:51 | 36.9997 | 36.128 | Y | 129.5914 | 18480 | 980 | 40423 | 32718 | 17502.3984 | Y | 6.9529 | 24544 | 1009 | 40447 | 32743 | 23748.4538
12 | 133 | E04 | HIGH PFOA 1 | 01:50:51 | 36.9997 | 36.128 | Y | 157.2187 | 15669 | 999 | 41656 | 32747 | 14677.0351 | Y | 6.7748 | 22021 | 995 | 39162 | 32783 | 21298.7166
12 | 133 | E05 | LOW PFHPA 1 | 01:50:51 | 36.9997 | 36.128 | Y | 155.1488 | 15845 | 997 | 43612 | 32707 | 14856.718 | Y | 6.7289 | 21182 | 1006 | 40278 | 32730 | 20625.009
12 | 133 | E06 | HIGH PFHPA 1 | 01:50:51 | 36.9997 | 36.128 | Y | 138.4563 | 17481 | 1006 | 42264 | 32744 | 16484.1812 | Y | 6.9782 | 24552 | 986 | 40202 | 32760 | 24107.0546
12 | 133 | E07 | LOW PFPA 2 | 01:50:51 | 36.9997 | 36.128 | Y | 153.0637 | 16034 | 1005 | 41236 | 32750 | 15042.2263 | Y | 6.7341 | 21299 | 1001 | 40979 | 32702 | 20678.8448
12 | 133 | E08 | HIGH PFPA 2 | 01:50:51 | 36.9997 | 36.128 | Y | 157.9616 | 15600 | 990 | 41397 | 32719 | 14613.5953 | Y | 6.6912 | 20682 | 1002 | 39596 | 32710 | 20073.4566
12 | 133 | E09 | PFOA + PFHPA 3 | 01:50:51 | 36.9997 | 36.128 | Y | 148.4757 | 16451 | 991 | 41940 | 32781 | 15467.1846 | Y | 6.6441 | 20085 | 993 | 40330 | 32689 | 19446.8587
12 | 133 | E10 | PFHPA + PFPA 1 | 01:50:51 | 36.9997 | 36.128 | Y | 151.7051 | 16156 | 1004 | 38690 | 32755 | 15165.6108 | Y | 6.8032 | 22138 | 1004 | 40976 | 32703 | 21663.8349
12 | 133 | E11 | PFHPA + PFPA 3 | 01:50:51 | 36.9997 | 36.128 | Y | 221.5331 | 11666 | 1010 | 38518 | 32720 | 10668.0724 | Y | 6.562 | 19127 | 999 | 38994 | 32781 | 18291.1629
12 | 133 | E12 | PFOA + PFHPA + PFPA 3 | 01:50:51 | 36.9997 | 36.128 | Y | 156.5481 | 15729 | 998 | 41059 | 32709 | 14734.7674 | Y | 6.8686 | 23410 | 998 | 38667 | 32758 | 22578.3936
12 | 133 | F01 | CTL 2 | 01:50:51 | 36.9997 | 36.128 | Y | 154.1276 | 15947 | 1000 | 40714 | 32705 | 14947 | Y | 6.7205 | 21264 | 990 | 41013 | 32640 | 20507.6424
12 | 133 | F02 | VC 2 | 01:50:51 | 36.9997 | 36.128 | Y | 152.9885 | 16037 | 988 | 39455 | 32730 | 15049 | Y | 6.812 | 22470 | 991 | 37544 | 32713 | 21762.7239
12 | 133 | F03 | LOW PFOA 2 | 01:50:51 | 36.9997 | 36.128 | Y | 155.6412 | 15801 | 980 | 39104 | 32718 | 14813.577 | Y | 6.7568 | 21615 | 1009 | 40189 | 32743 | 21018.2119
12 | 133 | F04 | HIGH PFOA 2 | 01:50:51 | 36.9997 | 36.128 | Y | 152.4896 | 16091 | 999 | 40348 | 32747 | 15094.117 | Y | 6.6705 | 20377 | 995 | 38440 | 32783 | 19817.8524
12 | 133 | F05 | LOW PFHPA 2 | 01:50:51 | 36.9997 | 36.128 | Y | 147.0954 | 16591 | 997 | 41327 | 32707 | 15599.7741 | Y | 6.5664 | 19066 | 1006 | 39634 | 32730 | 18363.7746
12 | 133 | F06 | HIGH PFHPA 1 | 01:50:51 | 36.9997 | 36.128 | Y | 153.5092 | 15997 | 1006 | 39885 | 32744 | 15002.2008 | Y | 6.822 | 22529 | 986 | 39865 | 32760 | 21929.8456
12 | 133 | F07 | LOW PFPA 2 | 01:50:51 | 36.9997 | 36.128 | Y | 152.689 | 16070 | 1005 | 41470 | 32750 | 15076.0573 | Y | 6.7591 | 21882 | 1001 | 39912 | 32702 | 21120.7612
12 | 133 | F08 | PFOA + PFHPA 1 | 01:50:51 | 36.9997 | 36.128 | Y | 150.3254 | 16283 | 990 | 40361 | 32719 | 15293 | Y | 6.6698 | 20457 | 1002 | 38804 | 32710 | 19767.1925
12 | 133 | F09 | PFOA + PFHPA 3 | 01:50:51 | 36.9997 | 36.128 | Y | 149.0044 | 16395 | 991 | 40353 | 32781 | 15416.9913 | Y | 6.6775 | 20600 | 993 | 40977 | 32689 | 19915.2046
12 | 133 | F10 | PFHPA + PFPA 1 | 01:50:51 | 36.9997 | 36.128 | Y | 151.2234 | 16200 | 1004 | 39777 | 32755 | 15209.8422 | Y | 6.7635 | 21788 | 1004 | 39368 | 32703 | 21104.3637
12 | 133 | F11 | PFOA + PFHPA + PFPA 1 | 01:50:51 | 36.9997 | 36.128 | Y | 207.72 | 12332 | 1010 | 39502 | 32720 | 11332.9101 | Y | 6.4956 | 18244 | 999 | 40282 | 32781 | 17405.5258
12 | 133 | F12 | PFOA + PFHPA + PFPA 3 | 01:50:51 | 36.9997 | 36.128 | Y | 155.814 | 15787 | 998 | 39362 | 32709 | 14798.4917 | Y | 6.9123 | 24068 | 998 | 37169 | 32758 | 23146.389
12 | 133 | G01 | CTL 2 | 01:50:51 | 36.9997 | 36.128 | Y | 156.9978 | 15691 | 1000 | 42111 | 32705 | 14696.0046 | Y | 6.7704 | 21991 | 990 | 45148 | 32640 | 21211.9786
12 | 133 | G02 | VC 2 | 01:50:51 | 36.9997 | 36.128 | Y | 152.5237 | 16082 | 988 | 43528 | 32730 | 15091.0213 | Y | 6.7972 | 22475 | 991 | 45114 | 32713 | 21585.4918
12 | 133 | G03 | LOW PFOA 2 | 01:50:51 | 36.9997 | 36.128 | Y | 154.4368 | 15904 | 980 | 39861 | 32718 | 14919.547 | Y | 6.7741 | 22065 | 1009 | 41169 | 32743 | 21262.8757
12 | 133 | G04 | HIGH PFOA 2 | 01:50:51 | 36.9997 | 36.128 | Y | 150.8303 | 16250 | 999 | 39430 | 32747 | 15246.1369 | Y | 6.6912 | 20851 | 995 | 39826 | 32783 | 20095.8028
12 | 133 | G05 | LOW PFHPA 2 | 01:50:51 | 36.9997 | 36.128 | Y | 146.5365 | 16649 | 997 | 40611 | 32707 | 15654.1064 | Y | 6.5694 | 19158 | 1006 | 38545 | 32730 | 18372.7371
12 | 133 | G06 | HIGH PFHPA 2 | 01:50:51 | 36.9997 | 36.128 | Y | 151.2768 | 16200 | 1006 | 38672 | 32744 | 15204.9312 | Y | 6.6911 | 20749 | 986 | 39185 | 32760 | 20095.6299
12 | 133 | G07 | LOW PFPA 2 | 01:50:51 | 36.9997 | 36.128 | Y | 152.4187 | 16095 | 1005 | 40376 | 32750 | 15100.5527 | Y | 6.7848 | 21868 | 1001 | 38652 | 32702 | 21297.0094
12 | 133 | G08 | PFOA + PFHPA 1 | 01:50:51 | 36.9997 | 36.128 | Y | 150.4784 | 16265 | 990 | 41348 | 32719 | 15278.7698 | Y | 6.65 | 20213 | 1002 | 39064 | 32710 | 19475.0351
12 | 133 | G09 | PFOA + PFPA 1 | 01:50:51 | 36.9997 | 36.128 | Y | 144.8345 | 16807 | 991 | 41292 | 32781 | 15821.9242 | Y | 6.8414 | 22953 | 993 | 39264 | 32689 | 22197.3846
12 | 133 | G10 | PFHPA + PFPA 1 | 01:50:51 | 36.9997 | 36.128 | Y | 148.4169 | 16475 | 1004 | 41959 | 32755 | 15472.79 | Y | 6.8321 | 22957 | 1004 | 44345 | 32703 | 22171.8822
12 | 133 | G11 | PFOA + PFHPA + PFPA 1 | 01:50:51 | 36.9997 | 36.128 | Y | 149.7671 | 16357 | 1010 | 41614 | 32720 | 15345.1609 | Y | 6.7358 | 21470 | 999 | 40517 | 32781 | 20726.3309
12 | 133 | G12 | PFOA + PFHPA + PFPA 3 | 01:50:51 | 36.9997 | 36.128 | Y | 145.3674 | 16767 | 998 | 40080 | 32709 | 15769 | Y | 7.0587 | 26011 | 998 | 38930 | 32758 | 25194.2173
12 | 133 | H01 | Background | 01:50:51 | 36.9997 | 36.128 | Y | 139.2637 | 17399 | 1000 | 42966 | 32705 | 16397.3044 | Y | 7.4117 | 30931 | 990 | 45663 | 32640 | 30218.8874
12 | 133 | H02 | VC 2 | 01:50:51 | 36.9997 | 36.128 | Y | 141.1168 | 17192 | 988 | 39130 | 32730 | 16201.3137 | Y | 6.853 | 23108 | 991 | 39110 | 32713 | 22344.5761
12 | 133 | H03 | LOW PFOA 2 | 01:50:51 | 36.9997 | 36.128 | Y | 159.0829 | 15501 | 980 | 40051 | 32718 | 14518.8861 | Y | 6.7513 | 21714 | 1009 | 41294 | 32743 | 20946.2385
12 | 133 | H04 | HIGH PFOA 2 | 01:50:51 | 36.9997 | 36.128 | Y | 147.6723 | 16536 | 999 | 39751 | 32747 | 15544.0828 | Y | 6.6337 | 20115 | 995 | 39033 | 32783 | 19300.2304
12 | 133 | H05 | LOW PFHPA 2 | 01:50:51 | 36.9997 | 36.128 | Y | 155.8891 | 15797 | 997 | 40558 | 32707 | 14791.9516 | Y | 6.5615 | 18897 | 1006 | 37860 | 32730 | 18233.5772
12 | 133 | H06 | HIGH PFHPA 2 | 01:50:51 | 36.9997 | 36.128 | Y | 151.8926 | 16152 | 1006 | 39296 | 32744 | 15148.4652 | Y | 6.9543 | 24350 | 986 | 39205 | 32760 | 23738.0341
12 | 133 | H07 | HIGH PFPA 1 | 01:50:51 | 36.9997 | 36.128 | Y | 150.6001 | 16267 | 1005 | 38697 | 32750 | 15267.4707 | Y | 6.6592 | 20418 | 1001 | 38657 | 32702 | 19612.4368
12 | 133 | H08 | PFOA + PFHPA 1 | 01:50:51 | 36.9997 | 36.128 | Y | 153.028 | 16053 | 990 | 39119 | 32719 | 15045.442 | Y | 6.6834 | 20678 | 1002 | 39188 | 32710 | 19909.0185
12 | 133 | H09 | PFOA + PFPA 1 | 01:50:51 | 36.9997 | 36.128 | Y | 156.726 | 15721 | 991 | 38718 | 32781 | 14719.4081 | Y | 6.8398 | 22560 | 993 | 39662 | 32689 | 22055.5358
12 | 133 | H10 | PFHPA + PFPA 2 | 01:50:51 | 36.9997 | 36.128 | Y | 153.4445 | 16012 | 1004 | 43629 | 32755 | 15008 | Y | 6.8538 | 23127 | 1004 | 39874 | 32703 | 22374.5557
12 | 133 | H11 | PFOA + PFHPA + PFPA 1 | 01:50:51 | 36.9997 | 36.128 | Y | 136.8049 | 17667 | 1010 | 39536 | 32720 | 16664.776 | Y | 6.8097 | 22333 | 999 | 37807 | 32781 | 21547.2877
12 | 133 | H12 | Background | 01:50:51 | 36.9997 | 36.128 | Y | 137.7976 | 17557 | 998 | 38103 | 32709 | 16555.7451 | Y | 7.2616 | 28991 | 998 | 38055 | 32758 | 28025.8386
12 | 134 | A01 | Background | 01:51:07 | 36.9997 | 36.128 | Y | 165.8247 | 14971 | 1000 | 40520 | 32705 | 13971 | Y | 7.2457 | 27288 | 990 | 39604 | 32640 | 27700.8007
12 | 134 | A02 | CTL 3 | 01:51:07 | 36.9997 | 36.128 | Y | 159.4692 | 15544 | 988 | 40817 | 32730 | 14482.9603 | Y | 6.9576 | 24120 | 991 | 39354 | 32713 | 23826.3408
12 | 134 | A03 | VC 3 | 01:51:07 | 36.9997 | 36.128 | Y | 157.8736 | 15590 | 980 | 39004 | 32718 | 14617.4403 | Y | 6.8867 | 23210 | 1009 | 40027 | 32743 | 22793.6771
12 | 134 | A04 | LOW PFOA 3 | 01:51:07 | 36.9997 | 36.128 | Y | 156.7003 | 15730 | 999 | 38764 | 32747 | 14717.9287 | Y | 6.8365 | 22611 | 995 | 39570 | 32783 | 22119.0589
12 | 134 | A05 | HIGH PFOA 3 | 01:51:07 | 36.9997 | 36.128 | Y | 154.7294 | 15873 | 997 | 40712 | 32707 | 14889.8802 | Y | 6.7513 | 21467 | 1006 | 40392 | 32730 | 20951.3061
12 | 134 | A06 | LOW PFHPA 3 | 01:51:07 | 36.9997 | 36.128 | Y | 158.1784 | 15608 | 1006 | 41713 | 32744 | 14591.5587 | Y | 6.6502 | 19128 | 986 | 38148 | 32760 | 19451.9911
12 | 134 | A07 | HIGH PFHPA 2 | 01:51:07 | 36.9997 | 36.128 | Y | 157.9348 | 15632 | 1005 | 41220 | 32750 | 14612.2354 | Y | 6.7822 | 21423 | 1001 | 38682 | 32702 | 21299.6982
12 | 134 | A08 | HIGH PFPA 1 | 01:51:07 | 36.9997 | 36.128 | Y | 151.997 | 16199 | 990 | 39726 | 32719 | 15135.0214 | Y | 6.6075 | 19358 | 1002 | 39401 | 32710 | 18827.5818
12 | 134 | A09 | PFOA + PFHPA 2 | 01:51:07 | 36.9997 | 36.128 | Y | 145.4472 | 16746 | 991 | 41772 | 32781 | 15756.8625 | Y | 6.8437 | 22306 | 993 | 40485 | 32689 | 22096.9718
12 | 134 | A10 | PFOA + PFPA 1 | 01:51:07 | 36.9997 | 36.128 | Y | 158.9713 | 15522 | 1004 | 42086 | 32755 | 14524.6539 | Y | 6.9014 | 23218 | 1004 | 41935 | 32703 | 22981.0591
12 | 134 | A11 | PFHPA + PFPA 2 | 01:51:07 | 36.9997 | 36.128 | Y | 158.3161 | 15569 | 1010 | 40171 | 32720 | 14579.8952 | Y | 6.8153 | 22350 | 999 | 41578 | 32781 | 21843.8839
12 | 134 | A12 | Background | 01:51:07 | 36.9997 | 36.128 | Y | 169.2672 | 14701 | 998 | 43358 | 32709 | 13708.522 | Y | 7.2293 | 28143 | 998 | 42927 | 32758 | 27621.0149
12 | 134 | B01 | CTL 1 | 01:51:07 | 36.9997 | 36.128 | Y | 158.6727 | 15522 | 1000 | 41087 | 32705 | 14549.7774 | Y | 6.8966 | 23207 | 990 | 39758 | 32640 | 22888.6271
12 | 134 | B02 | CTL 3 | 01:51:07 | 36.9997 | 36.128 | Y | 160.4547 | 15363 | 988 | 45077 | 32730 | 14401.1297 | Y | 6.9662 | 24276 | 991 | 41345 | 32713 | 23937.4597
12 | 134 | B03 | VC 3 | 01:51:07 | 36.9997 | 36.128 | Y | 154.7956 | 15846 | 980 | 40623 | 32718 | 14884.041 | Y | 6.9245 | 24052 | 1009 | 40162 | 32743 | 23357.4688
12 | 134 | B04 | LOW PFOA 3 | 01:51:07 | 36.9997 | 36.128 | Y | 153.9598 | 15962 | 999 | 42552 | 32747 | 14958.1162 | Y | 6.9143 | 23270 | 995 | 39691 | 32783 | 23164.2994
12 | 134 | B05 | HIGH PFOA 3 | 01:51:07 | 36.9997 | 36.128 | Y | 153.5689 | 15974 | 997 | 45674 | 32707 | 14993.0147 | Y | 6.7172 | 19976 | 1006 | 38344 | 32730 | 20339.9252
12 | 134 | B06 | LOW PFHPA 3 | 01:51:07 | 36.9997 | 36.128 | Y | 146.978 | 16613 | 1006 | 40065 | 32744 | 15607 | Y | 6.5817 | 18578 | 986 | 40210 | 32760 | 18502.1973
12 | 134 | B07 | LOW PFPA 1 | 01:51:07 | 36.9997 | 36.128 | Y | 157.1051 | 15656 | 1005 | 42017 | 32750 | 14683.0993 | Y | 6.536 | 17709 | 1001 | 39656 | 32702 | 17777.5686
12 | 134 | B08 | HIGH PFPA 1 | 01:51:07 | 36.9997 | 36.128 | Y | 156.8138 | 15729 | 990 | 40875 | 32719 | 14708.1437 | Y | 6.5786 | 19054 | 1002 | 40593 | 32710 | 18501.5806
12 | 134 | B09 | PFOA + PFHPA 2 | 01:51:07 | 36.9997 | 36.128 | Y | 142.761 | 17009 | 991 | 40406 | 32781 | 16026.9228 | Y | 6.7189 | 20335 | 993 | 39040 | 32689 | 20382.6038
12 | 134 | B10 | PFOA + PFPA 1 | 01:51:07 | 36.9997 | 36.128 | Y | 151.4564 | 16176 | 1004 | 41830 | 32755 | 15184.4774 | Y | 6.8587 | 23015 | 1004 | 41350 | 32703 | 22428.8738
12 | 134 | B11 | PFHPA + PFPA 2 | 01:51:07 | 36.9997 | 36.128 | Y | 154.0919 | 15932 | 1010 | 40567 | 32720 | 14946.364 | Y | 6.7581 | 21230 | 999 | 39855 | 32781 | 20942.268
12 | 134 | B12 | PFOA + PFHPA + PFPA 2 | 01:51:07 | 36.9997 | 36.128 | Y | 157.5192 | 15638 | 998 | 47031 | 32709 | 14647.6432 | Y | 6.9904 | 25190 | 998 | 41090 | 32758 | 24315.9546
12 | 134 | C01 | CTL 1 | 01:51:07 | 36.9997 | 36.128 | Y | 155.4195 | 15847 | 1000 | 38051 | 32705 | 14829.2144 | Y | 6.8143 | 22053 | 990 | 38039 | 32640 | 21708.374
12 | 134 | C02 | VC 1 | 01:51:07 | 36.9997 | 36.128 | Y | 154.9055 | 15841 | 988 | 38666 | 32730 | 14874.3491 | Y | 6.7957 | 21752 | 991 | 39325 | 32713 | 21530.8076
12 | 134 | C03 | LOW PFOA 1 | 01:51:07 | 36.9997 | 36.128 | Y | 151.8938 | 16126 | 980 | 43037 | 32718 | 15144.4373 | Y | 6.7278 | 20975 | 1009 | 41355 | 32743 | 20638.2132
12 | 134 | C04 | HIGH PFOA 1 | 01:51:07 | 36.9997 | 36.128 | Y | 157.8245 | 15607 | 999 | 39626 | 32747 | 14621.6127 | Y | 6.7944 | 21801 | 995 | 38914 | 32783 | 21478.0582
12 | 134 | C05 | LOW PFHPA 1 | 01:51:07 | 36.9997 | 36.128 | Y | 160.8903 | 15336 | 997 | 44972 | 32707 | 14365.2581 | Y | 6.7681 | 21481 | 1006 | 41244 | 32730 | 21151.1696
12 | 134 | C06 | LOW PFHPA 3 | 01:51:07 | 36.9997 | 36.128 | Y | 146.0669 | 16670 | 1006 | 41119 | 32744 | 15695.8472 | Y | 6.4909 | 17808 | 986 | 42604 | 32760 | 17299.5815
12 | 134 | C07 | LOW PFPA 1 | 01:51:07 | 36.9997 | 36.128 | Y | 143.231 | 16984 | 1005 | 38646 | 32750 | 15979 | Y | 6.6543 | 19912 | 1001 | 39147 | 32702 | 19516.5472
12 | 134 | C08 | HIGH PFPA 2 | 01:51:07 | 36.9997 | 36.128 | Y | 151.192 | 16213 | 990 | 40707 | 32719 | 15208.7923 | Y | 6.6695 | 19774 | 1002 | 37823 | 32710 | 19615.0925
12 | 134 | C09 | PFOA + PFHPA 2 | 01:51:07 | 36.9997 | 36.128 | Y | 152.4982 | 16078 | 991 | 39327 | 32781 | 15089.4562 | Y | 6.546 | 18222 | 993 | 38800 | 32689 | 17995.3319
12 | 134 | C10 | PFOA + PFPA 1 | 01:51:07 | 36.9997 | 36.128 | Y | 149.6592 | 16351 | 1004 | 40429 | 32755 | 15351.2614 | Y | 6.8462 | 22668 | 1004 | 38116 | 32703 | 22233.5267
12 | 134 | C11 | PFHPA + PFPA 3 | 01:51:07 | 36.9997 | 36.128 | Y | 148.72 | 16458 | 1010 | 40826 | 32720 | 15439.8786 | Y | 6.6357 | 19976 | 999 | 40482 | 32781 | 19311.6194
12 | 134 | C12 | PFOA + PFHPA + PFPA 2 | 01:51:07 | 36.9997 | 36.128 | Y | 156.3595 | 15743 | 998 | 39333 | 32709 | 14747.3767 | Y | 6.9206 | 23975 | 998 | 39538 | 32758 | 23288.1799
12 | 134 | D01 | CTL 1 | 01:51:07 | 36.9997 | 36.128 | Y | 155.3873 | 15814 | 1000 | 40597 | 32705 | 14832.0342 | Y | 6.7624 | 21359 | 990 | 38863 | 32640 | 20993.6727
12 | 134 | D02 | VC 1 | 01:51:07 | 36.9997 | 36.128 | Y | 154.5151 | 15889 | 988 | 42892 | 32730 | 14908.8179 | Y | 6.7288 | 21182 | 991 | 40356 | 32713 | 20609.4851
12 | 134 | D03 | LOW PFOA 1 | 01:51:07 | 36.9997 | 36.128 | Y | 152.1284 | 16097 | 980 | 43365 | 32718 | 15123.0475 | Y | 6.6615 | 20281 | 1009 | 42125 | 32743 | 19700.0151
12 | 134 | D04 | HIGH PFOA 1 | 01:51:07 | 36.9997 | 36.128 | Y | 154.163 | 15921 | 999 | 38925 | 32747 | 14940.0393 | Y | 6.7447 | 21481 | 995 | 38764 | 32783 | 20845.154
12 | 134 | D05 | LOW PFHPA 1 | 01:51:07 | 36.9997 | 36.128 | Y | 153.4128 | 16004 | 997 | 40932 | 32707 | 15007 | Y | 6.6952 | 20406 | 1006 | 39058 | 32730 | 20093.3138
12 | 134 | D06 | HIGH PFHPA 1 | 01:51:07 | 36.9997 | 36.128 | Y | 154.8084 | 15877 | 1006 | 40745 | 32744 | 14882.9063 | Y | 6.7183 | 20942 | 986 | 40884 | 32760 | 20479.2922
12 | 134 | D07 | LOW PFPA 1 | 01:51:07 | 36.9997 | 36.128 | Y | 144.6344 | 16822 | 1005 | 40093 | 32750 | 15837.618 | Y | 6.6706 | 20146 | 1001 | 39507 | 32702 | 19704.5289
12 | 134 | D08 | HIGH PFPA 2 | 01:51:07 | 36.9997 | 36.128 | Y | 145.5031 | 16774 | 990 | 38882 | 32719 | 15751.3393 | Y | 6.6183 | 19568 | 1002 | 39835 | 32710 | 19032.8856
12 | 134 | D09 | PFOA + PFHPA 3 | 01:51:07 | 36.9997 | 36.128 | Y | 148.5443 | 16435 | 991 | 39316 | 32781 | 15456.5746 | Y | 6.6583 | 19955 | 993 | 38948 | 32689 | 19615.5828
12 | 134 | D10 | PFOA + PFPA 1 | 01:51:07 | 36.9997 | 36.128 | Y | 152.3008 | 16116 | 1004 | 39716 | 32755 | 15107.3696 | Y | 6.7955 | 22142 | 1004 | 39668 | 32703 | 21560.8121
12 | 134 | D11 | PFHPA + PFPA 3 | 01:51:07 | 36.9997 | 36.128 | Y | 146.0509 | 16698 | 1010 | 39815 | 32720 | 15697.414 | Y | 6.5557 | 19014 | 999 | 37524 | 32781 | 18211.4339
12 | 134 | D12 | PFOA + PFHPA + PFPA 2 | 01:51:07 | 36.9997 | 36.128 | Y | 170.0894 | 14654 | 998 | 39436 | 32709 | 13647.2865 | Y | 6.8971 | 23665 | 998 | 37700 | 32758 | 22939.9472
12 | 134 | E01 | CTL 2 | 01:51:07 | 36.9997 | 36.128 | Y | 154.2163 | 15928 | 1000 | 41422 | 32705 | 14935.3089 | Y | 6.7665 | 21772 | 990 | 41205 | 32640 | 21153.1281
12 | 134 | E02 | VC 1 | 01:51:07 | 36.9997 | 36.128 | Y | 154.985 | 15860 | 988 | 42970 | 32730 | 14867.3535 | Y | 6.7249 | 21021 | 991 | 40086 | 32713 | 20577.407
12 | 134 | E03 | LOW PFOA 1 | 01:51:07 | 36.9997 | 36.128 | Y | 129.1526 | 18526 | 980 | 40422 | 32718 | 17550.8094 | Y | 6.886 | 23610 | 1009 | 40444 | 32743 | 22815.6085
12 | 134 | E04 | HIGH PFOA 1 | 01:51:07 | 36.9997 | 36.128 | Y | 156.934 | 15688 | 999 | 41655 | 32747 | 14697.8056 | Y | 6.7264 | 21339 | 995 | 39158 | 32783 | 20621.8254
12 | 134 | E05 | LOW PFHPA 1 | 01:51:07 | 36.9997 | 36.128 | Y | 154.6795 | 15884 | 997 | 43613 | 32707 | 14894.2822 | Y | 6.6712 | 20382 | 1006 | 40274 | 32730 | 19819.087
12 | 134 | E06 | HIGH PFHPA 1 | 01:51:07 | 36.9997 | 36.128 | Y | 138.2471 | 17499 | 1006 | 42264 | 32744 | 16502.1907 | Y | 6.9189 | 23732 | 986 | 40199 | 32760 | 23278.7657
12 | 134 | E07 | LOW PFPA 2 | 01:51:07 | 36.9997 | 36.128 | Y | 152.8211 | 16052 | 1005 | 41236 | 32750 | 15060.2411 | Y | 6.6834 | 20597 | 1001 | 40976 | 32702 | 19971.894
12 | 134 | E08 | HIGH PFPA 2 | 01:51:07 | 36.9997 | 36.128 | Y | 157.3699 | 15645 | 990 | 41396 | 32719 | 14660.4091 | Y | 6.6337 | 19889 | 1002 | 39594 | 32710 | 19271.2587
12 | 134 | E09 | PFOA + PFHPA 3 | 01:51:07 | 36.9997 | 36.128 | Y | 147.9177 | 16502 | 991 | 41941 | 32781 | 15516.4046 | Y | 6.5863 | 19287 | 993 | 40328 | 32689 | 18639.8985
12 | 134 | E10 | PFHPA + PFPA 1 | 01:51:07 | 36.9997 | 36.128 | Y | 151.2697 | 16192 | 1004 | 38690 | 32755 | 15201.6411 | Y | 6.7569 | 21495 | 1004 | 40971 | 32703 | 21018.7558
12 | 134 | E11 | PFHPA + PFPA 3 | 01:51:07 | 36.9997 | 36.128 | Y | 220.8512 | 11695 | 1010 | 38518 | 32720 | 10697.1024 | Y | 6.5166 | 18489 | 999 | 38991 | 32781 | 17656.7285
12 | 134 | E12 | PFOA + PFHPA + PFPA 3 | 01:51:07 | 36.9997 | 36.128 | Y | 156.4821 | 15731 | 998 | 41059 | 32709 | 14736.7679 | Y | 6.8508 | 23160 | 998 | 38666 | 32758 | 22330.5647
12 | 134 | F01 | CTL 2 | 01:51:07 | 36.9997 | 36.128 | Y | 153.8601 | 15967 | 1000 | 40714 | 32705 | 14967 | Y | 6.6707 | 20571 | 990 | 41011 | 32640 | 19811.9968
12 | 134 | F02 | VC 2 | 01:51:07 | 36.9997 | 36.128 | Y | 152.6424 | 16062 | 988 | 39454 | 32730 | 15076.3888 | Y | 6.7707 | 21891 | 991 | 37542 | 32713 | 21185.5939
12 | 134 | F03 | LOW PFOA 2 | 01:51:07 | 36.9997 | 36.128 | Y | 155.347 | 15823 | 980 | 39104 | 32718 | 14835.5667 | Y | 6.7078 | 20929 | 1009 | 40184 | 32743 | 20333.461
12 | 134 | F04 | HIGH PFOA 2 | 01:51:07 | 36.9997 | 36.128 | Y | 151.9082 | 16140 | 999 | 40348 | 32747 | 15143.1234 | Y | 6.6106 | 19545 | 995 | 38436 | 32783 | 18982.182
12 | 134 | F05 | LOW PFHPA 2 | 01:51:07 | 36.9997 | 36.128 | Y | 146.2007 | 16672 | 997 | 41326 | 32707 | 15682.7373 | Y | 6.4988 | 18131 | 1006 | 39632 | 32730 | 17419.215
12 | 134 | F06 | HIGH PFHPA 1 | 01:51:07 | 36.9997 | 36.128 | Y | 153.2014 | 16023 | 1006 | 39886 | 32744 | 15025.974 | Y | 6.7767 | 21897 | 986 | 39862 | 32760 | 21296.402
12 | 134 | F07 | LOW PFPA 2 | 01:51:07 | 36.9997 | 36.128 | Y | 152.3463 | 16099 | 1005 | 41471 | 32750 | 15103.23 | Y | 6.7074 | 21158 | 1001 | 39909 | 32702 | 20397.7321
12 | 134 | F08 | PFOA + PFHPA 1 | 01:51:07 | 36.9997 | 36.128 | Y | 149.7259 | 16335 | 990 | 40361 | 32719 | 15345 | Y | 6.6154 | 19704 | 1002 | 38802 | 32710 | 19009.2685
12 | 134 | F09 | PFOA + PFHPA 3 | 01:51:07 | 36.9997 | 36.128 | Y | 148.3714 | 16451 | 991 | 40353 | 32781 | 15473.0357 | Y | 6.6185 | 19782 | 993 | 40974 | 32689 | 19092.2365
12 | 134 | F10 | PFHPA + PFPA 1 | 01:51:07 | 36.9997 | 36.128 | Y | 150.693 | 16245 | 1004 | 39777 | 32755 | 15254.8807 | Y | 6.7179 | 21152 | 1004 | 39365 | 32703 | 20468.6773
12 | 134 | F11 | PFOA + PFHPA + PFPA 1 | 01:51:07 | 36.9997 | 36.128 | Y | 207.0526 | 12364 | 1010 | 39502 | 32720 | 11364.9384 | Y | 6.4488 | 17586 | 999 | 40278 | 32781 | 16751.2017
12 | 134 | F12 | PFOA + PFHPA + PFPA 3 | 01:51:07 | 36.9997 | 36.128 | Y | 155.5648 | 15805 | 998 | 39362 | 32709 | 14816.5025 | Y | 6.8975 | 23862 | 998 | 37169 | 32758 | 22939.7352
12 | 134 | G01 | CTL 2 | 01:51:07 | 36.9997 | 36.128 | Y | 156.7264 | 15709 | 1000 | 42110 | 32705 | 14715.6811 | Y | 6.7236 | 21337 | 990 | 45144 | 32640 | 20558.5953
12 | 134 | G02 | VC 2 | 01:51:07 | 36.9997 | 36.128 | Y | 152.2002 | 16106 | 988 | 43527 | 32730 | 15116.5083 | Y | 6.7445 | 21737 | 991 | 45111 | 32713 | 20849.4427
12 | 134 | G03 | LOW PFOA 2 | 01:51:07 | 36.9997 | 36.128 | Y | 154.0112 | 15938 | 980 | 39861 | 32718 | 14953.5374 | Y | 6.7217 | 21336 | 1009 | 41167 | 32743 | 20532.1538
12 | 134 | G04 | HIGH PFOA 2 | 01:51:07 | 36.9997 | 36.128 | Y | 150.4364 | 16285 | 999 | 39431 | 32747 | 15278.6908 | Y | 6.6367 | 20094 | 995 | 39824 | 32783 | 19335.87
12 | 134 | G05 | LOW PFHPA 2 | 01:51:07 | 36.9997 | 36.128 | Y | 145.7894 | 16718 | 997 | 40611 | 32707 | 15723.1151 | Y | 6.5043 | 18258 | 1006 | 38544 | 32730 | 17465.5439
12 | 134 | G06 | HIGH PFHPA 2 | 01:51:07 | 36.9997 | 36.128 | Y | 150.7461 | 16245 | 1006 | 38672 | 32744 | 15249.9615 | Y | 6.6378 | 20011 | 986 | 39183 | 32760 | 19352.1298
12 | 134 | G07 | LOW PFPA 2 | 01:51:07 | 36.9997 | 36.128 | Y | 152.0775 | 16120 | 1005 | 40375 | 32750 | 15127.6846 | Y | 6.7391 | 21234 | 1001 | 38649 | 32702 | 20661.4648
12 | 134 | G08 | PFOA + PFHPA 1 | 01:51:07 | 36.9997 | 36.128 | Y | 149.8671 | 16318 | 990 | 41348 | 32719 | 15331.7821 | Y | 6.5957 | 19464 | 1002 | 39063 | 32710 | 18719.355
12 | 134 | G09 | PFOA + PFPA 1 | 01:51:07 | 36.9997 | 36.128 | Y | 144.8218 | 16804 | 991 | 41292 | 32781 | 15818.9232 | Y | 6.797 | 22336 | 993 | 39263 | 32689 | 21577.4363
12 | 134 | G10 | PFHPA + PFPA 1 | 01:51:07 | 36.9997 | 36.128 | Y | 147.8302 | 16527 | 1004 | 41959 | 32755 | 15524.7956 | Y | 6.793 | 22409 | 1004 | 44342 | 32703 | 21624.4884
12 | 134 | G11 | PFOA + PFHPA + PFPA 1 | 01:51:07 | 36.9997 | 36.128 | Y | 149.2139 | 16405 | 1010 | 41614 | 32720 | 15393.1555 | Y | 6.6869 | 20787 | 999 | 40514 | 32781 | 20043.3686
12 | 134 | G12 | PFOA + PFHPA + PFPA 3 | 01:51:07 | 36.9997 | 36.128 | Y | 145.3778 | 16764 | 998 | 40081 | 32709 | 15763.726 | Y | 7.0324 | 25644 | 998 | 38929 | 32758 | 24828.8449
12 | 134 | H01 | Background | 01:51:07 | 36.9997 | 36.128 | Y | 139.0184 | 17419 | 1000 | 42965 | 32705 | 16419 | Y | 7.4081 | 30874 | 990 | 45660 | 32640 | 30168.553
12 | 134 | H02 | VC 2 | 01:51:07 | 36.9997 | 36.128 | Y | 140.9115 | 17209 | 988 | 39130 | 32730 | 16218.3111 | Y | 6.8079 | 22478 | 991 | 39108 | 32713 | 21715.4707
12 | 134 | H03 | LOW PFOA 2 | 01:51:07 | 36.9997 | 36.128 | Y | 158.8496 | 15517 | 980 | 40051 | 32718 | 14534.8839 | Y | 6.6893 | 20851 | 1009 | 41291 | 32743 | 20081.0498
12 | 134 | H04 | HIGH PFOA 2 | 01:51:07 | 36.9997 | 36.128 | Y | 147.4217 | 16556 | 999 | 39751 | 32747 | 15564.0914 | Y | 6.5698 | 19228 | 995 | 39032 | 32783 | 18408.3874
12 | 134 | H05 | LOW PFHPA 2 | 01:51:07 | 36.9997 | 36.128 | Y | 155.3773 | 15840 | 997 | 40559 | 32707 | 14832.9134 | Y | 6.4953 | 17985 | 1006 | 37858 | 32730 | 17312.1855
12 | 134 | H06 | HIGH PFHPA 2 | 01:51:07 | 36.9997 | 36.128 | Y | 151.2932 | 16203 | 1006 | 39296 | 32744 | 15199.473 | Y | 6.8874 | 23429 | 986 | 39204 | 32760 | 22806.5785
12 | 134 | H07 | HIGH PFPA 1 | 01:51:07 | 36.9997 | 36.128 | Y | 149.8702 | 16331 | 1005 | 38697 | 32750 | 15331.4922 | Y | 6.6023 | 19630 | 1001 | 38656 | 32702 | 18820.2227
12 | 134 | H08 | PFOA + PFHPA 1 | 01:51:07 | 36.9997 | 36.128 | Y | 152.4935 | 16100 | 990 | 39120 | 32719 | 15089.8781 | Y | 6.6391 | 20063 | 1002 | 39186 | 32710 | 19293.3541
12 | 134 | H09 | PFOA + PFPA 1 | 01:51:07 | 36.9997 | 36.128 | Y | 156.4558 | 15738 | 991 | 38717 | 32781 | 14739.0462 | Y | 6.8011 | 22024 | 993 | 39659 | 32689 | 21517.6135
12 | 134 | H10 | PFHPA + PFPA 2 | 01:51:07 | 36.9997 | 36.128 | Y | 153.1514 | 16033 | 1004 | 43628 | 32755 | 15030.4746 | Y | 6.8168 | 22613 | 1004 | 39873 | 32703 | 21858.153
12 | 134 | H11 | PFOA + PFHPA + PFPA 1 | 01:51:07 | 36.9997 | 36.128 | Y | 136.401 | 17707 | 1010 | 39536 | 32720 | 16704.7936 | Y | 6.7716 | 21806 | 999 | 37806 | 32781 | 21019.6356
12 | 134 | H12 | Background | 01:51:07 | 36.9997 | 36.128 | Y | 137.7731 | 17555 | 998 | 38103 | 32709 | 16553.7455 | Y | 7.2545 | 28892 | 998 | 38055 | 32758 | 27926.7264
12 | 135 | A01 | Background | 01:51:23 | 36.9972 | 36.128 | Y | 166.0286 | 14952 | 1000 | 40520 | 32705 | 13952 | Y | 7.244 | 27282 | 990 | 39608 | 32640 | 27678.0258
12 | 135 | A02 | CTL 3 | 01:51:23 | 36.9972 | 36.128 | Y | 159.31 | 15552 | 988 | 40816 | 32730 | 14492.837 | Y | 6.9254 | 23690 | 991 | 39356 | 32713 | 23376.5704
12 | 135 | A03 | VC 3 | 01:51:23 | 36.9972 | 36.128 | Y | 157.6798 | 15603 | 980 | 39004 | 32718 | 14630.4465 | Y | 6.8495 | 22710 | 1009 | 40029 | 32743 | 22274.5163
12 | 135 | A04 | LOW PFOA 3 | 01:51:23 | 36.9972 | 36.128 | Y | 156.5275 | 15744 | 999 | 38765 | 32747 | 14729.3031 | Y | 6.7949 | 22049 | 995 | 39572 | 32783 | 21537.9153
12 | 135 | A05 | HIGH PFOA 3 | 01:51:23 | 36.9972 | 36.128 | Y | 154.3828 | 15900 | 997 | 40712 | 32707 | 14916.9038 | Y | 6.706 | 20859 | 1006 | 40396 | 32730 | 20318.2869
12 | 135 | A06 | LOW PFHPA 3 | 01:51:23 | 36.9972 | 36.128 | Y | 157.6641 | 15650 | 1006 | 41714 | 32744 | 14631.7871 | Y | 6.6054 | 18558 | 986 | 38152 | 32760 | 18828.2444
12 | 135 | A07 | HIGH PFHPA 2 | 01:51:23 | 36.9972 | 36.128 | Y | 157.5987 | 15659 | 1005 | 41221 | 32750 | 14637.3631 | Y | 6.7459 | 20945 | 1001 | 38684 | 32702 | 20794.825
12 | 135 | A08 | HIGH PFPA 1 | 01:51:23 | 36.9972 | 36.128 | Y | 151.412 | 16249 | 990 | 39726 | 32719 | 15184.7931 | Y | 6.5655 | 18791 | 1002 | 39402 | 32710 | 18243.8927
12 | 135 | A09 | PFOA + PFHPA 2 | 01:51:23 | 36.9972 | 36.128 | Y | 145.0817 | 16780 | 991 | 41773 | 32781 | 15789 | Y | 6.7957 | 21667 | 993 | 40487 | 32689 | 21429.761
12 | 135 | A10 | PFOA + PFPA 1 | 01:51:23 | 36.9972 | 36.128 | Y | 158.8589 | 15528 | 1004 | 42086 | 32755 | 14530.6565 | Y | 6.8748 | 22862 | 1004 | 41936 | 32703 | 22610.74
12 | 135 | A11 | PFHPA + PFPA 2 | 01:51:23 | 36.9972 | 36.128 | Y | 158.1332 | 15581 | 1010 | 40171 | 32720 | 14591.9113 | Y | 6.789 | 21989 | 999 | 41577 | 32781 | 21477.4778
12 | 135 | A12 | Background | 01:51:23 | 36.9972 | 36.128 | Y | 169.3868 | 14689 | 998 | 43358 | 32709 | 13696.5175 | Y | 7.2248 | 28079 | 998 | 42926 | 32758 | 27558.7407
12 | 135 | B01 | CTL 1 | 01:51:23 | 36.9972 | 36.128 | Y | 158.4773 | 15535 | 1000 | 41087 | 32705 | 14562.8006 | Y | 6.8681 | 22831 | 990 | 39761 | 32640 | 22491.8486
12 | 135 | B02 | CTL 3 | 01:51:23 | 36.9972 | 36.128 | Y | 160.2621 | 15378 | 988 | 45079 | 32730 | 14413.6604 | Y | 6.9291 | 23778 | 991 | 41347 | 32713 | 23420.419
12 | 135 | B03 | VC 3 | 01:51:23 | 36.9972 | 36.128 | Y | 154.5393 | 15867 | 980 | 40624 | 32718 | 14903.0557 | Y | 6.8816 | 23470 | 1009 | 40165 | 32743 | 22758.2487
12 | 135 | B04 | LOW PFOA 3 | 01:51:23 | 36.9972 | 36.128 | Y | 153.5381 | 15996 | 999 | 42552 | 32747 | 14992.1058 | Y | 6.8656 | 22626 | 995 | 39694 | 32783 | 22485.4908
12 | 135 | B05 | HIGH PFOA 3 | 01:51:23 | 36.9972 | 36.128 | Y | 153.1734 | 16007 | 997 | 45675 | 32707 | 15024.8122 | Y | 6.6698 | 19370 | 1006 | 38347 | 32730 | 19681.3117
12 | 135 | B06 | LOW PFHPA 3 | 01:51:23 | 36.9972 | 36.128 | Y | 146.3104 | 16674 | 1006 | 40065 | 32744 | 15668 | Y | 6.5262 | 17849 | 986 | 40213 | 32760 | 17729.9446
12 | 135 | B07 | LOW PFPA 1 | 01:51:23 | 36.9972 | 36.128 | Y | 156.839 | 15677 | 1005 | 42018 | 32750 | 14702.4473 | Y | 6.4987 | 17231 | 1001 | 39660 | 32702 | 17260.1949
12 | 135 | B08 | HIGH PFPA 1 | 01:51:23 | 36.9972 | 36.128 | Y | 156.2184 | 15777 | 990 | 40875 | 32719 | 14756.0495 | Y | 6.5254 | 18335 | 1002 | 40595 | 32710 | 17760.8554
12 | 135 | B09 | PFOA + PFHPA 2 | 01:51:23 | 36.9972 | 36.128 | Y | 142.4563 | 17036 | 991 | 40406 | 32781 | 16053.9369 | Y | 6.671 | 19708 | 993 | 39042 | 32689 | 19716.9965
12 | 135 | B10 | PFOA + PFPA 1 | 01:51:23 | 36.9972 | 36.128 | Y | 151.298 | 16185 | 1004 | 41829 | 32755 | 15195.2693 | Y | 6.8289 | 22607 | 1004 | 41350 | 32703 | 22013.4659
12 | 135 | B11 | PFHPA + PFPA 2 | 01:51:23 | 36.9972 | 36.128 | Y | 153.8263 | 15954 | 1010 | 40568 | 32720 | 14966.3616 | Y | 6.7291 | 20834 | 999 | 39853 | 32781 | 20539.0902
12 | 135 | B12 | PFOA + PFHPA + PFPA 2 | 01:51:23 | 36.9972 | 36.128 | Y | 157.5368 | 15633 | 998 | 47031 | 32709 | 14642.6408 | Y | 6.9739 | 24957 | 998 | 41089 | 32758 | 24084.8185
12 | 135 | C01 | CTL 1 | 01:51:23 | 36.9972 | 36.128 | Y | 155.1848 | 15864 | 1000 | 38051 | 32705 | 14846.1953 | Y | 6.7937 | 21776 | 990 | 38039 | 32640 | 21423.2676
12 | 135 | C02 | VC 1 | 01:51:23 | 36.9972 | 36.128 | Y | 154.5771 | 15869 | 988 | 38667 | 32730 | 14899.7103 | Y | 6.7607 | 21283 | 991 | 39326 | 32713 | 21041.8774
12 | 135 | C03 | LOW PFOA 1 | 01:51:23 | 36.9972 | 36.128 | Y | 151.514 | 16157 | 980 | 43037 | 32718 | 15175.4342 | Y | 6.6766 | 20282 | 1009 | 41355 | 32743 | 19923.0037
12 | 135 | C04 | HIGH PFOA 1 | 01:51:23 | 36.9972 | 36.128 | Y | 157.6191 | 15621 | 999 | 39626 | 32747 | 14635.6249 | Y | 6.7569 | 21294 | 995 | 38914 | 32783 | 20955.429
12 | 135 | C05 | LOW PFHPA 1 | 01:51:23 | 36.9972 | 36.128 | Y | 160.5085 | 15364 | 997 | 44972 | 32707 | 14393.3061 | Y | 6.7158 | 20773 | 1006 | 41244 | 32730 | 20420.8835
12 | 135 | C06 | LOW PFHPA 3 | 01:51:23 | 36.9972 | 36.128 | Y | 145.3241 | 16739 | 1006 | 41119 | 32744 | 15764.979 | Y | 6.4302 | 16983 | 986 | 42604 | 32760 | 16452.4563
12 | 135 | C07 | LOW PFPA 1 | 01:51:23 | 36.9972 | 36.128 | Y | 142.8759 | 17016 | 1005 | 38646 | 32750 | 16011 | Y | 6.6112 | 19330 | 1001 | 39147 | 32702 | 18916.8479
12 | 135 | C08 | HIGH PFPA 2 | 01:51:23 | 36.9972 | 36.128 | Y | 150.7397 | 16251 | 990 | 40707 | 32719 | 15246.759 | Y | 6.6227 | 19153 | 1002 | 37823 | 32710 | 18967.6153
12 | 135 | C09 | PFOA + PFHPA 2 | 01:51:23 | 36.9972 | 36.128 | Y | 152.0221 | 16120 | 991 | 39328 | 32781 | 15129 | Y | 6.4958 | 17551 | 993 | 38800 | 32689 | 17296.1127
12 | 135 | C10 | PFOA + PFPA 1 | 01:51:23 | 36.9972 | 36.128 | Y | 149.384 | 16373 | 1004 | 40429 | 32755 | 15373.2671 | Y | 6.8143 | 22230 | 1004 | 38115 | 32703 | 21788.7328
12 | 135 | C11 | PFHPA + PFPA 3 | 01:51:23 | 36.9972 | 36.128 | Y | 148.2379 | 16500 | 1010 | 40826 | 32720 | 15481.8579 | Y | 6.5911 | 19362 | 999 | 40481 | 32781 | 18689.8909
12 | 135 | C12 | PFOA + PFHPA + PFPA 2 | 01:51:23 | 36.9972 | 36.128 | Y | 156.3806 | 15740 | 998 | 39334 | 32709 | 14742 | Y | 6.9032 | 23729 | 998 | 39536 | 32758 | 23046.0797
12 | 135 | D01 | CTL 1 | 01:51:23 | 36.9972 | 36.128 | Y | 155.2778 | 15822 | 1000 | 40598 | 32705 | 14838.0365 | Y | 6.7256 | 20859 | 990 | 38862 | 32640 | 20482.5
12 | 135 | D02 | VC 1 | 01:51:23 | 36.9972 | 36.128 | Y | 154.2885 | 15907 | 988 | 42893 | 32730 | 14925.2607 | Y | 6.6858 | 20591 | 991 | 40355 | 32713 | 20009.5567
12 | 135 | D03 | LOW PFOA 1 | 01:51:23 | 36.9972 | 36.128 | Y | 151.7584 | 16127 | 980 | 43365 | 32718 | 15153.0588 | Y | 6.6186 | 19687 | 1009 | 42122 | 32743 | 19099.9093
12 | 135 | D04 | HIGH PFOA 1 | 01:51:23 | 36.9972 | 36.128 | Y | 153.9419 | 15937 | 999 | 38925 | 32747 | 14956.0575 | Y | 6.7065 | 20953 | 995 | 38763 | 32783 | 20311.8885
12 | 135 | D05 | LOW PFHPA 1 | 01:51:23 | 36.9972 | 36.128 | Y | 153.0379 | 16034 | 997 | 40932 | 32707 | 15037 | Y | 6.6515 | 19808 | 1006 | 39055 | 32730 | 19484.7105
12 | 135 | D06 | HIGH PFHPA 1 | 01:51:23 | 36.9972 | 36.128 | Y | 154.5747 | 15894 | 1006 | 40745 | 32744 | 14899.919 | Y | 6.6765 | 20370 | 986 | 40883 | 32760 | 19895.5696
12 | 135 | D07 | LOW PFPA 1 | 01:51:23 | 36.9972 | 36.128 | Y | 144.3131 | 16850 | 1005 | 40093 | 32750 | 15865.6523 | Y | 6.6215 | 19477 | 1001 | 39505 | 32702 | 19022.8333
12 | 135 | D08 | HIGH PFPA 2 | 01:51:23 | 36.9972 | 36.128 | Y | 145.0188 | 16818 | 990 | 38882 | 32719 | 15795.2536 | Y | 6.5732 | 18949 | 1002 | 39833 | 32710 | 18404.5639
12 | 135 | D09 | PFOA + PFHPA 3 | 01:51:23 | 36.9972 | 36.128 | Y | 148.0731 | 16476 | 991 | 39316 | 32781 | 15497.606 | Y | 6.61 | 19297 | 993 | 38946 | 32689 | 18942.4016
12 | 135 | D10 | PFOA + PFPA 1 | 01:51:23 | 36.9972 | 36.128 | Y | 152.1863 | 16125 | 1004 | 39717 | 32755 | 15114.0516 | Y | 6.762 | 21681 | 1004 | 39667 | 32703 | 21094.1818
12 | 135 | D11 | PFHPA + PFPA 3 | 01:51:23 | 36.9972 | 36.128 | Y | 145.532 | 16745 | 1010 | 39815 | 32720 | 15744.4405 | Y | 6.5144 | 18436 | 999 | 37522 | 32781 | 17635.3202
12 | 135 | D12 | PFOA + PFHPA + PFPA 2 | 01:51:23 | 36.9972 | 36.128 | Y | 170.1587 | 14648 | 998 | 39437 | 32709 | 13639.1141 | Y | 6.8826 | 23461 | 998 | 37699 | 32758 | 22738.3973
12 | 135 | E01 | CTL 2 | 01:51:23 | 36.9972 | 36.128 | Y | 153.9727 | 15946 | 1000 | 41422 | 32705 | 14953.3172 | Y | 6.7272 | 21228 | 990 | 41203 | 32640 | 20604.8976
12 | 135 | E02 | VC 1 | 01:51:23 | 36.9972 | 36.128 | Y | 154.7347 | 15880 | 988 | 42971 | 32730 | 14885.7975 | Y | 6.6794 | 20390 | 991 | 40082 | 32713 | 19941.3314
12 | 135 | E03 | LOW PFOA 1 | 01:51:23 | 36.9972 | 36.128 | Y | 128.778 | 18567 | 980 | 40422 | 32718 | 17591.8201 | Y | 6.8275 | 22792 | 1009 | 40441 | 32743 | 21999.1361
12 | 135 | E04 | HIGH PFOA 1 | 01:51:23 | 36.9972 | 36.128 | Y | 156.7535 | 15700 | 999 | 41655 | 32747 | 14709.8123 | Y | 6.6841 | 20746 | 995 | 39155 | 32783 | 20030.9994
12 | 135 | E05 | LOW PFHPA 1 | 01:51:23 | 36.9972 | 36.128 | Y | 154.1866 | 15924 | 997 | 43613 | 32707 | 14934.3006 | Y | 6.6227 | 19712 | 1006 | 40271 | 32730 | 19142.5341
12 | 135 | E06 | HIGH PFHPA 1 | 01:51:23 | 36.9972 | 36.128 | Y | 137.985 | 17523 | 1006 | 42264 | 32744 | 16526.2033 | Y | 6.8675 | 23024 | 986 | 40197 | 32760 | 22561.2024
12 | 135 | E07 | LOW PFPA 2 | 01:51:23 | 36.9972 | 36.128 | Y | 152.5255 | 16075 | 1005 | 41236 | 32750 | 15083.2601 | Y | 6.6398 | 19995 | 1001 | 40974 | 32702 | 19363.8301
12 | 135 | E08 | HIGH PFPA 2 | 01:51:23 | 36.9972 | 36.128 | Y | 156.8625 | 15685 | 990 | 41396 | 32719 | 14700.423 | Y | 6.584 | 19204 | 1002 | 39592 | 32710 | 18578.7132
12 | 135 | E09 | PFOA + PFHPA 3 | 01:51:23 | 36.9972 | 36.128 | Y | 147.3254 | 16555 | 991 | 41941 | 32781 | 15569.4219 | Y | 6.5371 | 18607 | 993 | 40326 | 32689 | 17952.6635
12 | 135 | E10 | PFHPA + PFPA 1 | 01:51:23 | 36.9972 | 36.128 | Y | 150.8733 | 16222 | 1004 | 38689 | 32755 | 15234.4024 | Y | 6.7171 | 20942 | 1004 | 40967 | 32703 | 20462.5636
12 | 135 | E11 | PFHPA + PFPA 3 | 01:51:23 | 36.9972 | 36.128 | Y | 219.9782 | 11733 | 1010 | 38518 | 32720 | 10735.1418 | Y | 6.4766 | 17933 | 999 | 38990 | 32781 | 17098.6289
12 | 135 | E12 | PFOA + PFHPA + PFPA 3 | 01:51:23 | 36.9972 | 36.128 | Y | 156.4411 | 15731 | 998 | 41059 | 32709 | 14736.7679 | Y | 6.8339 | 22918 | 998 | 38664 | 32758 | 22094.6207
12 | 135 | F01 | CTL 2 | 01:51:23 | 36.9972 | 36.128 | Y | 153.6511 | 15982 | 1000 | 40714 | 32705 | 14982 | Y | 6.6298 | 19999 | 990 | 41008 | 32640 | 19240.824
12 | 135 | F02 | VC 2 | 01:51:23 | 36.9972 | 36.128 | Y | 152.4181 | 16081 | 988 | 39455 | 32730 | 15093 | Y | 6.7331 | 21369 | 991 | 37541 | 32713 | 20661.2676
12 | 135 | F03 | LOW PFOA 2 | 01:51:23 | 36.9972 | 36.128 | Y | 155.0895 | 15842 | 980 | 39104 | 32718 | 14854.5578 | Y | 6.6668 | 20357 | 1009 | 40180 | 32743 | 19761.3262
12 | 135 | F04 | HIGH PFOA 2 | 01:51:23 | 36.9972 | 36.128 | Y | 151.5378 | 16168 | 999 | 40347 | 32747 | 15173.2547 | Y | 6.5588 | 18830 | 995 | 38434 | 32783 | 18258.1835
12 | 135 | F05 | LOW PFHPA 2 | 01:51:23 | 36.9972 | 36.128 | Y | 145.4274 | 16744 | 997 | 41326 | 32707 | 15754.7707 | Y | 6.4435 | 17366 | 1006 | 39630 | 32730 | 16646.9165
12 | 135 | F06 | HIGH PFHPA 1 | 01:51:23 | 36.9972 | 36.128 | Y | 152.9576 | 16039 | 1006 | 39885 | 32744 | 15044.2302 | Y | 6.7377 | 21356 | 986 | 39860 | 32760 | 20752.0017
12 | 135 | F07 | LOW PFPA 2 | 01:51:23 | 36.9972 | 36.128 | Y | 152.0979 | 16116 | 1005 | 41470 | 32750 | 15122.089 | Y | 6.6643 | 20555 | 1001 | 39907 | 32702 | 19793.6419
12 | 135 | F08 | PFOA + PFHPA 1 | 01:51:23 | 36.9972 | 36.128 | Y | 149.27 | 16374 | 990 | 40361 | 32719 | 15384 | Y | 6.5693 | 19064 | 1002 | 38800 | 32710 | 18365.6466
12 | 135 | F09 | PFOA + PFHPA 3 | 01:51:23 | 36.9972 | 36.128 | Y | 147.8384 | 16498 | 991 | 40353 | 32781 | 15520.0729 | Y | 6.5687 | 19090 | 993 | 40971 | 32689 | 18396.6498
12 | 135 | F10 | PFHPA + PFPA 1 | 01:51:23 | 36.9972 | 36.128 | Y | 150.3682 | 16269 | 1004 | 39776 | 32755 | 15281.2203 | Y | 6.6774 | 20588 | 1004 | 39363 | 32703 | 19902.403
12 | 135 | F11 | PFOA + PFHPA + PFPA 1 | 01:51:23 | 36.9972 | 36.128 | Y | 206.3904 | 12396 | 1010 | 39502 | 32720 | 11396.9667 | Y | 6.4086 | 17022 | 999 | 40275 | 32781 | 16188.8135
12 | 135 | F12 | PFOA + PFHPA + PFPA 3 | 01:51:23 | 36.9972 | 36.128 | Y | 155.5811 | 15800 | 998 | 39362 | 32709 | 14811.4995 | Y | 6.8829 | 23654 | 998 | 37168 | 32758 | 22736.4558
12 | 135 | G01 | CTL 2 | 01:51:23 | 36.9972 | 36.128 | Y | 156.4845 | 15728 | 1000 | 42111 | 32705 | 14733.0164 | Y | 6.6851 | 20800 | 990 | 45141 | 32640 | 20021.3111
12 | 135 | G02 | VC 2 | 01:51:23 | 36.9972 | 36.128 | Y | 151.9561 | 16126 | 988 | 43528 | 32730 | 15135.0132 | Y | 6.7004 | 21122 | 991 | 45109 | 32713 | 20234.9401
12 | 135 | G03 | LOW PFOA 2 | 01:51:23 | 36.9972 | 36.128 | Y | 153.7347 | 15959 | 980 | 39861 | 32718 | 14974.5316 | Y | 6.6774 | 20718 | 1009 | 41165 | 32743 | 19913.1788
12 | 135 | G04 | HIGH PFOA 2 | 01:51:23 | 36.9972 | 36.128 | Y | 150.0151 | 16318 | 999 | 39430 | 32747 | 15314.1166 | Y | 6.5907 | 19457 | 995 | 39823 | 32783 | 18694.1574
12 | 135 | G05 | LOW PFHPA 2 | 01:51:23 | 36.9972 | 36.128 | Y | 145.049 | 16785 | 997 | 40610 | 32707 | 15792.2478 | Y | 6.4492 | 17492 | 1006 | 38542 | 32730 | 16696.6745
12 | 135 | G06 | HIGH PFHPA 2 | 01:51:23 | 36.9972 | 36.128 | Y | 150.2632 | 16286 | 1006 | 38672 | 32744 | 15290.9892 | Y | 6.5905 | 19358 | 986 | 39182 | 32760 | 18691.5185
12 | 135 | G07 | LOW PFPA 2 | 01:51:23 | 36.9972 | 36.128 | Y | 151.8938 | 16133 | 1005 | 40375 | 32750 | 15140.6948 | Y | 6.6984 | 20677 | 1001 | 38648 | 32702 | 20096.7731
12 | 135 | G08 | PFOA + PFHPA 1 | 01:51:23 | 36.9972 | 36.128 | Y | 149.3465 | 16363 | 990 | 41348 | 32719 | 15376.7926 | Y | 6.5485 | 18809 | 1002 | 39061 | 32710 | 18061.696
12 | 135 | G09 | PFOA + PFPA 1 | 01:51:23 | 36.9972 | 36.128 | Y | 144.7008 | 16810 | 991 | 41291 | 32781 | 15826.9013 | Y | 6.7564 | 21768 | 993 | 39261 | 32689 | 21010.1686
12 | 135 | G10 | PFHPA + PFPA 1 | 01:51:23 | 36.9972 | 36.128 | Y | 147.0422 | 16599 | 1004 | 41959 | 32755 | 15596.8035 | Y | 6.7593 | 21937 | 1004 | 44340 | 32703 | 21151.6725
12 | 135 | G11 | PFOA + PFHPA + PFPA 1 | 01:51:23 | 36.9972 | 36.128 | Y | 148.8344 | 16437 | 1010 | 41614 | 32720 | 15425.1519 | Y | 6.6429 | 20174 | 999 | 40512 | 32781 | 19428.1209
12 | 135 | G12 | PFOA + PFHPA + PFPA 3 | 01:51:23 | 36.9972 | 36.128 | Y | 145.256 | 16772 | 998 | 40081 | 32709 | 15771.7249 | Y | 7.0079 | 25296 | 998 | 38927 | 32758 | 24486.6231
12 | 135 | H01 | Background | 01:51:23 | 36.9972 | 36.128 | Y | 138.7634 | 17442 | 1000 | 42965 | 32705 | 16442 | Y | 7.404 | 30812 | 990 | 45658 | 32640 | 30110.7589
12 | 135 | H02 | VC 2 | 01:51:23 | 36.9972 | 36.128 | Y | 140.6988 | 17227 | 988 | 39130 | 32730 | 16236.3083 | Y | 6.7664 | 21901 | 991 | 39107 | 32713 | 21136.066
12 | 135 | H03 | LOW PFOA 2 | 01:51:23 | 36.9972 | 36.128 | Y | 158.6556 | 15532 | 980 | 40052 | 32718 | 14547.7644 | Y | 6.6346 | 20093 | 1009 | 41290 | 32743 | 19316.7375
12 | 135 | H04 | HIGH PFOA 2 | 01:51:23 | 36.9972 | 36.128 | Y | 147.2356 | 16570 | 999 | 39751 | 32747 | 15578.0974 | Y | 6.5151 | 18468 | 995 | 39031 | 32783 | 17644.4379
12 | 135 | H05 | LOW PFHPA 2 | 01:51:23 | 36.9972 | 36.128 | Y | 155.0174 | 15868 | 997 | 40559 | 32707 | 14860.8956 | Y | 6.4354 | 17163 | 1006 | 37857 | 32730 | 16478.3669
12 | 135 | H06 | HIGH PFHPA 2 | 01:51:23 | 36.9972 | 36.128 | Y | 150.8509 | 16240 | 1006 | 39296 | 32744 | 15236.4786 | Y | 6.8279 | 22604 | 986 | 39202 | 32760 | 21975.9025
12 | 135 | H07 | HIGH PFPA 1 | 01:51:23 | 36.9972 | 36.128 | Y | 149.2115 | 16389 | 1005 | 38697 | 32750 | 15389.5117 | Y | 6.5526 | 18940 | 1001 | 38655 | 32702 | 18126.7138
12 | 135 | H08 | PFOA + PFHPA 1 | 01:51:23 | 36.9972 | 36.128 | Y | 151.9415 | 16144 | 990 | 39119 | 32719 | 15136.3425 | Y | 6.5974 | 19484 | 1002 | 39184 | 32710 | 18713.7374
12 | 135 | H09 | PFOA + PFPA 1 | 01:51:23 | 36.9972 | 36.128 | Y | 156.3686 | 15742 | 991 | 38717 | 32781 | 14743.0441 | Y | 6.7648 | 21524 | 993 | 39657 | 32689 | 21012.8806
12 | 135 | H10 | PFHPA + PFPA 2 | 01:51:23 | 36.9972 | 36.128 | Y | 152.8883 | 16053 | 1004 | 43628 | 32755 | 15050.4764 | Y | 6.7829 | 22142 | 1004 | 39872 | 32703 | 21385.0861
12 | 135 | H11 | PFOA + PFHPA + PFPA 1 | 01:51:23 | 36.9972 | 36.128 | Y | 136.0903 | 17737 | 1010 | 39536 | 32720 | 16734.8068 | Y | 6.735 | 21305 | 999 | 37806 | 32781 | 20513.7502
12 | 135 | H12 | Background | 01:51:23 | 36.9972 | 36.128 | Y | 137.7963 | 17548 | 998 | 38103 | 32709 | 16546.7468 | Y | 7.2487 | 28805 | 998 | 38054 | 32758 | 27845.0731
12 | 136 | A01 | Background | 01:51:39 | 36.9972 | 36.128 | Y | 166.087 | 14942 | 1000 | 40521 | 32705 | 13940.0883 | Y | 7.2372 | 27203 | 990 | 39611 | 32640 | 27582.7107
12 | 136 | A02 | CTL 3 | 01:51:39 | 36.9972 | 36.128 | Y | 159.048 | 15566 | 988 | 40816 | 32730 | 14506.7729 | Y | 6.8899 | 23215 | 991 | 39358 | 32713 | 22880.7976
12 | 136 | A03 | VC 3 | 01:51:39 | 36.9972 | 36.128 | Y | 157.4201 | 15617 | 980 | 39004 | 32718 | 14644.4532 | Y | 6.8066 | 22136 | 1009 | 40032 | 32743 | 21676.6798
12 | 136 | A04 | LOW PFOA 3 | 01:51:39 | 36.9972 | 36.128 | Y | 156.1549 | 15768 | 999 | 38765 | 32747 | 14753.2792 | Y | 6.7505 | 21449 | 995 | 39574 | 32783 | 20918.2914
12 | 136 | A05 | HIGH PFOA 3 | 01:51:39 | 36.9972 | 36.128 | Y | 153.9265 | 15932 | 997 | 40712 | 32707 | 14948.9318 | Y | 6.6598 | 20236 | 1006 | 40399 | 32730 | 19673.2974
12 | 136 | A06 | LOW PFHPA 3 | 01:51:39 | 36.9972 | 36.128 | Y | 157.1359 | 15687 | 1006 | 41714 | 32744 | 14668.7582 | Y | 6.5583 | 17954 | 986 | 38155 | 32760 | 18172.6984
12 | 136 | A07 | HIGH PFHPA 2 | 01:51:39 | 36.9972 | 36.128 | Y | 157.2927 | 15677 | 1005 | 41221 | 32750 | 14655.344 | Y | 6.7059 | 20414 | 1001 | 38685 | 32702 | 20238.7042
12 | 136 | A08 | HIGH PFPA 1 | 01:51:39 | 36.9972 | 36.128 | Y | 150.8623 | 16291 | 990 | 39726 | 32719 | 15226.6013 | Y | 6.5213 | 18194 | 1002 | 39403 | 32710 | 17629.6564
12 | 136 | A09 | PFOA + PFHPA 2 | 01:51:39 | 36.9972 | 36.128 | Y | 144.6846 | 16810 | 991 | 41773 | 32781 | 15819 | Y | 6.7452 | 20995 | 993 | 40489 | 32689 | 20728.75
12 | 136 | A10 | PFOA + PFPA 1 | 01:51:39 | 36.9972 | 36.128 | Y | 158.7396 | 15530 | 1004 | 42086 | 32755 | 14532.6574 | Y | 6.8433 | 22435 | 1004 | 41935 | 32703 | 22172.191
12 | 136 | A11 | PFHPA + PFPA 2 | 01:51:39 | 36.9972 | 36.128 | Y | 157.8961 | 15593 | 1010 | 40171 | 32720 | 14603.9274 | Y | 6.7596 | 21587 | 999 | 41577 | 32781 | 21066.5658
12 | 136 | A12 | Background | 01:51:39 | 36.9972 | 36.128 | Y | 169.4388 | 14678 | 998 | 43358 | 32709 | 13685.5134 | Y | 7.2169 | 27970 | 998 | 42926 | 32758 | 27447.8861
12 | 136 | B01 | CTL 1 | 01:51:39 | 36.9972 | 36.128 | Y | 158.2616 | 15547 | 1000 | 41088 | 32705 | 14572.9642 | Y | 6.8377 | 22423 | 990 | 39762 | 32640 | 22068.9795
12 | 136 | B02 | CTL 3 | 01:51:39 | 36.9972 | 36.128 | Y | 160.0819 | 15385 | 988 | 45079 | 32730 | 14420.6711 | Y | 6.8905 | 23258 | 991 | 41349 | 32713 | 22881.0371
12 | 136 | B03 | VC 3 | 01:51:39 | 36.9972 | 36.128 | Y | 154.2064 | 15888 | 980 | 40624 | 32718 | 14924.0769 | Y | 6.8381 | 22874 | 1009 | 40166 | 32743 | 22151.5798
12 | 136 | B04 | LOW PFOA 3 | 01:51:39 | 36.9972 | 36.128 | Y | 153.2488 | 16015 | 999 | 42553 | 32747 | 15009.4673 | Y | 6.8172 | 21983 | 995 | 39696 | 32783 | 21811.6073
12 | 136 | B05 | HIGH PFOA 3 | 01:51:39 | 36.9972 | 36.128 | Y | 152.6642 | 16043 | 997 | 45674 | 32707 | 15062.0838 | Y | 6.6221 | 18760 | 1006 | 38350 | 32730 | 19019.1317
12 | 136 | B06 | LOW PFHPA 3 | 01:51:39 | 36.9972 | 36.128 | Y | 145.6642 | 16728 | 1006 | 40065 | 32744 | 15722 | Y | 6.4738 | 17159 | 986 | 40215 | 32760 | 17001.6036
12 | 136 | B07 | LOW PFPA 1 | 01:51:39 | 36.9972 | 36.128 | Y | 156.6004 | 15691 | 1005 | 42019 | 32750 | 14714.7784 | Y | 6.4631 | 16774 | 1001 | 39663 | 32702 | 16768.2107
12 | 136 | B08 | HIGH PFPA 1 | 01:51:39 | 36.9972 | 36.128 | Y | 155.7324 | 15811 | 990 | 40875 | 32719 | 14789.9828 | Y | 6.4761 | 17665 | 1002 | 40596 | 32710 | 17072.9284
12 | 136 | B09 | PFOA + PFHPA 2 | 01:51:39 | 36.9972 | 36.128 | Y | 142.2536 | 17047 | 991 | 40406 | 32781 | 16064.9427 | Y | 6.6235 | 19083 | 993 | 39043 | 32689 | 19057.0642
12 | 136 | B10 | PFOA + PFPA 1 | 01:51:39 | 36.9972 | 36.128 | Y | 151.1675 | 16190 | 1004 | 41830 | 32755 | 15198.4882 | Y | 6.7975 | 22173 | 1004 | 41349 | 32703 | 21574.1971
12 | 136 | B11 | PFHPA + PFPA 2 | 01:51:39 | 36.9972 | 36.128 | Y | 153.417 | 15982 | 1010 | 40568 | 32720 | 14994.4009 | Y | 6.6977 | 20408 | 999 | 39852 | 32781 | 20101.6771
12 | 136 | B12 | PFOA + PFHPA + PFPA 2 | 01:51:39 | 36.9972 | 36.128 | Y | 157.4531 | 15632 | 998 | 47031 | 32709 | 14641.6403 | Y | 6.9553 | 24696 | 998 | 41088 | 32758 | 23825.4824
12 | 136 | C01 | CTL 1 | 01:51:39 | 36.9972 | 36.128 | Y | 154.7712 | 15892 | 1000 | 38051 | 32705 | 14874.1639 | Y | 6.7701 | 21461 | 990 | 38040 | 32640 | 21094.9587
12 | 136 | C02 | VC 1 | 01:51:39 | 36.9972 | 36.128 | Y | 154.2102 | 15893 | 988 | 38667 | 32730 | 14923.7386 | Y | 6.7239 | 20791 | 991 | 39327 | 32713 | 20529.2882
12 | 136 | C03 | LOW PFOA 1 | 01:51:39 | 36.9972 | 36.128 | Y | 151.1572 | 16181 | 980 | 43037 | 32718 | 15199.4319 | Y | 6.6275 | 19619 | 1009 | 41356 | 32743 | 19236.4049
12 | 136 | C04 | HIGH PFOA 1 | 01:51:39 | 36.9972 | 36.128 | Y | 157.3477 | 15636 | 999 | 39626 | 32747 | 14650.638 | Y | 6.7191 | 20787 | 995 | 38915 | 32783 | 20429.3053
12 | 136 | C05 | LOW PFHPA 1 | 01:51:39 | 36.9972 | 36.128 | Y | 160.2189 | 15380 | 997 | 44972 | 32707 | 14409.3335 | Y | 6.6674 | 20122 | 1006 | 41245 | 32730 | 19746.9541
12 | 136 | C06 | LOW PFHPA 3 | 01:51:39 | 36.9972 | 36.128 | Y | 144.5632 | 16805 | 1006 | 41119 | 32744 | 15831.1051 | Y | 6.3736 | 16217 | 986 | 42606 | 32760 | 15662.531
12 | 136 | C07 | LOW PFPA 1 | 01:51:39 | 36.9972 | 36.128 | Y | 142.5651 | 17038 | 1005 | 38646 | 32750 | 16033 | Y | 6.5696 | 18771 | 1001 | 39148 | 32702 | 18337.8475
12 | 136 | C08 | HIGH PFPA 2 | 01:51:39 | 36.9972 | 36.128 | Y | 150.3214 | 16283 | 990 | 40708 | 32719 | 15276.6946 | Y | 6.5769 | 18544 | 1002 | 37823 | 32710 | 18332.6497
12 | 136 | C09 | PFOA + PFHPA 2 | 01:51:39 | 36.9972 | 36.128 | Y | 151.5215 | 16157 | 991 | 39328 | 32781 | 15166 | Y | 6.4479 | 16912 | 993 | 38800 | 32689 | 16630.2394
12 | 136 | C10 | PFOA + PFPA 1 | 01:51:39 | 36.9972 | 36.128 | Y | 149.0974 | 16391 | 1004 | 40429 | 32755 | 15391.2718 | Y | 6.7807 | 21769 | 1004 | 38114 | 32703 | 21320.188
12 | 136 | C11 | PFHPA + PFPA 3 | 01:51:39 | 36.9972 | 36.128 | Y | 147.7458 | 16540 | 1010 | 40827 | 32720 | 15519.7989 | Y | 6.548 | 18768 | 999 | 40480 | 32781 | 18088.3412
12 | 136 | C12 | PFOA + PFHPA + PFPA 2 | 01:51:39 | 36.9972 | 36.128 | Y | 156.2621 | 15742 | 998 | 39334 | 32709 | 14744 | Y | 6.8853 | 23479 | 998 | 39535 | 32758 | 22796.2706
12 | 136 | D01 | CTL 1 | 01:51:39 | 36.9972 | 36.128 | Y | 154.9884 | 15837 | 1000 | 40597 | 32705 | 14855.0604 | Y | 6.6897 | 20371 | 990 | 38861 | 32640 | 19983.5179
12 | 136 | D02 | VC 1 | 01:51:39 | 36.9972 | 36.128 | Y | 154.0465 | 15920 | 988 | 42893 | 32730 | 14938.2659 | Y | 6.6447 | 20027 | 991 | 40354 | 32713 | 19437.0118
12 | 136 | D03 | LOW PFOA 1 | 01:51:39 | 36.9972 | 36.128 | Y | 151.2917 | 16161 | 980 | 43365 | 32718 | 15187.0716 | Y | 6.5762 | 19106 | 1009 | 42121 | 32743 | 18508.5389
12 | 136 | D04 | HIGH PFOA 1 | 01:51:39 | 36.9972 | 36.128 | Y | 153.6331 | 15956 | 999 | 38925 | 32747 | 14975.079 | Y | 6.6681 | 20426 | 995 | 38763 | 32783 | 19775.9876
12 | 136 | D05 | LOW PFHPA 1 | 01:51:39 | 36.9972 | 36.128 | Y | 152.643 | 16061 | 997 | 40932 | 32707 | 15064 | Y | 6.6092 | 19239 | 1006 | 39055 | 32730 | 18896.0991
12 | 136 | D06 | HIGH PFHPA 1 | 01:51:39 | 36.9972 | 36.128 | Y | 154.2644 | 15913 | 1006 | 40745 | 32744 | 14918.9333 | Y | 6.6353 | 19804 | 986 | 40881 | 32760 | 19320.3549
12 | 136 | D07 | LOW PFPA 1 | 01:51:39 | 36.9972 | 36.128 | Y | 143.9484 | 16877 | 1005 | 40093 | 32750 | 15892.6854 | Y | 6.5744 | 18838 | 1001 | 39504 | 32702 | 18368.7401
12 | 136 | D08 | HIGH PFPA 2 | 01:51:39 | 36.9972 | 36.128 | Y | 144.5624 | 16854 | 990 | 38882 | 32719 | 15831.1835 | Y | 6.5296 | 18354 | 1002 | 39832 | 32710 | 17797.8357
12 | 136 | D09 | PFOA + PFHPA 3 | 01:51:39 | 36.9972 | 36.128 | Y | 147.5337 | 16516 | 991 | 39315 | 32781 | 15540.1662 | Y | 6.5637 | 18669 | 993 | 38945 | 32689 | 18296.7084
12 | 136 | D10 | PFOA + PFPA 1 | 01:51:39 | 36.9972 | 36.128 | Y | 151.8349 | 16146 | 1004 | 39716 | 32755 | 15137.361 | Y | 6.7292 | 21228 | 1004 | 39666 | 32703 | 20635.5726
12 | 136 | D11 | PFHPA + PFPA 3 | 01:51:39 | 36.9972 | 36.128 | Y | 145.0219 | 16786 | 1010 | 39815 | 32720 | 15785.4636 | Y | 6.4732 | 17862 | 999 | 37521 | 32781 | 17058.9544
12 | 136 | D12 | PFOA + PFHPA + PFPA 2 | 01:51:39 | 36.9972 | 36.128 | Y | 170.1037 | 14645 | 998 | 39437 | 32709 | 13636.1164 | Y | 6.8678 | 23252 | 998 | 37698 | 32758 | 22531.7061
12 | 136 | E01 | CTL 2 | 01:51:39 | 36.9972 | 36.128 | Y | 153.6192 | 15969 | 1000 | 41422 | 32705 | 14976.3278 | Y | 6.6895 | 20708 | 990 | 41202 | 32640 | 20078.3705
12 | 136 | E02 | VC 1 | 01:51:39 | 36.9972 | 36.128 | Y | 154.4468 | 15897 | 988 | 42971 | 32730 | 14902.7908 | Y | 6.6365 | 19802 | 991 | 40080 | 32713 | 19343.2107
12 | 136 | E03 | LOW PFOA 1 | 01:51:39 | 36.9972 | 36.128 | Y | 128.4556 | 18595 | 980 | 40422 | 32718 | 17619.8274 | Y | 6.7712 | 22010 | 1009 | 40440 | 32743 | 21212.6071
12 | 136 | E04 | HIGH PFOA 1 | 01:51:39 | 36.9972 | 36.128 | Y | 156.4376 | 15719 | 999 | 41655 | 32747 | 14728.823 | Y | 6.643 | 20176 | 995 | 39154 | 32783 | 19456.5159
12 | 136 | E05 | LOW PFHPA 1 | 01:51:39 | 36.9972 | 36.128 | Y | 153.8998 | 15941 | 997 | 43613 | 32707 | 14951.3084 | Y | 6.5762 | 19072 | 1006 | 40269 | 32730 | 18493.5326
12 | 136 | E06 | HIGH PFHPA 1 | 01:51:39 | 36.9972 | 36.128 | Y | 137.8435 | 17528 | 1006 | 42264 | 32744 | 16531.2059 | Y | 6.8196 | 22365 | 986 | 40195 | 32760 | 21893.38
12 | 136 | E07 | LOW PFPA 2 | 01:51:39 | 36.9972 | 36.128 | Y | 152.1213 | 16103 | 1005 | 41236 | 32750 | 15111.2832 | Y | 6.5985 | 19424 | 1001 | 40972 | 32702 | 18787.0532
12 | 136 | E08 | HIGH PFPA 2 | 01:51:39 | 36.9972 | 36.128 | Y | 156.4399 | 15715 | 990 | 41397 | 32719 | 14728.6218 | Y | 6.5362 | 18544 | 1002 | 39590 | 32710 | 17911.2628
12 | 136 | E09 | PFOA + PFHPA 3 | 01:51:39 | 36.9972 | 36.128 | Y | 146.8989 | 16587 | 991 | 41941 | 32781 | 15601.4324 | Y | 6.4899 | 17955 | 993 | 40324 | 32689 | 17293.5855
12 | 136 | E10 | PFHPA + PFPA 1 | 01:51:39 | 36.9972 | 36.128 | Y | 150.4319 | 16254 | 1004 | 38689 | 32755 | 15266.4348 | Y | 6.6786 | 20410 | 1004 | 40964 | 32703 | 19924.8355
12 | 136 | E11 | PFHPA + PFPA 3 | 01:51:39 | 36.9972 | 36.128 | Y | 219.2517 | 11762 | 1010 | 38518 | 32720 | 10764.1718 | Y | 6.4376 | 17388 | 999 | 38988 | 32781 | 16554.2798
12 | 136 | E12 | PFOA + PFHPA + PFPA 3 | 01:51:39 | 36.9972 | 36.128 | Y | 156.311 | 15734 | 998 | 41059 | 32709 | 14739.7686 | Y | 6.8158 | 22667 | 998 | 38664 | 32758 | 21841.7083
12 | 136 | F01 | CTL 2 | 01:51:39 | 36.9972 | 36.128 | Y | 153.3321 | 16002 | 1000 | 40714 | 32705 | 15002 | Y | 6.591 | 19462 | 990 | 41007 | 32640 | 18699.9522
12 | 136 | F02 | VC 2 | 01:51:39 | 36.9972 | 36.128 | Y | 152.2234 | 16090 | 988 | 39455 | 32730 | 15102 | Y | 6.6958 | 20852 | 991 | 37540 | 32713 | 20141.7914
12 | 136 | F03 | LOW PFOA 2 | 01:51:39 | 36.9972 | 36.128 | Y | 154.6252 | 15872 | 980 | 39103 | 32718 | 14887.0283 | Y | 6.6275 | 19812 | 1009 | 40177 | 32743 | 19213.4181
12 | 136 | F04 | HIGH PFOA 2 | 01:51:39 | 36.9972 | 36.128 | Y | 151.0395 | 16205 | 999 | 40347 | 32747 | 15210.2645 | Y | 6.5114 | 18177 | 995 | 38432 | 32783 | 17597.0882
12 | 136 | F05 | LOW PFHPA 2 | 01:51:39 | 36.9972 | 36.128 | Y | 144.8675 | 16790 | 997 | 41326 | 32707 | 15800.7921 | Y | 6.3931 | 16669 | 1006 | 39628 | 32730 | 15943.3137
12 | 136 | F06 | HIGH PFHPA 1 | 01:51:39 | 36.9972 | 36.128 | Y | 152.7511 | 16049 | 1006 | 39885 | 32744 | 15054.2372 | Y | 6.6991 | 20824 | 986 | 39859 | 32760 | 20213.4715
12 | 136 | F07 | LOW PFPA 2 | 01:51:39 | 36.9972 | 36.128 | Y | 151.7391 | 16140 | 1005 | 41470 | 32750 | 15146.1055 | Y | 6.6227 | 19974 | 1001 | 39905 | 32702 | 19211.479
12 | 136 | F08 | PFOA + PFHPA 1 | 01:51:39 | 36.9972 | 36.128 | Y | 148.816 | 16410 | 990 | 40362 | 32719 | 15417.8529 | Y | 6.5251 | 18455 | 1002 | 38799 | 32710 | 17750.0258
12 | 136 | F09 | PFOA + PFHPA 3 | 01:51:39 | 36.9972 | 36.128 | Y | 147.3058 | 16540 | 991 | 40353 | 32781 | 15562.1062 | Y | 6.5215 | 18437 | 993 | 40969 | 32689 | 17737.9232
12 | 136 | F10 | PFHPA + PFPA 1 | 01:51:39 | 36.9972 | 36.128 | Y | 149.9718 | 16297 | 1004 | 39776 | 32755 | 15309.2483 | Y | 6.6378 | 20038 | 1004 | 39361 | 32703 | 19350.0093
12 | 136 | F11 | PFOA + PFHPA + PFPA 1 | 01:51:39 | 36.9972 | 36.128 | Y | 205.7351 | 12425 | 1010 | 39502 | 32720 | 11425.9923 | Y | 6.3712 | 16499 | 999 | 40273 | 32781 | 15665.1662
12 | 136 | F12 | PFOA + PFHPA + PFPA 3 | 01:51:39 | 36.9972 | 36.128 | Y | 155.3025 | 15816 | 998 | 39362 | 32709 | 14827.5091 | Y | 6.8659 | 23412 | 998 | 37167 | 32758 | 22498.9608
12 | 136 | G01 | CTL 2 | 01:51:39 | 36.9972 | 36.128 | Y | 156.181 | 15746 | 1000 | 42111 | 32705 | 14751.0221 | Y | 6.6483 | 20288 | 990 | 45139 | 32640 | 19507.3889
12 | 136 | G02 | VC 2 | 01:51:39 | 36.9972 | 36.128 | Y | 151.6307 | 16147 | 988 | 43528 | 32730 | 15156.0093 | Y | 6.6598 | 20554 | 991 | 45107 | 32713 | 19667.4781
12 | 136 | G03 | LOW PFOA 2 | 01:51:39 | 36.9972 | 36.128 | Y | 153.3821 | 15982 | 980 | 39861 | 32718 | 14997.5251 | Y | 6.6355 | 20134 | 1009 | 41163 | 32743 | 19328.253
12 | 136 | G04 | HIGH PFOA 2 | 01:51:39 | 36.9972 | 36.128 | Y | 149.5718 | 16353 | 999 | 39431 | 32747 | 15346.6602 | Y | 6.5476 | 18857 | 995 | 39821 | 32783 | 18092.4209
12 | 136 | G05 | LOW PFHPA 2 | 01:51:39 | 36.9972 | 36.128 | Y | 144.3814 | 16842 | 997 | 40610 | 32707 | 15849.2622 | Y | 6.3979 | 16783 | 1006 | 38541 | 32730 | 15982.0582
12 | 136 | G06 | HIGH PFHPA 2 | 01:51:39 | 36.9972 | 36.128 | Y | 149.8565 | 16315 | 1006 | 38672 | 32744 | 15320.0088 | Y | 6.5463 | 18745 | 986 | 39180 | 32760 | 18074.3364
12 | 136 | G07 | LOW PFPA 2 | 01:51:39 | 36.9972 | 36.128 | Y | 151.6012 | 16151 | 1005 | 40375 | 32750 | 15158.709 | Y | 6.6578 | 20117 | 1001 | 38646 | 32702 | 19532.2838
12 | 136 | G08 | PFOA + PFHPA 1 | 01:51:39 | 36.9972 | 36.128 | Y | 148.8261 | 16405 | 990 | 41349 | 32719 | 15416.9009 | Y | 6.5035 | 18187 | 1002 | 39060 | 32710 | 17434.1762
12 | 136 | G09 | PFOA + PFPA 1 | 01:51:39 | 36.9972 | 36.128 | Y | 144.6753 | 16805 | 991 | 41292 | 32781 | 15819.9235 | Y | 6.717 | 21221 | 993 | 39260 | 32689 | 20460.5235
12 | 136 | G10 | PFHPA + PFPA 1 | 01:51:39 | 36.9972 | 36.128 | Y | 146.5264 | 16638 | 1004 | 41958 | 32755 | 15637.6158 | Y | 6.7265 | 21478 | 1004 | 44338 | 32703 | 20691.8259
12 | 136 | G11 | PFOA + PFHPA + PFPA 1 | 01:51:39 | 36.9972 | 36.128 | Y | 148.3613 | 16471 | 1010 | 41613 | 32720 | 15461 | Y | 6.6 | 19578 | 999 | 40510 | 32781 | 18829.7727
12 | 136 | G12 | PFOA + PFHPA + PFPA 3 | 01:51:39 | 36.9972 | 36.128 | Y | 145.1605 | 16772 | 998 | 40081 | 32709 | 15771.7249 | Y | 6.9809 | 24918 | 998 | 38926 | 32758 | 24109.8745
12 | 136 | H01 | Background | 01:51:39 | 36.9972 | 36.128 | Y | 138.7051 | 17438 | 1000 | 42965 | 32705 | 16438 | Y | 7.3987 | 30734 | 990 | 45656 | 32640 | 30036.7947
12 | 136 | H02 | VC 2 | 01:51:39 | 36.9972 | 36.128 | Y | 140.5367 | 17234 | 988 | 39130 | 32730 | 16243.3072 | Y | 6.7251 | 21324 | 991 | 39105 | 32713 | 20559.8511
12 | 136 | H03 | LOW PFOA 2 | 01:51:39 | 36.9972 | 36.128 | Y | 158.4283 | 15541 | 980 | 40051 | 32718 | 14558.8807 | Y | 6.5815 | 19355 | 1009 | 41288 | 32743 | 18574.7718
12 | 136 | H04 | HIGH PFOA 2 | 01:51:39 | 36.9972 | 36.128 | Y | 146.9501 | 16586 | 999 | 39750 | 32747 | 15596.4737 | Y | 6.4632 | 17751 | 995 | 39031 | 32783 | 16920.782
12 | 136 | H05 | LOW PFHPA 2 | 01:51:39 | 36.9972 | 36.128 | Y | 154.5477 | 15901 | 997 | 40559 | 32707 | 14893.8746 | Y | 6.3775 | 16369 | 1006 | 37856 | 32730 | 15672.7528
12 | 136 | H06 | HIGH PFHPA 2 | 01:51:39 | 36.9972 | 36.128 | Y | 150.3129 | 16281 | 1006 | 39296 | 32744 | 15277.4849 | Y | 6.7701 | 21808 | 986 | 39201 | 32760 | 21170.7384
12 | 136 | H07 | HIGH PFPA 1 | 01:51:39 | 36.9972 | 36.128 | Y | 148.6295 | 16435 | 1005 | 38697 | 32750 | 15435.5272 | Y | 6.5053 | 18285 | 1001 | 38654 | 32702 | 17468.3246
12 | 136 | H08 | PFOA + PFHPA 1 | 01:51:39 | 36.9972 | 36.128 | Y | 151.3931 | 16188 | 990 | 39120 | 32719 | 15177.7682 | Y | 6.5553 | 18902 | 1002 | 39183 | 32710 | 18127.7701
12 | 136 | H09 | PFOA + PFPA 1 | 01:51:39 | 36.9972 | 36.128 | Y | 156.05 | 15764 | 991 | 38718 | 32781 | 14762.3791 | Y | 6.728 | 21018 | 993 | 39655 | 32689 | 20501.7218
12 | 136 | H10 | PFHPA + PFPA 2 | 01:51:39 | 36.9972 | 36.128 | Y | 152.6045 | 16070 | 1004 | 43628 | 32755 | 15067.478 | Y | 6.7486 | 21665 | 1004 | 39871 | 32703 | 20905.8193
12 | 136 | H11 | PFOA + PFHPA + PFPA 1 | 01:51:39 | 36.9972 | 36.128 | Y | 135.6189 | 17779 | 1010 | 39536 | 32720 | 16776.8253 | Y | 6.6976 | 20784 | 999 | 37804 | 32781 | 19996.0261
12 | 136 | H12 | Background | 01:51:39 | 36.9972 | 36.128 | Y | 137.7742 | 17540 | 998 | 38103 | 32709 | 16538.7482 | Y | 7.2406 | 28692 | 998 | 38054 | 32758 | 27731.9237
12 | 137 | A01 | Background | 01:51:54 | 36.9972 | 36.128 | Y | 166.234 | 14923 | 1000 | 40520 | 32705 | 13923 | Y | 7.2345 | 27180 | 990 | 39614 | 32640 | 27546.2719
12 | 137 | A02 | CTL 3 | 01:51:54 | 36.9972 | 36.128 | Y | 159.0095 | 15563 | 988 | 40816 | 32730 | 14503.7867 | Y | 6.8595 | 22806 | 991 | 39359 | 32713 | 22456.6976
12 | 137 | A03 | VC 3 | 01:51:54 | 36.9972 | 36.128 | Y | 157.2523 | 15625 | 980 | 39004 | 32718 | 14652.457 | Y | 6.7736 | 21693 | 1009 | 40034 | 32743 | 21216.5809
12 | 137 | A04 | LOW PFOA 3 | 01:51:54 | 36.9972 | 36.128 | Y | 155.8505 | 15788 | 999 | 38765 | 32747 | 14773.2592 | Y | 6.7127 | 20937 | 995 | 39575 | 32783 | 20392.0592
12 | 137 | A05 | HIGH PFOA 3 | 01:51:54 | 36.9972 | 36.128 | Y | 153.594 | 15955 | 997 | 40712 | 32707 | 14971.9519 | Y | 6.6217 | 19721 | 1006 | 40401 | 32730 | 19141.7613
12 | 137 | A06 | LOW PFHPA 3 | 01:51:54 | 36.9972 | 36.128 | Y | 156.7126 | 15717 | 1006 | 41714 | 32744 | 14698.7348 | Y | 6.519 | 17445 | 986 | 38156 | 32760 | 17626.0951
12 | 137 | A07 | HIGH PFHPA 2 | 01:51:54 | 36.9972 | 36.128 | Y | 156.9619 | 15699 | 1005 | 41221 | 32750 | 14677.3206 | Y | 6.6728 | 19974 | 1001 | 38686 | 32702 | 19777.4342
12 | 137 | A08 | HIGH PFPA 1 | 01:51:54 | 36.9972 | 36.128 | Y | 150.4868 | 16319 | 990 | 39726 | 32719 | 15254.4734 | Y | 6.484 | 17691 | 1002 | 39404 | 32710 | 17111.8503
12 | 137 | A09 | PFOA + PFHPA 2 | 01:51:54 | 36.9972 | 36.128 | Y | 144.3398 | 16837 | 991 | 41773 | 32781 | 15846 | Y | 6.703 | 20432 | 993 | 40490 | 32689 | 20143.5517
12 | 137 | A10 | PFOA + PFPA 1 | 01:51:54 | 36.9972 | 36.128 | Y | 158.5941 | 15536 | 1004 | 42086 | 32755 | 14538.66 | Y | 6.8188 | 22107 | 1004 | 41936 | 32703 | 21830.8813
12 | 137 | A11 | PFHPA + PFPA 2 | 01:51:54 | 36.9972 | 36.128 | Y | 157.7159 | 15602 | 1010 | 40171 | 32720 | 14612.9395 | Y | 6.7356 | 21257 | 999 | 41576 | 32781 | 20731.7205
12 | 137 | A12 | Background | 01:51:54 | 36.9972 | 36.128 | Y | 169.62 | 14659 | 998 | 43358 | 32709 | 13666.5062 | Y | 7.2133 | 27915 | 998 | 42924 | 32758 | 27397.5356
12 | 137 | B01 | CTL 1 | 01:51:54 | 36.9972 | 36.128 | Y | 158.0809 | 15556 | 1000 | 41088 | 32705 | 14581.9792 | Y | 6.8089 | 22036 | 990 | 39763 | 32640 | 21667.8217
12 | 137 | B02 | CTL 3 | 01:51:54 | 36.9972 | 36.128 | Y | 159.9231 | 15392 | 988 | 45079 | 32730 | 14427.6819 | Y | 6.8558 | 22788 | 991 | 41350 | 32713 | 22395.9205
12 | 137 | B03 | VC 3 | 01:51:54 | 36.9972 | 36.128 | Y | 153.9293 | 15906 | 980 | 40624 | 32718 | 14942.0951 | Y | 6.7986 | 22335 | 1009 | 40168 | 32743 | 21599.7354
12 | 137 | B04 | LOW PFOA 3 | 01:51:54 | 36.9972 | 36.128 | Y | 152.9632 | 16034 | 999 | 42553 | 32747 | 15028.4595 | Y | 6.7749 | 21418 | 995 | 39697 | 32783 | 21222.2253
12 | 137 | B05 | HIGH PFOA 3 | 01:51:54 | 36.9972 | 36.128 | Y | 152.2609 | 16074 | 997 | 45675 | 32707 | 15091.8742 | Y | 6.5812 | 18231 | 1006 | 38351 | 32730 | 18450.995
12 | 137 | B06 | LOW PFHPA 3 | 01:51:54 | 36.9972 | 36.128 | Y | 145.1442 | 16772 | 1006 | 40065 | 32744 | 15766 | Y | 6.4299 | 16578 | 986 | 40216 | 32760 | 16390.2165
12 | 137 | B07 | LOW PFPA 1 | 01:51:54 | 36.9972 | 36.128 | Y | 156.3869 | 15703 | 1005 | 42019 | 32750 | 14726.8004 | Y | 6.4337 | 16394 | 1001 | 39665 | 32702 | 16360.6769
12 | 137 | B08 | HIGH PFPA 1 | 01:51:54 | 36.9972 | 36.128 | Y | 155.1554 | 15855 | 990 | 40875 | 32719 | 14833.8965 | Y | 6.4329 | 17081 | 1002 | 40598 | 32710 | 16470.9449
12 | 137 | B09 | PFOA + PFHPA 2 | 01:51:54 | 36.9972 | 36.128 | Y | 141.8491 | 17081 | 991 | 40406 | 32781 | 16098.9605 | Y | 6.5822 | 18539 | 993 | 39044 | 32689 | 18482.431
12 | 137 | B10 | PFOA + PFPA 1 | 01:51:54 | 36.9972 | 36.128 | Y | 150.9434 | 16202 | 1004 | 41829 | 32755 | 15212.2843 | Y | 6.7708 | 21808 | 1004 | 41349 | 32703 | 21202.5269
12 | 137 | B11 | PFHPA + PFPA 2 | 01:51:54 | 36.9972 | 36.128 | Y | 153.0859 | 16005 | 1010 | 40568 | 32720 | 15017.4331 | Y | 6.6693 | 20021 | 999 | 39850 | 32781 | 19707.3985
12 | 137 | B12 | PFOA + PFHPA + PFPA 2 | 01:51:54 | 36.9972 | 36.128 | Y | 157.4845 | 15623 | 998 | 47031 | 32709 | 14632.6359 | Y | 6.9387 | 24465 | 998 | 41088 | 32758 | 23593.2899
12 | 137 | C01 | CTL 1 | 01:51:54 | 36.9972 | 36.128 | Y | 154.5953 | 15898 | 1000 | 38050 | 32705 | 14883.1282 | Y | 6.7479 | 21161 | 990 | 38040 | 32640 | 20786.2365
12 | 137 | C02 | VC 1 | 01:51:54 | 36.9972 | 36.128 | Y | 154.0119 | 15904 | 988 | 38667 | 32730 | 14934.7516 | Y | 6.6902 | 20340 | 991 | 39328 | 32713 | 20059.2857
12 | 137 | C03 | LOW PFOA 1 | 01:51:54 | 36.9972 | 36.128 | Y | 150.7359 | 16213 | 980 | 43037 | 32718 | 15231.4288 | Y | 6.5844 | 19036 | 1009 | 41356 | 32743 | 18634.7905
12 | 137 | C04 | HIGH PFOA 1 | 01:51:54 | 36.9972 | 36.128 | Y | 157.0981 | 15651 | 999 | 39626 | 32747 | 14665.6511 | Y | 6.6855 | 20330 | 995 | 38914 | 32783 | 19961.7118
12 | 137 | C05 | LOW PFHPA 1 | 01:51:54 | 36.9972 | 36.128 | Y | 159.8786 | 15402 | 997 | 44972 | 32707 | 14431.3711 | Y | 6.626 | 19561 | 1006 | 41245 | 32730 | 19168.3631
12 | 137 | C06 | LOW PFHPA 3 | 01:51:54 | 36.9972 | 36.128 | Y | 144.0285 | 16853 | 1006 | 41120 | 32744 | 15877.1809 | Y | 6.3266 | 15576 | 986 | 42605 | 32760 | 15006.0983
12 | 137 | C07 | LOW PFPA 1 | 01:51:54 | 36.9972 | 36.128 | Y | 142.2383 | 17061 | 1005 | 38645 | 32750 | 16058.8941 | Y | 6.5329 | 18275 | 1001 | 39148 | 32702 | 17826.8428
12 | 137 | C08 | HIGH PFPA 2 | 01:51:54 | 36.9972 | 36.128 | Y | 149.9146 | 16314 | 990 | 40708 | 32719 | 15307.6635 | Y | 6.5365 | 18009 | 1002 | 37823 | 32710 | 17774.8392
12 | 137 | C09 | PFOA + PFHPA 2 | 01:51:54 | 36.9972 | 36.128 | Y | 150.9305 | 16202 | 991 | 39327 | 32781 | 15213.4751 | Y | 6.4067 | 16360 | 993 | 38799 | 32689 | 16057.8151
12 | 137 | C10 | PFOA + PFPA 1 | 01:51:54 | 36.9972 | 36.128 | Y | 148.9066 | 16402 | 1004 | 40429 | 32755 | 15402.2747 | Y | 6.7491 | 21339 | 1004 | 38114 | 32703 | 20879.2214
12 | 137 | C11 | PFHPA + PFPA 3 | 01:51:54 | 36.9972 | 36.128 | Y | 147.3695 | 16567 | 1010 | 40826 | 32720 | 15548.8248 | Y | 6.5087 | 18227 | 999 | 40479 | 32781 | 17540.544
12 | 137 | C12 | PFOA + PFHPA + PFPA 2 | 01:51:54 | 36.9972 | 36.128 | Y | 156.1648 | 15744 | 998 | 39334 | 32709 | 14746 | Y | 6.8689 | 23249 | 998 | 39534 | 32758 | 22566.6594
12 | 137 | D01 | CTL 1 | 01:51:54 | 36.9972 | 36.128 | Y | 154.8573 | 15844 | 1000 | 40598 | 32705 | 14860.0588 | Y | 6.6576 | 19938 | 990 | 38861 | 32640 | 19537.711
12 | 137 | D02 | VC 1 | 01:51:54 | 36.9972 | 36.128 | Y | 153.8261 | 15933 | 988 | 42893 | 32730 | 14951.271 | Y | 6.6093 | 19542 | 991 | 40354 | 32713 | 18942.3004
12 | 137 | D03 | LOW PFOA 1 | 01:51:54 | 36.9972 | 36.128 | Y | 150.9022 | 16190 | 980 | 43365 | 32718 | 15216.0825 | Y | 6.5386 | 18592 | 1009 | 42121 | 32743 | 17983.4675
12 | 137 | D04 | HIGH PFOA 1 | 01:51:54 | 36.9972 | 36.128 | Y | 153.3686 | 15973 | 999 | 38925 | 32747 | 14992.0983 | Y | 6.6335 | 19948 | 995 | 38762 | 32783 | 19293.3071
12 | 137 | D05 | LOW PFHPA 1 | 01:51:54 | 36.9972 | 36.128 | Y | 152.3362 | 16084 | 997 | 40933 | 32707 | 15085.0447 | Y | 6.5718 | 18733 | 1006 | 39054 | 32730 | 18375.7234
12 | 137 | D06 | HIGH PFHPA 1 | 01:51:54 | 36.9972 | 36.128 | Y | 154.0661 | 15924 | 1006 | 40745 | 32744 | 14929.9415 | Y | 6.5997 | 19319 | 986 | 40881 | 32760 | 18823.0522
12 | 137 | D07 | LOW PFPA 1 | 01:51:54 | 36.9972 | 36.128 | Y | 143.6852 | 16896 | 1005 | 40093 | 32750 | 15911.7087 | Y | 6.5326 | 18273 | 1001 | 39504 | 32702 | 17787.7918
12 | 137 | D08 | HIGH PFPA 2 | 01:51:54 | 36.9972 | 36.128 | Y | 144.1887 | 16884 | 990 | 38882 | 32719 | 15861.1251 | Y | 6.4913 | 17830 | 1002 | 39831 | 32710 | 17263.672
12 | 137 | D09 | PFOA + PFHPA 3 | 01:51:54 | 36.9972 | 36.128 | Y | 147.1948 | 16544 | 991 | 39316 | 32781 | 15565.658 | Y | 6.5233 | 18121 | 993 | 38944 | 32689 | 17733.4819
12 | 137 | D10 | PFOA + PFPA 1 | 01:51:54 | 36.9972 | 36.128 | Y | 151.6 | 16163 | 1004 | 39717 | 32755 | 15152.0352 | Y | 6.6998 | 20823 | 1004 | 39665 | 32703 | 20225.7693
12 | 137 | D11 | PFHPA + PFPA 3 | 01:51:54 | 36.9972 | 36.128 | Y | 144.6357 | 16817 | 1010 | 39815 | 32720 | 15816.481 | Y | 6.4359 | 17344 | 999 | 37520 | 32781 | 16538.9717
12 | 137 | D12 | PFOA + PFHPA + PFPA 2 | 01:51:54 | 36.9972 | 36.128 | Y | 169.9891 | 14648 | 998 | 39437 | 32709 | 13639.1141 | Y | 6.8536 | 23057 | 998 | 37698 | 32758 | 22334.3771
12 | 137 | E01 | CTL 2 | 01:51:54 | 36.9972 | 36.128 | Y | 153.4666 | 15976 | 1000 | 41422 | 32705 | 14983.331 | Y | 6.6558 | 20243 | 990 | 41201 | 32640 | 19607.684
12 | 137 | E02 | VC 1 | 01:51:54 | 36.9972 | 36.128 | Y | 154.2596 | 15907 | 988 | 42971 | 32730 | 14912.7869 | Y | 6.5991 | 19288 | 991 | 40078 | 32713 | 18820.7746
12 | 137 | E03 | LOW PFOA 1 | 01:51:54 | 36.9972 | 36.128 | Y | 128.0826 | 18632 | 980 | 40422 | 32718 | 17656.837 | Y | 6.7215 | 21317 | 1009 | 40438 | 32743 | 20518.5383
12 | 137 | E04 | HIGH PFOA 1 | 01:51:54 | 36.9972 | 36.128 | Y | 156.3287 | 15722 | 999 | 41655 | 32747 | 14731.8247 | Y | 6.6068 | 19670 | 995 | 39152 | 32783 | 18949.8673
12 | 137 | E05 | LOW PFHPA 1 | 01:51:54 | 36.9972 | 36.128 | Y | 153.6011 | 15961 | 997 | 43613 | 32707 | 14971.3175 | Y | 6.535 | 18504 | 1006 | 40267 | 32730 | 17917.8201
12 | 137 | E06 | HIGH PFHPA 1 | 01:51:54 | 36.9972 | 36.128 | Y | 137.6224 | 17544 | 1006 | 42264 | 32744 | 16547.2143 | Y | 6.7767 | 21776 | 986 | 40194 | 32760 | 21293.83
12 | 137 | E07 | LOW PFPA 2 | 01:51:54 | 36.9972 | 36.128 | Y | 151.8931 | 16117 | 1005 | 41236 | 32750 | 15125.2947 | Y | 6.5614 | 18914 | 1001 | 40971 | 32702 | 18269.8248
12 | 137 | E08 | HIGH PFPA 2 | 01:51:54 | 36.9972 | 36.128 | Y | 156.1114 | 15737 | 990 | 41397 | 32719 | 14750.6269 | Y | 6.493 | 17952 | 1002 | 39589 | 32710 | 17310.1361
12 | 137 | E09 | PFOA + PFHPA 3 | 01:51:54 | 36.9972 | 36.128 | Y | 146.4643 | 16622 | 991 | 41941 | 32781 | 15636.4439 | Y | 6.4484 | 17384 | 993 | 40323 | 32689 | 16714.3597
12 | 137 | E10 | PFHPA + PFPA 1 | 01:51:54 | 36.9972 | 36.128 | Y | 150.145 | 16271 | 1004 | 38688 | 32755 | 15286.1972 | Y | 6.645 | 19945 | 1004 | 40961 | 32703 | 19455.4448
12 | 137 | E11 | PFHPA + PFPA 3 | 01:51:54 | 36.9972 | 36.128 | Y | 218.7227 | 11783 | 1010 | 38518 | 32720 | 10785.1935 | Y | 6.4014 | 16886 | 999 | 38987 | 32781 | 16050.2549
12 | 137 | E12 | PFOA + PFHPA + PFPA 3 | 01:51:54 | 36.9972 | 36.128 | Y | 156.2484 | 15733 | 998 | 41059 | 32709 | 14738.7684 | Y | 6.7992 | 22430 | 998 | 38662 | 32758 | 21610.5586
12 | 137 | F01 | CTL 2 | 01:51:54 | 36.9972 | 36.128 | Y | 153.0907 | 16017 | 1000 | 40714 | 32705 | 15017 | Y | 6.5568 | 18987 | 990 | 41006 | 32640 | 18221.6848
12 | 137 | F02 | VC 2 | 01:51:54 | 36.9972 | 36.128 | Y | 151.8963 | 16113 | 988 | 39455 | 32730 | 15125 | Y | 6.662 | 20382 | 991 | 37539 | 32713 | 19669.7426
12 | 137 | F03 | LOW PFOA 2 | 01:51:54 | 36.9972 | 36.128 | Y | 154.37 | 15888 | 980 | 39103 | 32718 | 14903.0233 | Y | 6.5932 | 19337 | 1009 | 40175 | 32743 | 18733.8897
12 | 137 | F04 | HIGH PFOA 2 | 01:51:54 | 36.9972 | 36.128 | Y | 150.685 | 16233 | 999 | 40348 | 32747 | 15236.1356 | Y | 6.4691 | 17593 | 995 | 38430 | 32783 | 17006.1252
12 | 137 | F05 | LOW PFHPA 2 | 01:51:54 | 36.9972 | 36.128 | Y | 144.2617 | 16843 | 997 | 41326 | 32707 | 15853.8167 | Y | 6.3504 | 16080 | 1006 | 39627 | 32730 | 15346.7795
12 | 137 | F06 | HIGH PFHPA 1 | 01:51:54 | 36.9972 | 36.128 | Y | 152.4665 | 16068 | 1006 | 39885 | 32744 | 15073.2505 | Y | 6.6653 | 20355 | 986 | 39857 | 32760 | 19741.8547
12 | 137 | F07 | LOW PFPA 2 | 01:51:54 | 36.9972 | 36.128 | Y | 151.4351 | 16161 | 1005 | 41470 | 32750 | 15167.12 | Y | 6.5862 | 19463 | 1001 | 39903 | 32702 | 18699.8481
12 | 137 | F08 | PFOA + PFHPA 1 | 01:51:54 | 36.9972 | 36.128 | Y | 148.4134 | 16439 | 990 | 40361 | 32719 | 15449 | Y | 6.4864 | 17919 | 1002 | 38797 | 32710 | 17211.3815
12 | 137 | F09 | PFOA + PFHPA 3 | 01:51:54 | 36.9972 | 36.128 | Y | 146.8795 | 16574 | 991 | 40353 | 32781 | 15596.1331 | Y | 6.4801 | 17863 | 993 | 40967 | 32689 | 17159.157
12 | 137 | F10 | PFHPA + PFPA 1 | 01:51:54 | 36.9972 | 36.128 | Y | 149.694 | 16316 | 1004 | 39776 | 32755 | 15328.2672 | Y | 6.6019 | 19542 | 1004 | 39360 | 32703 | 18849.169
12 | 137 | F11 | PFOA + PFHPA + PFPA 1 | 01:51:54 | 36.9972 | 36.128 | Y | 205.2573 | 12446 | 1010 | 39502 | 32720 | 11447.0109 | Y | 6.3371 | 16023 | 999 | 40271 | 32781 | 15188.7224
12 | 137 | F12 | PFOA + PFHPA + PFPA 3 | 01:51:54 | 36.9972 | 36.128 | Y | 155.1827 | 15820 | 998 | 39362 | 32709 | 14831.5115 | Y | 6.8489 | 23171 | 998 | 37166 | 32758 | 22262.3618
12 | 137 | G01 | CTL 2 | 01:51:54 | 36.9972 | 36.128 | Y | 155.9222 | 15762 | 1000 | 42111 | 32705 | 14767.0272 | Y | 6.6149 | 19822 | 990 | 45136 | 32640 | 19041.3873
12 | 137 | G02 | VC 2 | 01:51:54 | 36.9972 | 36.128 | Y | 151.36 | 16165 | 988 | 43528 | 32730 | 15174.0059 | Y | 6.6233 | 20045 | 991 | 45106 | 32713 | 19157.5165
12 | 137 | G03 | LOW PFOA 2 | 01:51:54 | 36.9972 | 36.128 | Y | 153.1072 | 16000 | 980 | 39861 | 32718 | 15015.5201 | Y | 6.5973 | 19603 | 1009 | 41162 | 32743 | 18794.2444
12 | 137 | G04 | HIGH PFOA 2 | 01:51:54 | 36.9972 | 36.128 | Y | 149.1678 | 16384 | 999 | 39431 | 32747 | 15377.6463 | Y | 6.5087 | 18318 | 995 | 39820 | 32783 | 17549.4695
12 | 137 | G05 | LOW PFHPA 2 | 01:51:54 | 36.9972 | 36.128 | Y | 143.8399 | 16891 | 997 | 40611 | 32707 | 15896.137 | Y | 6.3529 | 16160 | 1006 | 38540 | 32730 | 15354.2616
12 | 137 | G06 | HIGH PFHPA 2 | 01:51:54 | 36.9972 | 36.128 | Y | 149.4404 | 16347 | 1006 | 38672 | 32744 | 15352.0304 | Y | 6.506 | 18190 | 986 | 39179 | 32760 | 17512.8814
12 | 137 | G07 | LOW PFPA 2 | 01:51:54 | 36.9972 | 36.128 | Y | 151.329 | 16167 | 1005 | 40374 | 32750 | 15176.8438 | Y | 6.6215 | 19617 | 1001 | 38644 | 32702 | 19028.6767
12 | 137 | G08 | PFOA + PFHPA 1 | 01:51:54 | 36.9972 | 36.128 | Y | 148.3943 | 16437 | 990 | 41348 | 32719 | 15450.8097 | Y | 6.4625 | 17618 | 1002 | 39058 | 32710 | 16863.0072
12 | 137 | G09 | PFOA + PFPA 1 | 01:51:54 | 36.9972 | 36.128 | Y | 144.5108 | 16814 | 991 | 41292 | 32781 | 15828.9267 | Y | 6.681 | 20721 | 993 | 39259 | 32689 | 19958.2333
12 | 137 | G10 | PFHPA + PFPA 1 | 01:51:54 | 36.9972 | 36.128 | Y | 145.9912 | 16683 | 1004 | 41958 | 32755 | 15682.6256 | Y | 6.6967 | 21061 | 1004 | 44336 | 32703 | 20274.2544
12 | 137 | G11 | PFOA + PFHPA + PFPA 1 | 01:51:54 | 36.9972 | 36.128 | Y | 147.9621 | 16502 | 1010 | 41613 | 32720 | 15492 | Y | 6.5608 | 19033 | 999 | 40508 | 32781 | 18282.7813
12 | 137 | G12 | PFOA + PFHPA + PFPA 3 | 01:51:54 | 36.9972 | 36.128 | Y | 145.046 | 16776 | 998 | 40081 | 32709 | 15775.7244 | Y | 6.9557 | 24566 | 998 | 38925 | 32758 | 23759.2061
12 | 137 | H01 | Background | 01:51:54 | 36.9972 | 36.128 | Y | 138.538 | 17448 | 1000 | 42965 | 32705 | 16448 | Y | 7.3933 | 30652 | 990 | 45653 | 32640 | 29961.1473
12 | 137 | H02 | VC 2 | 01:51:54 | 36.9972 | 36.128 | Y | 140.2819 | 17253 | 988 | 39130 | 32730 | 16262.3042 | Y | 6.6862 | 20784 | 991 | 39104 | 32713 | 20017.3931
12 | 137 | H03 | LOW PFOA 2 | 01:51:54 | 36.9972 | 36.128 | Y | 158.2712 | 15548 | 980 | 40051 | 32718 | 14565.8797 | Y | 6.5347 | 18705 | 1009 | 41286 | 32743 | 17921.5197
12 | 137 | H04 | HIGH PFOA 2 | 01:51:54 | 36.9972 | 36.128 | Y | 146.7314 | 16600 | 999 | 39750 | 32747 | 15610.4817 | Y | 6.4163 | 17099 | 995 | 39030 | 32783 | 16265.4921
12 | 137 | H05 | LOW PFHPA 2 | 01:51:54 | 36.9972 | 36.128 | Y | 154.2024 | 15925 | 997 | 40559 | 32707 | 14917.8593 | Y | 6.3269 | 15671 | 1006 | 37854 | 32730 | 14967.7769
12 | 137 | H06 | HIGH PFHPA 2 | 01:51:54 | 36.9972 | 36.128 | Y | 149.9272 | 16310 | 1006 | 39296 | 32744 | 15306.4893 | Y | 6.7167 | 21072 | 986 | 39200 | 32760 | 20426.2932
12 | 137 | H07 | HIGH PFPA 1 | 01:51:54 | 36.9972 | 36.128 | Y | 148.0216 | 16483 | 1005 | 38696 | 32750 | 15486.3163 | Y | 6.4625 | 17694 | 1001 | 38654 | 32702 | 16871.3669
12 | 137 | H08 | PFOA + PFHPA 1 | 01:51:54 | 36.9972 | 36.128 | Y | 151.0414 | 16211 | 990 | 39119 | 32719 | 15203.2692 | Y | 6.5163 | 18360 | 1002 | 39181 | 32710 | 17584.9819
12 | 137 | H09 | PFOA + PFPA 1 | 01:51:54 | 36.9972 | 36.128 | Y | 155.8186 | 15775 | 991 | 38717 | 32781 | 14776.0275 | Y | 6.6933 | 20541 | 993 | 39653 | 32689 | 20019.9357
12 | 137 | H10 | PFHPA + PFPA 2 | 01:51:54 | 36.9972 | 36.128 | Y | 152.3809 | 16085 | 1004 | 43629 | 32755 | 15081 | Y | 6.7168 | 21226 | 1004 | 39871 | 32703 | 20461.8585
12 | 137 | H11 | PFOA + PFHPA + PFPA 1 | 01:51:54 | 36.9972 | 36.128 | Y | 135.2774 | 17809 | 1010 | 39536 | 32720 | 16806.8385 | Y | 6.6622 | 20295 | 999 | 37803 | 32781 | 19506.1434
12 | 137 | H12 | Background | 01:51:54 | 36.9972 | 36.128 | Y | 137.7092 | 17539 | 998 | 38103 | 32709 | 16537.7484 | Y | 7.2333 | 28591 | 998 | 38054 | 32758 | 27630.7902
12 | 138 | A01 | Background | 01:52:10 | 36.9972 | 36.128 | Y | 166.3766 | 14908 | 1000 | 40521 | 32705 | 13906.0926 | Y | 7.2279 | 27096 | 990 | 39615 | 32640 | 27454.0017
12 | 138 | A02 | CTL 3 | 01:52:10 | 36.9972 | 36.128 | Y | 158.9448 | 15562 | 988 | 40816 | 32730 | 14502.7912 | Y | 6.8256 | 22345 | 991 | 39359 | 32713 | 21982.7263
12 | 138 | A03 | VC 3 | 01:52:10 | 36.9972 | 36.128 | Y | 156.9885 | 15641 | 980 | 39004 | 32718 | 14668.4647 | Y | 6.7333 | 21150 | 1009 | 40036 | 32743 | 20654.3073
12 | 138 | A04 | LOW PFOA 3 | 01:52:10 | 36.9972 | 36.128 | Y | 155.613 | 15802 | 999 | 38765 | 32747 | 14787.2453 | Y | 6.6723 | 20387 | 995 | 39576 | 32783 | 19827.1708
12 | 138 | A05 | HIGH PFOA 3 | 01:52:10 | 36.9972 | 36.128 | Y | 153.2821 | 15978 | 997 | 40713 | 32707 | 14992.9745 | Y | 6.5798 | 19152 | 1006 | 40403 | 32730 | 18555.3481
12 | 138 | A06 | LOW PFHPA 3 | 01:52:10 | 36.9972 | 36.128 | Y | 156.2968 | 15748 | 1006 | 41715 | 32744 | 14727.9565 | Y | 6.4763 | 16895 | 986 | 38158 | 32760 | 17032.6208
12 | 138 | A07 | HIGH PFHPA 2 | 01:52:10 | 36.9972 | 36.128 | Y | 156.7339 | 15712 | 1005 | 41221 | 32750 | 14690.3068 | Y | 6.6358 | 19483 | 1001 | 38687 | 32702 | 19263.2732
12 | 138 | A08 | HIGH PFPA 1 | 01:52:10 | 36.9972 | 36.128 | Y | 150.067 | 16351 | 990 | 39726 | 32719 | 15286.3272 | Y | 6.4433 | 17142 | 1002 | 39405 | 32710 | 16547.1065
12 | 138 | A09 | PFOA + PFHPA 2 | 01:52:10 | 36.9972 | 36.128 | Y | 144.0135 | 16862 | 991 | 41773 | 32781 | 15871 | Y | 6.6577 | 19826 | 993 | 40491 | 32689 | 19514.0264
12 | 138 | A10 | PFOA + PFPA 1 | 01:52:10 | 36.9972 | 36.128 | Y | 158.5293 | 15535 | 1004 | 42086 | 32755 | 14537.6595 | Y | 6.7884 | 21696 | 1004 | 41936 | 32703 | 21406.349
12 | 138 | A11 | PFHPA + PFPA 2 | 01:52:10 | 36.9972 | 36.128 | Y | 157.6157 | 15604 | 1010 | 40171 | 32720 | 14614.9422 | Y | 6.7077 | 20875 | 999 | 41576 | 32781 | 20341.2075
12 | 138 | A12 | Background | 01:52:10 | 36.9972 | 36.128 | Y | 169.6426 | 14653 | 998 | 43359 | 32709 | 13659.1276 | Y | 7.2053 | 27805 | 998 | 42924 | 32758 | 27285.642
12 | 138 | B01 | CTL 1 | 01:52:10 | 36.9972 | 36.128 | Y | 157.9096 | 15564 | 1000 | 41088 | 32705 | 14589.9926 | Y | 6.7773 | 21611 | 990 | 39764 | 32640 | 21227.7097
12 | 138 | B02 | CTL 3 | 01:52:10 | 36.9972 | 36.128 | Y | 159.7256 | 15402 | 988 | 45079 | 32730 | 14437.6973 | Y | 6.8197 | 22303 | 991 | 41352 | 32713 | 21892.8745
12 | 138 | B03 | VC 3 | 01:52:10 | 36.9972 | 36.128 | Y | 153.6389 | 15925 | 980 | 40624 | 32718 | 14961.1143 | Y | 6.7575 | 21771 | 1009 | 40169 | 32743 | 21025.8554
12 | 138 | B04 | LOW PFOA 3 | 01:52:10 | 36.9972 | 36.128 | Y | 152.6091 | 16059 | 999 | 42553 | 32747 | 15053.4493 | Y | 6.73 | 20818 | 995 | 39698 | 32783 | 20596.7131
12 | 138 | B05 | HIGH PFOA 3 | 01:52:10 | 36.9972 | 36.128 | Y | 151.8454 | 16106 | 997 | 45676 | 32707 | 15122.6607 | Y | 6.5399 | 17701 | 1006 | 38353 | 32730 | 17878.6344
12 | 138 | B06 | LOW PFHPA 3 | 01:52:10 | 36.9972 | 36.128 | Y | 144.6643 | 16812 | 1006 | 40065 | 32744 | 15806 | Y | 6.3853 | 15991 | 986 | 40218 | 32760 | 15770.4582
12 | 138 | B07 | LOW PFPA 1 | 01:52:10 | 36.9972 | 36.128 | Y | 156.1479 | 15717 | 1005 | 42019 | 32750 | 14740.8261 | Y | 6.4035 | 16004 | 1001 | 39667 | 32702 | 15942.7898
12 | 138 | B08 | HIGH PFPA 1 | 01:52:10 | 36.9972 | 36.128 | Y | 154.6583 | 15892 | 990 | 40875 | 32719 | 14870.8239 | Y | 6.3914 | 16516 | 1002 | 40598 | 32710 | 15892.9802
12 | 138 | B09 | PFOA + PFHPA 2 | 01:52:10 | 36.9972 | 36.128 | Y | 141.5304 | 17106 | 991 | 40406 | 32781 | 16123.9736 | Y | 6.5401 | 17982 | 993 | 39044 | 32689 | 17897.2961
12 | 138 | B10 | PFOA + PFPA 1 | 01:52:10 | 36.9972 | 36.128 | Y | 150.8753 | 16203 | 1004 | 41830 | 32755 | 15211.4982 | Y | 6.7406 | 21394 | 1004 | 41349 | 32703 | 20780.9614
12 | 138 | B11 | PFHPA + PFPA 2 | 01:52:10 | 36.9972 | 36.128 | Y | 152.7971 | 16022 | 1010 | 40567 | 32720 | 15036.5016 | Y | 6.639 | 19611 | 999 | 39849 | 32781 | 19286.2322
12 | 138 | B12 | PFOA + PFHPA + PFPA 2 | 01:52:10 | 36.9972 | 36.128 | Y | 157.3737 | 15627 | 998 | 47032 | 32709 | 14635.5463 | Y | 6.9205 | 24208 | 998 | 41087 | 32758 | 23337.8847
12 | 138 | C01 | CTL 1 | 01:52:10 | 36.9972 | 36.128 | Y | 154.3712 | 15914 | 1000 | 38051 | 32705 | 14896.1392 | Y | 6.7239 | 20837 | 990 | 38040 | 32640 | 20452.8165
12 | 138 | C02 | VC 1 | 01:52:10 | 36.9972 | 36.128 | Y | 153.7776 | 15918 | 988 | 38667 | 32730 | 14948.7681 | Y | 6.6558 | 19877 | 991 | 39328 | 32713 | 19580.1175
12 | 138 | C03 | LOW PFOA 1 | 01:52:10 | 36.9972 | 36.128 | Y | 150.3998 | 16237 | 980 | 43037 | 32718 | 15255.4265 | Y | 6.5423 | 18468 | 1009 | 41357 | 32743 | 18046.4428
12 | 138 | C04 | HIGH PFOA 1 | 01:52:10 | 36.9972 | 36.128 | Y | 156.9163 | 15660 | 999 | 39626 | 32747 | 14674.659 | Y | 6.6501 | 19855 | 995 | 38915 | 32783 | 19468.7312
12 | 138 | C05 | LOW PFHPA 1 | 01:52:10 | 36.9972 | 36.128 | Y | 159.7084 | 15411 | 997 | 44973 | 32707 | 14439.128 | Y | 6.5847 | 19005 | 1006 | 41246 | 32730 | 18592.6273
12 | 138 | C06 | LOW PFHPA 3 | 01:52:10 | 36.9972 | 36.128 | Y | 143.4642 | 16902 | 1006 | 41120 | 32744 | 15926.2686 | Y | 6.2817 | 14969 | 986 | 42607 | 32760 | 14379.7613
12 | 138 | C07 | LOW PFPA 1 | 01:52:10 | 36.9972 | 36.128 | Y | 142.0244 | 17078 | 1005 | 38646 | 32750 | 16073 | Y | 6.4971 | 17795 | 1001 | 39149 | 32702 | 17329.4785
12 | 138 | C08 | HIGH PFPA 2 | 01:52:10 | 36.9972 | 36.128 | Y | 149.5706 | 16339 | 990 | 40708 | 32719 | 15332.6385 | Y | 6.4955 | 17468 | 1002 | 37824 | 32710 | 17207.2116
12 | 138 | C09 | PFOA + PFHPA 2 | 01:52:10 | 36.9972 | 36.128 | Y | 150.5665 | 16231 | 991 | 39328 | 32781 | 15240 | Y | 6.366 | 15817 | 993 | 38799 | 32689 | 15491.8864
12 | 138 | C10 | PFOA + PFPA 1 | 01:52:10 | 36.9972 | 36.128 | Y | 148.6818 | 16416 | 1004 | 40429 | 32755 | 15416.2783 | Y | 6.7167 | 20899 | 1004 | 38114 | 32703 | 20427.9998
12 | 138 | C11 | PFHPA + PFPA 3 | 01:52:10 | 36.9972 | 36.128 | Y | 146.8889 | 16606 | 1010 | 40826 | 32720 | 15587.8056 | Y | 6.4701 | 17695 | 999 | 40478 | 32781 | 17001.76
12 | 138 | C12 | PFOA + PFHPA + PFPA 2 | 01:52:10 | 36.9972 | 36.128 | Y | 156.065 | 15746 | 998 | 39334 | 32709 | 14748 | Y | 6.8515 | 23006 | 998 | 39533 | 32758 | 22323.8019
12 | 138 | D01 | CTL 1 | 01:52:10 | 36.9972 | 36.128 | Y | 154.6441 | 15856 | 1000 | 40598 | 32705 | 14872.0709 | Y | 6.626 | 19511 | 990 | 38861 | 32640 | 19098.0815
12 | 138 | D02 | VC 1 | 01:52:10 | 36.9972 | 36.128 | Y | 153.581 | 15948 | 988 | 42893 | 32730 | 14966.2769 | Y | 6.5737 | 19055 | 991 | 40354 | 32713 | 18445.5489
12 | 138 | D03 | LOW PFOA 1 | 01:52:10 | 36.9972 | 36.128 | Y | 150.6088 | 16210 | 980 | 43365 | 32718 | 15236.09 | Y | 6.501 | 18075 | 1009 | 42120 | 32743 | 17457.3005
12 | 138 | D04 | HIGH PFOA 1 | 01:52:10 | 36.9972 | 36.128 | Y | 153.2583 | 15976 | 999 | 38925 | 32747 | 14995.1017 | Y | 6.5987 | 19470 | 995 | 38762 | 32783 | 18807.1525
12 | 138 | D05 | LOW PFHPA 1 | 01:52:10 | 36.9972 | 36.128 | Y | 152.0942 | 16099 | 997 | 40933 | 32707 | 15100.0429 | Y | 6.5345 | 18228 | 1006 | 39053 | 32730 | 17856.2179
12 | 138 | D06 | HIGH PFHPA 1 | 01:52:10 | 36.9972 | 36.128 | Y | 153.8204 | 15941 | 1006 | 40746 | 32744 | 14944.9606 | Y | 6.5632 | 18820 | 986 | 40880 | 32760 | 18313.7709
12 | 138 | D07 | LOW PFPA 1 | 01:52:10 | 36.9972 | 36.128 | Y | 143.4696 | 16910 | 1005 | 40093 | 32750 | 15925.7259 | Y | 6.4924 | 17727 | 1001 | 39503 | 32702 | 17229.06
12 | 138 | D08 | HIGH PFPA 2 | 01:52:10 | 36.9972 | 36.128 | Y | 143.764 | 16919 | 990 | 38882 | 32719 | 15896.057 | Y | 6.4535 | 17317 | 1002 | 39831 | 32710 | 16738.1369
12 | 138 | D09 | PFOA + PFHPA 3 | 01:52:10 | 36.9972 | 36.128 | Y | 146.864 | 16566 | 991 | 39315 | 32781 | 15590.2121 | Y | 6.4834 | 17577 | 993 | 38942 | 32689 | 17177.1148
12 | 138 | D10 | PFOA + PFPA 1 | 01:52:10 | 36.9972 | 36.128 | Y | 151.4578 | 16169 | 1004 | 39717 | 32755 | 15158.0326 | Y | 6.6698 | 20409 | 1004 | 39664 | 32703 | 19806.6712
12 | 138 | D11 | PFHPA + PFPA 3 | 01:52:10 | 36.9972 | 36.128 | Y | 144.1819 | 16857 | 1010 | 39816 | 32720 | 15854.1267 | Y | 6.3992 | 16834 | 999 | 37519 | 32781 | 16026.8607
12 | 138 | D12 | PFOA + PFHPA + PFPA 2 | 01:52:10 | 36.9972 | 36.128 | Y | 169.9259 | 14647 | 998 | 39437 | 32709 | 13638.1149 | Y | 6.8381 | 22838 | 998 | 37697 | 32758 | 22117.4408
12 | 138 | E01 | CTL 2 | 01:52:10 | 36.9972 | 36.128 | Y | 153.2222 | 15991 | 1000 | 41422 | 32705 | 14998.3378 | Y | 6.6219 | 19778 | 990 | 41201 | 32640 | 19134.5366
12 | 138 | E02 | VC 1 | 01:52:10 | 36.9972 | 36.128 | Y | 153.9963 | 15922 | 988 | 42970 | 32730 | 14929.3354 | Y | 6.5617 | 18777 | 991 | 40077 | 32713 | 18298.5172
12 | 138 | E03 | LOW PFOA 1 | 01:52:10 | 36.9972 | 36.128 | Y | 127.7887 | 18659 | 980 | 40422 | 32718 | 17683.844 | Y | 6.6725 | 20637 | 1009 | 40437 | 32743 | 19834.5309
12 | 138 | E04 | HIGH PFOA 1 | 01:52:10 | 36.9972 | 36.128 | Y | 156.1247 | 15733 | 999 | 41655 | 32747 | 14742.8308 | Y | 6.5702 | 19162 | 995 | 39151 | 32783 | 18437.8197
12 | 138 | E05 | LOW PFHPA 1 | 01:52:10 | 36.9972 | 36.128 | Y | 153.3229 | 15979 | 997 | 43613 | 32707 | 14989.3258 | Y | 6.4959 | 17968 | 1006 | 40266 | 32730 | 17372.0977
12 | 138 | E06 | HIGH PFHPA 1 | 01:52:10 | 36.9972 | 36.128 | Y | 137.4356 | 17556 | 1006 | 42264 | 32744 | 16559.2206 | Y | 6.7344 | 21193 | 986 | 40192 | 32760 | 20703.1763
12 | 138 | E07 | LOW PFPA 2 | 01:52:10 | 36.9972 | 36.128 | Y | 151.586 | 16138 | 1005 | 41236 | 32750 | 15146.312 | Y | 6.5255 | 18420 | 1001 | 40970 | 32702 | 17768.775
12 | 138 | E08 | HIGH PFPA 2 | 01:52:10 | 36.9972 | 36.128 | Y | 155.643 | 15771 | 990 | 41397 | 32719 | 14784.6347 | Y | 6.4513 | 17382 | 1002 | 39589 | 32710 | 16728.7013
12 | 138 | E09 | PFOA + PFHPA 3 | 01:52:10 | 36.9972 | 36.128 | Y | 146.039 | 16656 | 991 | 41941 | 32781 | 15670.455 | Y | 6.4077 | 16824 | 993 | 40322 | 32689 | 16146.1883
12 | 138 | E10 | PFHPA + PFPA 1 | 01:52:10 | 36.9972 | 36.128 | Y | 149.9151 | 16288 | 1004 | 38689 | 32755 | 15300.4692 | Y | 6.6096 | 19462 | 1004 | 40960 | 32703 | 18962.4045
12 | 138 | E11 | PFHPA + PFPA 3 | 01:52:10 | 36.9972 | 36.128 | Y | 218.236 | 11802 | 1010 | 38518 | 32720 | 10804.2132 | Y | 6.3662 | 16396 | 999 | 38986 | 32781 | 15558.1855
12 | 138 | E12 | PFOA + PFHPA + PFPA 3 | 01:52:10 | 36.9972 | 36.128 | Y | 156.1601 | 15734 | 998 | 41059 | 32709 | 14739.7686 | Y | 6.7806 | 22168 | 998 | 38661 | 32758 | 21350.2582
12 | 138 | F01 | CTL 2 | 01:52:10 | 36.9972 | 36.128 | Y | 152.8583 | 16031 | 1000 | 40714 | 32705 | 15031 | Y | 6.5229 | 18517 | 990 | 41005 | 32640 | 17748.3628
12 | 138 | F02 | VC 2 | 01:52:10 | 36.9972 | 36.128 | Y | 151.7209 | 16122 | 988 | 39455 | 32730 | 15134 | Y | 6.6279 | 19910 | 991 | 37538 | 32713 | 19195.4705
12 | 138 | F03 | LOW PFOA 2 | 01:52:10 | 36.9972 | 36.128 | Y | 154.2536 | 15894 | 980 | 39104 | 32718 | 14906.5334 | Y | 6.5585 | 18858 | 1009 | 40173 | 32743 | 18250.018
12 | 138 | F04 | HIGH PFOA 2 | 01:52:10 | 36.9972 | 36.128 | Y | 150.3798 | 16252 | 999 | 40347 | 32747 | 15257.2768 | Y | 6.4277 | 17025 | 995 | 38429 | 32783 | 16428.034
12 | 138 | F05 | LOW PFHPA 2 | 01:52:10 | 36.9972 | 36.128 | Y | 143.7264 | 16889 | 997 | 41326 | 32707 | 15899.838 | Y | 6.3092 | 15512 | 1006 | 39626 | 32730 | 14771.4316
12 | 138 | F06 | HIGH PFHPA 1 | 01:52:10 | 36.9972 | 36.128 | Y | 152.3898 | 16068 | 1006 | 39885 | 32744 | 15073.2505 | Y | 6.6305 | 19875 | 986 | 39856 | 32760 | 19255.9145
12 | 138 | F07 | LOW PFPA 2 | 01:52:10 | 36.9972 | 36.128 | Y | 151.2477 | 16173 | 1005 | 41471 | 32750 | 15177.2724 | Y | 6.5495 | 18953 | 1001 | 39902 | 32702 | 18186.2801
12 | 138 | F08 | PFOA + PFHPA 1 | 01:52:10 | 36.9972 | 36.128 | Y | 148.0127 | 16472 | 990 | 40362 | 32719 | 15479.8448 | Y | 6.4487 | 17399 | 1002 | 38796 | 32710 | 16685.7445
12 | 138 | F09 | PFOA + PFHPA 3 | 01:52:10 | 36.9972 | 36.128 | Y | 146.4316 | 16610 | 991 | 40353 | 32781 | 15632.1616 | Y | 6.4397 | 17306 | 993 | 40966 | 32689 | 16595.2653
12 | 138 | F10 | PFHPA + PFPA 1 | 01:52:10 | 36.9972 | 36.128 | Y | 149.3396 | 16342 | 1004 | 39776 | 32755 | 15354.2931 | Y | 6.5659 | 19045 | 1004 | 39359 | 32703 | 18347.1621
12 | 138 | F11 | PFOA + PFHPA + PFPA 1 | 01:52:10 | 36.9972 | 36.128 | Y | 204.7593 | 12468 | 1010 | 39502 | 32720 | 11469.0304 | Y | 6.3046 | 15568 | 999 | 40269 | 32781 | 14733.2457
12 | 138 | F12 | PFOA + PFHPA + PFPA 3 | 01:52:10 | 36.9972 | 36.128 | Y | 155.106 | 15820 | 998 | 39362 | 32709 | 14831.5115 | Y | 6.8295 | 22902 | 998 | 37166 | 32758 | 21992.3244
12 | 138 | G01 | CTL 2 | 01:52:10 | 36.9972 | 36.128 | Y | 155.6844 | 15776 | 1000 | 42111 | 32705 | 14781.0317 | Y | 6.5817 | 19361 | 990 | 45135 | 32640 | 18577.0835
12 | 138 | G02 | VC 2 | 01:52:10 | 36.9972 | 36.128 | Y | 151.0818 | 16182 | 988 | 43527 | 32730 | 15192.5013 | Y | 6.5877 | 19548 | 991 | 45104 | 32713 | 18661.1214
12 | 138 | G03 | LOW PFOA 2 | 01:52:10 | 36.9972 | 36.128 | Y | 152.8637 | 16015 | 980 | 39861 | 32718 | 15030.5159 | Y | 6.56 | 19085 | 1009 | 41161 | 32743 | 18273.2434
12 | 138 | G04 | HIGH PFOA 2 | 01:52:10 | 36.9972 | 36.128 | Y | 148.8261 | 16409 | 999 | 39431 | 32747 | 15402.6351 | Y | 6.4707 | 17791 | 995 | 39819 | 32783 | 17018.5139
12 | 138 | G05 | LOW PFHPA 2 | 01:52:10 | 36.9972 | 36.128 | Y | 143.3651 | 16929 | 997 | 40610 | 32707 | 15936.2842 | Y | 6.3098 | 15564 | 1006 | 38539 | 32730 | 14753.5882
12 | 138 | G06 | HIGH PFHPA 2 | 01:52:10 | 36.9972 | 36.128 | Y | 149.1081 | 16371 | 1006 | 38672 | 32744 | 15376.0466 | Y | 6.4662 | 17638 | 986 | 39177 | 32760 | 16957.0986
12 | 138 | G07 | LOW PFPA 2 | 01:52:10 | 36.9972 | 36.128 | Y | 151.1228 | 16181 | 1005 | 40375 | 32750 | 15188.7326 | Y | 6.5856 | 19122 | 1001 | 38642 | 32702 | 18529.8374
12 | 138 | G08 | PFOA + PFHPA 1 | 01:52:10 | 36.9972 | 36.128 | Y | 147.9921 | 16468 | 990 | 41348 | 32719 | 15481.8169 | Y | 6.4225 | 17066 | 1002 | 39057 | 32710 | 16305.9946
12 | 138 | G09 | PFOA + PFPA 1 | 01:52:10 | 36.9972 | 36.128 | Y | 144.4043 | 16815 | 991 | 41291 | 32781 | 15831.9036 | Y | 6.6451 | 20222 | 993 | 39258 | 32689 | 19456.8015
12 | 138 | G10 | PFHPA + PFPA 1 | 01:52:10 | 36.9972 | 36.128 | Y | 145.5273 | 16721 | 1004 | 41958 | 32755 | 15720.6338 | Y | 6.6671 | 20648 | 1004 | 44335 | 32703 | 19858.7875
12 | 138 | G11 | PFOA + PFHPA + PFPA 1 | 01:52:10 | 36.9972 | 36.128 | Y | 147.6764 | 16522 | 1010 | 41613 | 32720 | 15512 | Y | 6.5221 | 18497 | 999 | 40507 | 32781 | 17742.2006
12 | 138 | G12 | PFOA + PFHPA + PFPA 3 | 01:52:10 | 36.9972 | 36.128 | Y | 144.8786 | 16785 | 998 | 40081 | 32709 | 15784.7231 | Y | 6.9293 | 24200 | 998 | 38925 | 32758 | 23390.3574
12 | 138 | H01 | Background | 01:52:10 | 36.9972 | 36.128 | Y | 138.44 | 17452 | 1000 | 42966 | 32705 | 16450.2992 | Y | 7.3881 | 30578 | 990 | 45652 | 32640 | 29888.798
12 | 138 | H02 | VC 2 | 01:52:10 | 36.9972 | 36.128 | Y | 140.0345 | 17271 | 988 | 39130 | 32730 | 16280.3014 | Y | 6.6469 | 20239 | 991 | 39103 | 32713 | 19469.7105
12 | 138 | H03 | LOW PFOA 2 | 01:52:10 | 36.9972 | 36.128 | Y | 158.029 | 15562 | 980 | 40051 | 32718 | 14579.8778 | Y | 6.4887 | 18066 | 1009 | 41284 | 32743 | 17279.0969
12 | 138 | H04 | HIGH PFOA 2 | 01:52:10 | 36.9972 | 36.128 | Y | 146.5864 | 16609 | 999 | 39751 | 32747 | 15617.1141 | Y | 6.3714 | 16476 | 995 | 39029 | 32783 | 15639.2709
12 | 138 | H05 | LOW PFHPA 2 | 01:52:10 | 36.9972 | 36.128 | Y | 153.8667 | 15948 | 997 | 40559 | 32707 | 14940.8446 | Y | 6.2761 | 14975 | 1006 | 37853 | 32730 | 14261.3092
12 | 138 | H06 | HIGH PFHPA 2 | 01:52:10 | 36.9972 | 36.128 | Y | 149.5988 | 16336 | 1006 | 39297 | 32744 | 15330 | Y | 6.6657 | 20366 | 986 | 39198 | 32760 | 19715.3209
12 | 138 | H07 | HIGH PFPA 1 | 01:52:10 | 36.9972 | 36.128 | Y | 147.5164 | 16524 | 1005 | 38696 | 32750 | 15527.337 | Y | 6.4208 | 17117 | 1001 | 38653 | 32702 | 16291.4557
12 | 138 | H08 | PFOA + PFHPA 1 | 01:52:10 | 36.9972 | 36.128 | Y | 150.5748 | 16247 | 990 | 39119 | 32719 | 15239.2298 | Y | 6.4764 | 17810 | 1002 | 39180 | 32710 | 17030.9691
12 | 138 | H09 | PFOA + PFPA 1 | 01:52:10 | 36.9972 | 36.128 | Y | 155.719 | 15777 | 991 | 38717 | 32781 | 14778.0264 | Y | 6.6581 | 20058 | 993 | 39651 | 32689 | 19531.7331
12 | 138 | H10 | PFHPA + PFPA 2 | 01:52:10 | 36.9972 | 36.128 | Y | 152.1608 | 16098 | 1004 | 43629 | 32755 | 15094 | Y | 6.6843 | 20774 | 1004 | 39870 | 32703 | 20007.6822
12 | 138 | H11 | PFOA + PFHPA + PFPA 1 | 01:52:10 | 36.9972 | 36.128 | Y | 135.0264 | 17826 | 1010 | 39535 | 32720 | 16826.4628 | Y | 6.6256 | 19789 | 999 | 37802 | 32781 | 18998.8861
12 | 138 | H12 | Background | 01:52:10 | 36.9972 | 36.128 | Y | 137.6877 | 17533 | 998 | 38103 | 32709 | 16531.7495 | Y | 7.2249 | 28469 | 998 | 38053 | 32758 | 27514.0127
12 | 139 | A01 | Background | 01:52:26 | 36.9972 | 36.128 | Y | 166.4359 | 14900 | 1000 | 40521 | 32705 | 13898.0937 | Y | 7.2247 | 27061 | 990 | 39617 | 32640 | 27409.1174
12 | 139 | A02 | CTL 3 | 01:52:26 | 36.9972 | 36.128 | Y | 158.7821 | 15570 | 988 | 40815 | 32730 | 14512.6716 | Y | 6.796 | 21947 | 991 | 39360 | 32713 | 21570.133
12 | 139 | A03 | VC 3 | 01:52:26 | 36.9972 | 36.128 | Y | 156.9262 | 15645 | 980 | 39005 | 32718 | 14669.9769 | Y | 6.7025 | 20734 | 1009 | 40037 | 32743 | 20225.2994
12 | 139 | A04 | LOW PFOA 3 | 01:52:26 | 36.9972 | 36.128 | Y | 155.415 | 15818 | 999 | 38766 | 32747 | 14800.6039 | Y | 6.6372 | 19911 | 995 | 39577 | 32783 | 19338.0171
12 | 139 | A05 | HIGH PFOA 3 | 01:52:26 | 36.9972 | 36.128 | Y | 152.9806 | 16001 | 997 | 40713 | 32707 | 15015.9918 | Y | 6.5451 | 18681 | 1006 | 40404 | 32730 | 18071.7948
12 | 139 | A06 | LOW PFHPA 3 | 01:52:26 | 36.9972 | 36.128 | Y | 155.9057 | 15778 | 1006 | 41715 | 32744 | 14757.9298 | Y | 6.4399 | 16423 | 986 | 38159 | 32760 | 16525.9857
12 | 139 | A07 | HIGH PFHPA 2 | 01:52:26 | 36.9972 | 36.128 | Y | 156.4206 | 15737 | 1005 | 41222 | 32750 | 14713.4247 | Y | 6.6045 | 19064 | 1001 | 38687 | 32702 | 18827.4712
12 | 139 | A08 | HIGH PFPA 1 | 01:52:26 | 36.9972 | 36.128 | Y | 149.7125 | 16380 | 990 | 39726 | 32719 | 15315.1948 | Y | 6.4105 | 16699 | 1002 | 39406 | 32710 | 16091.0326
12 | 139 | A09 | PFOA + PFHPA 2 | 01:52:26 | 36.9972 | 36.128 | Y | 143.8393 | 16875 | 991 | 41773 | 32781 | 15884 | Y | 6.6198 | 19317 | 993 | 40491 | 32689 | 18987.5422
12 | 139 | A10 | PFOA + PFPA 1 | 01:52:26 | 36.9972 | 36.128 | Y | 158.4371 | 15539 | 1004 | 42086 | 32755 | 14541.6612 | Y | 6.7651 | 21382 | 1004 | 41936 | 32703 | 21082.0104
12 | 139 | A11 | PFHPA + PFPA 2 | 01:52:26 | 36.9972 | 36.128 | Y | 157.371 | 15621 | 1010 | 40171 | 32720 | 14631.965 | Y | 6.6843 | 20553 | 999 | 41575 | 32781 | 20014.4209
12 | 139 | A12 | Background | 01:52:26 | 36.9972 | 36.128 | Y | 169.8136 | 14637 | 998 | 43359 | 32709 | 13643.1231 | Y | 7.2022 | 27758 | 998 | 42922 | 32758 | 27243.389
12 | 139 | B01 | CTL 1 | 01:52:26 | 36.9972 | 36.128 | Y | 157.8041 | 15571 | 1000 | 41089 | 32705 | 14595.144 | Y | 6.749 | 21232 | 990 | 39765 | 32640 | 20835.006
12 | 139 | B02 | CTL 3 | 01:52:26 | 36.9972 | 36.128 | Y | 159.5874 | 15411 | 988 | 45080 | 32730 | 14445.4614 | Y | 6.787 | 21858 | 991 | 41352 | 32713 | 21436.2846
12 | 139 | B03 | VC 3 | 01:52:26 | 36.9972 | 36.128 | Y | 153.4483 | 15938 | 980 | 40624 | 32718 | 14974.1275 | Y | 6.7202 | 21260 | 1009 | 40170 | 32743 | 20505.765
12 | 139 | B04 | LOW PFOA 3 | 01:52:26 | 36.9972 | 36.128 | Y | 152.4164 | 16074 | 999 | 42554 | 32747 | 15066.8048 | Y | 6.6904 | 20292 | 995 | 39700 | 32783 | 20045.0786
12 | 139 | B05 | HIGH PFOA 3 | 01:52:26 | 36.9972 | 36.128 | Y | 151.5701 | 16127 | 997 | 45676 | 32707 | 15143.6785 | Y | 6.5033 | 17228 | 1006 | 38354 | 32730 | 17370.7376
12 | 139 | B06 | LOW PFHPA 3 | 01:52:26 | 36.9972 | 36.128 | Y | 144.1685 | 16857 | 1006 | 40065 | 32744 | 15851 | Y | 6.3481 | 15496 | 986 | 40218 | 32760 | 15251.7635
12 | 139 | B07 | LOW PFPA 1 | 01:52:26 | 36.9972 | 36.128 | Y | 156.1032 | 15717 | 1005 | 42019 | 32750 | 14740.8261 | Y | 6.3776 | 15667 | 1001 | 39668 | 32702 | 15583.6193
12 | 139 | B08 | HIGH PFPA 1 | 01:52:26 | 36.9972 | 36.128 | Y | 154.3419 | 15916 | 990 | 40875 | 32719 | 14894.7769 | Y | 6.3549 | 16020 | 1002 | 40599 | 32710 | 15383.5216
12 | 139 | B09 | PFOA + PFHPA 2 | 01:52:26 | 36.9972 | 36.128 | Y | 141.2636 | 17129 | 991 | 40406 | 32781 | 16146.9857 | Y | 6.503 | 17492 | 993 | 39044 | 32689 | 17382.5456
12 | 139 | B10 | PFOA + PFPA 1 | 01:52:26 | 36.9972 | 36.128 | Y | 150.6895 | 16216 | 1004 | 41830 | 32755 | 15224.5082 | Y | 6.7141 | 21028 | 1004 | 41348 | 32703 | 20410.7498
12 | 139 | B11 | PFHPA + PFPA 2 | 01:52:26 | 36.9972 | 36.128 | Y | 152.6306 | 16035 | 1010 | 40568 | 32720 | 15047.4752 | Y | 6.6116 | 19239 | 999 | 39848 | 32781 | 18904.2587
12 | 139 | B12 | PFOA + PFHPA + PFPA 2 | 01:52:26 | 36.9972 | 36.128 | Y | 157.3994 | 15621 | 998 | 47032 | 32709 | 14629.5437 | Y | 6.9043 | 23980 | 998 | 41086 | 32758 | 23111.5749
12 | 139 | C01 | CTL 1 | 01:52:26 | 36.9972 | 36.128 | Y | 154.2926 | 15917 | 1000 | 38051 | 32705 | 14899.1358 | Y | 6.7011 | 20533 | 990 | 38041 | 32640 | 20136.0657
12 | 139 | C02 | VC 1 | 01:52:26 | 36.9972 | 36.128 | Y | 153.6015 | 15927 | 988 | 38666 | 32730 | 14960.465 | Y | 6.6239 | 19450 | 991 | 39329 | 32713 | 19135.1638
12 | 139 | C03 | LOW PFOA 1 | 01:52:26 | 36.9972 | 36.128 | Y | 150.2211 | 16251 | 980 | 43038 | 32718 | 15267.8506 | Y | 6.5046 | 17959 | 1009 | 41358 | 32743 | 17519.1012
12 | 139 | C04 | HIGH PFOA 1 | 01:52:26 | 36.9972 | 36.128 | Y | 156.8398 | 15665 | 999 | 39627 | 32747 | 14677.3844 | Y | 6.6186 | 19430 | 995 | 38915 | 32783 | 19030.7012
12 | 139 | C05 | LOW PFHPA 1 | 01:52:26 | 36.9972 | 36.128 | Y | 159.4829 | 15426 | 997 | 44973 | 32707 | 14454.1525 | Y | 6.5483 | 18513 | 1006 | 41246 | 32730 | 18085.2595
12 | 139 | C06 | LOW PFHPA 3 | 01:52:26 | 36.9972 | 36.128 | Y | 143.0435 | 16940 | 1006 | 41120 | 32744 | 15964.3367 | Y | 6.2429 | 14441 | 986 | 42607 | 32760 | 13837.7664
12 | 139 | C07 | LOW PFPA 1 | 01:52:26 | 36.9972 | 36.128 | Y | 141.738 | 17100 | 1005 | 38645 | 32750 | 16097.9008 | Y | 6.4643 | 17352 | 1001 | 39149 | 32702 | 16873.148
12 | 139 | C08 | HIGH PFPA 2 | 01:52:26 | 36.9972 | 36.128 | Y | 149.2595 | 16364 | 990 | 40708 | 32719 | 15357.6135 | Y | 6.4592 | 16985 | 1002 | 37824 | 32710 | 16703.7167
12 | 139 | C09 | PFOA + PFHPA 2 | 01:52:26 | 36.9972 | 36.128 | Y | 150.1174 | 16266 | 991 | 39327 | 32781 | 15277.4849 | Y | 6.3305 | 15343 | 993 | 38799 | 32689 | 14997.8714
12 | 139 | C10 | PFOA + PFPA 1 | 01:52:26 | 36.9972 | 36.128 | Y | 148.5209 | 16427 | 1004 | 40429 | 32755 | 15427.2812 | Y | 6.6869 | 20490 | 1004 | 38113 | 32703 | 20012.4529
12 | 139 | C11 | PFHPA + PFPA 3 | 01:52:26 | 36.9972 | 36.128 | Y | 146.5245 | 16637 | 1010 | 40826 | 32720 | 15618.7903 | Y | 6.4353 | 17215 | 999 | 40477 | 32781 | 16515.7414
12 | 139 | C12 | PFOA + PFHPA + PFPA 2 | 01:52:26 | 36.9972 | 36.128 | Y | 156.0319 | 15745 | 998 | 39334 | 32709 | 14747 | Y | 6.8357 | 22782 | 998 | 39531 | 32758 | 22103.5467
12 | 139 | D01 | CTL 1 | 01:52:26 | 36.9972 | 36.128 | Y | 154.4858 | 15866 | 1000 | 40598 | 32705 | 14882.0811 | Y | 6.5971 | 19121 | 990 | 38861 | 32640 | 18696.5464
12 | 139 | D02 | VC 1 | 01:52:26 | 36.9972 | 36.128 | Y | 153.4354 | 15957 | 988 | 42893 | 32730 | 14975.2804 | Y | 6.5419 | 18621 | 991 | 40354 | 32713 | 18002.8587
12 | 139 | D03 | LOW PFOA 1 | 01:52:26 | 36.9972 | 36.128 | Y | 150.3535 | 16231 | 980 | 43366 | 32718 | 15255.573 | Y | 6.467 | 17611 | 1009 | 42120 | 32743 | 16983.2555
12 | 139 | D04 | HIGH PFOA 1 | 01:52:26 | 36.9972 | 36.128 | Y | 153.1531 | 15984 | 999 | 38926 | 32747 | 15000.521 | Y | 6.5667 | 19031 | 995 | 38762 | 32783 | 18360.6633
12 | 139 | D05 | LOW PFHPA 1 | 01:52:26 | 36.9972 | 36.128 | Y | 151.7965 | 16122 | 997 | 40933 | 32707 | 15123.0401 | Y | 6.5012 | 17780 | 1006 | 39053 | 32730 | 17392.6304
12 | 139 | D06 | HIGH PFHPA 1 | 01:52:26 | 36.9972 | 36.128 | Y | 153.6632 | 15951 | 1006 | 40746 | 32744 | 14954.9669 | Y | 6.5309 | 18380 | 986 | 40880 | 32760 | 17862.5542
12 | 139 | D07 | LOW PFPA 1 | 01:52:26 | 36.9972 | 36.128 | Y | 143.1942 | 16931 | 1005 | 40092 | 32750 | 15949.0605 | Y | 6.456 | 17236 | 1001 | 39503 | 32702 | 16724.1263
12 | 139 | D08 | HIGH PFPA 2 | 01:52:26 | 36.9972 | 36.128 | Y | 143.5483 | 16939 | 990 | 38883 | 32719 | 15913.2753 | Y | 6.4196 | 16853 | 1002 | 39830 | 32710 | 16265.224
12 | 139 | D09 | PFOA + PFHPA 3 | 01:52:26 | 36.9972 | 36.128 | Y | 146.5302 | 16594 | 991 | 39315 | 32781 | 15618.2378 | Y | 6.4476 | 17095 | 993 | 38942 | 32689 | 16678.8503
12 | 139 | D10 | PFOA + PFPA 1 | 01:52:26 | 36.9972 | 36.128 | Y | 151.282 | 16181 | 1004 | 39717 | 32755 | 15170.0274 | Y | 6.6432 | 20044 | 1004 | 39664 | 32703 | 19434.4876
12 | 139 | D11 | PFHPA + PFPA 3 | 01:52:26 | 36.9972 | 36.128 | Y | 143.9276 | 16878 | 1010 | 39816 | 32720 | 15875.1356 | Y | 6.3663 | 16379 | 999 | 37519 | 32781 | 15566.675
12 | 139 | D12 | PFOA + PFHPA + PFPA 2 | 01:52:26 | 36.9972 | 36.128 | Y | 169.9376 | 14645 | 998 | 39438 | 32709 | 13633.9416 | Y | 6.8228 | 22623 | 998 | 37696 | 32758 | 21904.466
12 | 139 | E01 | CTL 2 | 01:52:26 | 36.9972 | 36.128 | Y | 153.0101 | 16006 | 1000 | 41422 | 32705 | 15013.3447 | Y | 6.5903 | 19342 | 990 | 41200 | 32640 | 18693.1965
12 | 139 | E02 | VC 1 | 01:52:26 | 36.9972 | 36.128 | Y | 153.8452 | 15933 | 988 | 42971 | 32730 | 14938.7768 | Y | 6.5289 | 18328 | 991 | 40076 | 32713 | 17839.819
12 | 139 | E03 | LOW PFOA 1 | 01:52:26 | 36.9972 | 36.128 | Y | 127.5708 | 18683 | 980 | 40423 | 32718 | 17705.4248 | Y | 6.629 | 20036 | 1009 | 40437 | 32743 | 19227.5162
12 | 139 | E04 | HIGH PFOA 1 | 01:52:26 | 36.9972 | 36.128 | Y | 155.9529 | 15744 | 999 | 41655 | 32747 | 14753.837 | Y | 6.5368 | 18699 | 995 | 39150 | 32783 | 17971.2544
12 | 139 | E05 | LOW PFHPA 1 | 01:52:26 | 36.9972 | 36.128 | Y | 153.0377 | 16002 | 997 | 43614 | 32707 | 15010.8685 | Y | 6.4601 | 17480 | 1006 | 40266 | 32730 | 16872.9597
12 | 139 | E06 | HIGH PFHPA 1 | 01:52:26 | 36.9972 | 36.128 | Y | 137.3099 | 17563 | 1006 | 42263 | 32744 | 16568.0703 | Y | 6.6958 | 20666 | 986 | 40192 | 32760 | 20163.838
12 | 139 | E07 | LOW PFPA 2 | 01:52:26 | 36.9972 | 36.128 | Y | 151.4208 | 16149 | 1005 | 41236 | 32750 | 15157.3211 | Y | 6.4933 | 17977 | 1001 | 40969 | 32702 | 17319.5788
12 | 139 | E08 | HIGH PFPA 2 | 01:52:26 | 36.9972 | 36.128 | Y | 155.4261 | 15786 | 990 | 41397 | 32719 | 14799.6382 | Y | 6.414 | 16867 | 1002 | 39587 | 32710 | 16208.3736
12 | 139 | E09 | PFOA + PFHPA 3 | 01:52:26 | 36.9972 | 36.128 | Y | 145.6879 | 16686 | 991 | 41941 | 32781 | 15700.4648 | Y | 6.3714 | 16324 | 993 | 40321 | 32689 | 15639
12 | 139 | E10 | PFHPA + PFPA 1 | 01:52:26 | 36.9972 | 36.128 | Y | 149.6559 | 16308 | 1004 | 38689 | 32755 | 15320.4894 | Y | 6.5787 | 19036 | 1004 | 40958 | 32703 | 18530.0952
12 | 139 | E11 | PFHPA + PFPA 3 | 01:52:26 | 36.9972 | 36.128 | Y | 217.7613 | 11822 | 1010 | 38518 | 32720 | 10824.2339 | Y | 6.3342 | 15951 | 999 | 38985 | 32781 | 15111.4072
12 | 139 | E12 | PFOA + PFHPA + PFPA 3 | 01:52:26 | 36.9972 | 36.128 | Y | 156.0114 | 15743 | 998 | 41059 | 32709 | 14748.7708 | Y | 6.7637 | 21931 | 998 | 38660 | 32758 | 21115.0771
12 | 139 | F01 | CTL 2 | 01:52:26 | 36.9972 | 36.128 | Y | 152.7025 | 16041 | 1000 | 40714 | 32705 | 15041 | Y | 6.4922 | 18092 | 990 | 41004 | 32640 | 17320.4711
12 | 139 | F02 | VC 2 | 01:52:26 | 36.9972 | 36.128 | Y | 151.5338 | 16135 | 988 | 39455 | 32730 | 15147 | Y | 6.5956 | 19465 | 991 | 37538 | 32713 | 18744.2912
12 | 139 | F03 | LOW PFOA 2 | 01:52:26 | 36.9972 | 36.128 | Y | 154.0622 | 15907 | 980 | 39104 | 32718 | 14919.5272 | Y | 6.5266 | 18417 | 1009 | 40171 | 32743 | 17804.7044
12 | 139 | F04 | HIGH PFOA 2 | 01:52:26 | 36.9972 | 36.128 | Y | 150.055 | 16278 | 999 | 40347 | 32747 | 15283.2837 | Y | 6.391 | 16518 | 995 | 38427 | 32783 | 15915.1708
12 | 139 | F05 | LOW PFHPA 2 | 01:52:26 | 36.9972 | 36.128 | Y | 143.3148 | 16926 | 997 | 41326 | 32707 | 15936.8552 | Y | 6.2736 | 15022 | 1006 | 39625 | 32730 | 14275.2629
12 | 139 | F06 | HIGH PFHPA 1 | 01:52:26 | 36.9972 | 36.128 | Y | 152.2015 | 16081 | 1006 | 39885 | 32744 | 15086.2596 | Y | 6.5989 | 19439 | 986 | 39855 | 32760 | 18814.6558
12 | 139 | F07 | LOW PFPA 2 | 01:52:26 | 36.9972 | 36.128 | Y | 151.0737 | 16183 | 1005 | 41470 | 32750 | 15189.1351 | Y | 6.5169 | 18496 | 1001 | 39900 | 32702 | 17728.8338
12 | 139 | F08 | PFOA + PFHPA 1 | 01:52:26 | 36.9972 | 36.128 | Y | 147.7675 | 16489 | 990 | 40361 | 32719 | 15499 | Y | 6.4149 | 16932 | 1002 | 38795 | 32710 | 16213.8232
12 | 139 | F09 | PFOA + PFHPA 3 | 01:52:26 | 36.9972 | 36.128 | Y | 146.0686 | 16641 | 991 | 40353 | 32781 | 15663.1862 | Y | 6.4048 | 16825 | 993 | 40965 | 32689 | 16108.4862
12 | 139 | F10 | PFHPA + PFPA 1 | 01:52:26 | 36.9972 | 36.128 | Y | 149.1244 | 16358 | 1004 | 39776 | 32755 | 15370.3091 | Y | 6.5327 | 18586 | 1004 | 39358 | 32703 | 17883.621
12 | 139 | F11 | PFOA + PFHPA + PFPA 1 | 01:52:26 | 36.9972 | 36.128 | Y | 204.2599 | 12490 | 1010 | 39501 | 32720 | 11492.8934 | Y | 6.2753 | 15161 | 999 | 40268 | 32781 | 14323.9981
12 | 139 | F12 | PFOA + PFHPA + PFPA 3 | 01:52:26 | 36.9972 | 36.128 | Y | 154.9928 | 15826 | 998 | 39362 | 32709 | 14837.5151 | Y | 6.8109 | 22639 | 998 | 37165 | 32758 | 21733.467
12 | 139 | G01 | CTL 2 | 01:52:26 | 36.9972 | 36.128 | Y | 155.5592 | 15783 | 1000 | 42111 | 32705 | 14788.0339 | Y | 6.5521 | 18951 | 990 | 45134 | 32640 | 18164.2523
12 | 139 | G02 | VC 2 | 01:52:26 | 36.9972 | 36.128 | Y | 150.836 | 16202 | 988 | 43528 | 32730 | 15210.9991 | Y | 6.5553 | 19098 | 991 | 45104 | 32713 | 18208.7245
12 | 139 | G03 | LOW PFOA 2 | 01:52:26 | 36.9972 | 36.128 | Y | 152.6191 | 16033 | 980 | 39861 | 32718 | 15048.5108 | Y | 6.5258 | 18610 | 1009 | 41160 | 32743 | 17795.5681
12 | 139 | G04 | HIGH PFOA 2 | 01:52:26 | 36.9972 | 36.128 | Y | 148.5595 | 16430 | 999 | 39431 | 32747 | 15423.6257 | Y | 6.437 | 17321 | 995 | 39817 | 32783 | 16547.6221
12 | 139 | G05 | LOW PFHPA 2 | 01:52:26 | 36.9972 | 36.128 | Y | 142.8976 | 16974 | 997 | 40611 | 32707 | 15979.1475 | Y | 6.2732 | 15058 | 1006 | 38538 | 32730 | 14243.8547
12 | 139 | G06 | HIGH PFHPA 2 | 01:52:26 | 36.9972 | 36.128 | Y | 148.8193 | 16394 | 1006 | 38672 | 32744 | 15399.0621 | Y | 6.4308 | 17152 | 986 | 39177 | 32760 | 16462.6919
12 | 139 | G07 | LOW PFPA 2 | 01:52:26 | 36.9972 | 36.128 | Y | 150.9026 | 16195 | 1005 | 40374 | 32750 | 15204.8695 | Y | 6.5515 | 18654 | 1001 | 38641 | 32702 | 18055.0394
12 | 139 | G08 | PFOA + PFHPA 1 | 01:52:26 | 36.9972 | 36.128 | Y | 147.6848 | 16495 | 990 | 41349 | 32719 | 15506.9114 | Y | 6.3867 | 16572 | 1002 | 39056 | 32710 | 15807.6382
12 | 139 | G09 | PFOA + PFPA 1 | 01:52:26 | 36.9972 | 36.128 | Y | 144.3195 | 16819 | 991 | 41291 | 32781 | 15835.9055 | Y | 6.6117 | 19758 | 993 | 39257 | 32689 | 18990.6166
12 | 139 | G10 | PFHPA + PFPA 1 | 01:52:26 | 36.9972 | 36.128 | Y | 145.1985 | 16749 | 1004 | 41958 | 32755 | 15748.6399 | Y | 6.6401 | 20270 | 1004 | 44333 | 32703 | 19480.3775
12 | 139 | G11 | PFOA + PFHPA + PFPA 1 | 01:52:26 | 36.9972 | 36.128 | Y | 147.3295 | 16551 | 1010 | 41613 | 32720 | 15541 | Y | 6.4867 | 18005 | 999 | 40505 | 32781 | 17248.4288
12 | 139 | G12 | PFOA + PFHPA + PFPA 3 | 01:52:26 | 36.9972 | 36.128 | Y | 144.8036 | 16788 | 998 | 40081 | 32709 | 15787.7227 | Y | 6.9041 | 23844 | 998 | 38923 | 32758 | 23039.382
12 | 139 | H01 | Background | 01:52:26 | 36.9972 | 36.128 | Y | 138.3424 | 17456 | 1000 | 42965 | 32705 | 16456 | Y | 7.3827 | 30500 | 990 | 45651 | 32640 | 29812.398
12 | 139 | H02 | VC 2 | 01:52:26 | 36.9972 | 36.128 | Y | 139.8667 | 17284 | 988 | 39130 | 32730 | 16293.2994 | Y | 6.6091 | 19714 | 991 | 39102 | 32713 | 18942.0787
12 | 139 | H03 | LOW PFOA 2 | 01:52:26 | 36.9972 | 36.128 | Y | 157.878 | 15571 | 980 | 40051 | 32718 | 14588.8766 | Y | 6.4469 | 17487 | 1009 | 41283 | 32743 | 16695.0518
12 | 139 | H04 | HIGH PFOA 2 | 01:52:26 | 36.9972 | 36.128 | Y | 146.4041 | 16620 | 999 | 39750 | 32747 | 15630.4931 | Y | 6.3306 | 15909 | 995 | 39028 | 32783 | 15069.3962
12 | 139 | H05 | LOW PFHPA 2 | 01:52:26 | 36.9972 | 36.128 | Y | 153.5413 | 15973 | 997 | 40559 | 32707 | 14965.8287 | Y | 6.2312 | 14358 | 1006 | 37852 | 32730 | 13635.1234
12 | 139 | H06 | HIGH PFHPA 2 | 01:52:26 | 36.9972 | 36.128 | Y | 149.2395 | 16363 | 1006 | 39296 | 32744 | 15359.4974 | Y | 6.6188 | 19719 | 986 | 39197 | 32760 | 19060.782
12 | 139 | H07 | HIGH PFPA 1 | 01:52:26 | 36.9972 | 36.128 | Y | 147.0247 | 16567 | 1005 | 38696 | 32750 | 15570.3587 | Y | 6.3836 | 16600 | 1001 | 38652 | 32702 | 15771.9748
12 | 139 | H08 | PFOA + PFHPA 1 | 01:52:26 | 36.9972 | 36.128 | Y | 150.2663 | 16274 | 990 | 39120 | 32719 | 15263.6607 | Y | 6.4406 | 17313 | 1002 | 39178 | 32710 | 16533.1674
12 | 139 | H09 | PFOA + PFPA 1 | 01:52:26 | 36.9972 | 36.128 | Y | 155.502 | 15792 | 991 | 38717 | 32781 | 14793.0189 | Y | 6.6258 | 19614 | 993 | 39649 | 32689 | 19083.169
12 | 139 | H10 | PFHPA + PFPA 2 | 01:52:26 | 36.9972 | 36.128 | Y | 151.9398 | 16114 | 1004 | 43629 | 32755 | 15110 | Y | 6.6536 | 20348 | 1004 | 39869 | 32703 | 19579.6802
12 | 139 | H11 | PFOA + PFHPA + PFPA 1 | 01:52:26 | 36.9972 | 36.128 | Y | 134.7424 | 17853 | 1010 | 39535 | 32720 | 16853.4787 | Y | 6.5908 | 19309 | 999 | 37801 | 32781 | 18517.7064
12 | 139 | H12 | Background | 01:52:26 | 36.9972 | 36.128 | Y | 137.6246 | 17535 | 998 | 38103 | 32709 | 16533.7492 | Y | 7.2171 | 28355 | 998 | 38052 | 32758 | 27405.2046
12 | 140 | A01 | Background | 01:52:42 | 36.9972 | 36.128 | Y | 166.5207 | 14888 | 1000 | 40521 | 32705 | 13886.0952 | Y | 7.2186 | 26985 | 990 | 39618 | 32640 | 27325.3009
12 | 140 | A02 | CTL 3 | 01:52:42 | 36.9972 | 36.128 | Y | 158.6752 | 15573 | 988 | 40815 | 32730 | 14515.6583 | Y | 6.7634 | 21507 | 991 | 39361 | 32713 | 21114.495
12 | 140 | A03 | VC 3 | 01:52:42 | 36.9972 | 36.128 | Y | 156.7615 | 15653 | 980 | 39005 | 32718 | 14677.9795 | Y | 6.6652 | 20229 | 1009 | 40038 | 32743 | 19705.2742
12 | 140 | A04 | LOW PFOA 3 | 01:52:42 | 36.9972 | 36.128 | Y | 155.305 | 15824 | 999 | 38767 | 32747 | 14803.9714 | Y | 6.6001 | 19407 | 995 | 39578 | 32783 | 18820.4181
12 | 140 | A05 | HIGH PFOA 3 | 01:52:42 | 36.9972 | 36.128 | Y | 152.72 | 16018 | 997 | 40713 | 32707 | 15033.0045 | Y | 6.5082 | 18178 | 1006 | 40405 | 32730 | 17555.692
12 | 140 | A06 | LOW PFHPA 3 | 01:52:42 | 36.9972 | 36.128 | Y | 155.5928 | 15799 | 1006 | 41715 | 32744 | 14778.911 | Y | 6.4014 | 15924 | 986 | 38160 | 32760 | 15990.7533
12 | 140 | A07 | HIGH PFHPA 2 | 01:52:42 | 36.9972 | 36.128 | Y | 156.245 | 15746 | 1005 | 41222 | 32750 | 14722.4141 | Y | 6.5705 | 18608 | 1001 | 38687 | 32702 | 18353.1855
12 | 140 | A08 | HIGH PFPA 1 | 01:52:42 | 36.9972 | 36.128 | Y | 149.3503 | 16405 | 990 | 39725 | 32719 | 15342.4115 | Y | 6.3738 | 16201 | 1002 | 39406 | 32710 | 15581.2817
12 | 140 | A09 | PFOA + PFHPA 2 | 01:52:42 | 36.9972 | 36.128 | Y | 143.4897 | 16903 | 991 | 41773 | 32781 | 15912 | Y | 6.5797 | 18782 | 993 | 40492 | 32689 | 18431.6751
12 | 140 | A10 | PFOA + PFPA 1 | 01:52:42 | 36.9972 | 36.128 | Y | 158.3579 | 15538 | 1004 | 42085 | 32755 | 14542.3269 | Y | 6.7355 | 20983 | 1004 | 41936 | 32703 | 20669.8732
12 | 140 | A11 | PFHPA + PFPA 2 | 01:52:42 | 36.9972 | 36.128 | Y | 157.2527 | 15625 | 1010 | 40171 | 32720 | 14635.9703 | Y | 6.6577 | 20190 | 999 | 41575 | 32781 | 19643.2891
12 | 140 | A12 | Background | 01:52:42 | 36.9972 | 36.128 | Y | 169.8503 | 14629 | 998 | 43359 | 32709 | 13635.1208 | Y | 7.1947 | 27654 | 998 | 42922 | 32758 | 27137.5779
12 | 140 | B01 | CTL 1 | 01:52:42 | 36.9972 | 36.128 | Y | 157.5676 | 15585 | 1000 | 41089 | 32705 | 14609.1657 | Y | 6.7195 | 20832 | 990 | 39765 | 32640 | 20423.8341
12 | 140 | B02 | CTL 3 | 01:52:42 | 36.9972 | 36.128 | Y | 159.4559 | 15416 | 988 | 45080 | 32730 | 14450.4687 | Y | 6.7529 | 21399 | 991 | 41354 | 32713 | 20960.2482
12 | 140 | B03 | VC 3 | 01:52:42 | 36.9972 | 36.128 | Y | 153.2425 | 15950 | 980 | 40624 | 32718 | 14986.1396 | Y | 6.6815 | 20729 | 1009 | 40171 | 32743 | 19965.5778
12 | 140 | B04 | LOW PFOA 3 | 01:52:42 | 36.9972 | 36.128 | Y | 152.2015 | 16087 | 999 | 42554 | 32747 | 15079.7982 | Y | 6.6502 | 19752 | 995 | 39700 | 32783 | 19485.1712
12 | 140 | B05 | HIGH PFOA 3 | 01:52:42 | 36.9972 | 36.128 | Y | 151.1898 | 16154 | 997 | 45675 | 32707 | 15171.9482 | Y | 6.4661 | 16746 | 1006 | 38355 | 32730 | 16853.4229
12 | 140 | B06 | LOW PFHPA 3 | 01:52:42 | 36.9972 | 36.128 | Y | 143.7679 | 16890 | 1006 | 40065 | 32744 | 15884 | Y | 6.3106 | 15000 | 986 | 40219 | 32760 | 14729.9137
12 | 140 | B07 | LOW PFPA 1 | 01:52:42 | 36.9972 | 36.128 | Y | 155.7775 | 15739 | 1005 | 42019 | 32750 | 14762.8664 | Y | 6.3511 | 15322 | 1001 | 39669 | 32702 | 15216.0845
12 | 140 | B08 | HIGH PFPA 1 | 01:52:42 | 36.9972 | 36.128 | Y | 153.8755 | 15953 | 990 | 40876 | 32719 | 14929.7524 | Y | 6.319 | 15530 | 1002 | 40599 | 32710 | 14882.3415
12 | 140 | B09 | PFOA + PFHPA 2 | 01:52:42 | 36.9972 | 36.128 | Y | 140.9998 | 17149 | 991 | 40406 | 32781 | 16166.9962 | Y | 6.4657 | 16999 | 993 | 39044 | 32689 | 16864.6434
12 | 140 | B10 | PFOA + PFPA 1 | 01:52:42 | 36.9972 | 36.128 | Y | 150.5856 | 16219 | 1004 | 41830 | 32755 | 15227.5105 | Y | 6.686 | 20643 | 1004 | 41348 | 32703 | 20018.6688
12 | 140 | B11 | PFHPA + PFPA 2 | 01:52:42 | 36.9972 | 36.128 | Y | 152.3369 | 16053 | 1010 | 40567 | 32720 | 15067.549 | Y | 6.5825 | 18846 | 999 | 39847 | 32781 | 18500.4489
12 | 140 | B12 | PFOA + PFHPA + PFPA 2 | 01:52:42 | 36.9972 | 36.128 | Y | 157.3164 | 15622 | 998 | 47032 | 32709 | 14630.5442 | Y | 6.8857 | 23721 | 998 | 41086 | 32758 | 22851.1754
12 | 140 | C01 | CTL 1 | 01:52:42 | 36.9972 | 36.128 | Y | 154.1535 | 15923 | 1000 | 38051 | 32705 | 14905.1291 | Y | 6.6768 | 20205 | 990 | 38041 | 32640 | 19798.5919
12 | 140 | C02 | VC 1 | 01:52:42 | 36.9972 | 36.128 | Y | 153.4031 | 15941 | 988 | 38667 | 32730 | 14971.7952 | Y | 6.5915 | 19014 | 991 | 39329 | 32713 | 18684.0067
12 | 140 | C03 | LOW PFOA 1 | 01:52:42 | 36.9972 | 36.128 | Y | 149.9669 | 16268 | 980 | 43038 | 32718 | 15284.8473 | Y | 6.4684 | 17468 | 1009 | 41358 | 32743 | 17012.542
12 | 140 | C04 | HIGH PFOA 1 | 01:52:42 | 36.9972 | 36.128 | Y | 156.6253 | 15675 | 999 | 39626 | 32747 | 14689.672 | Y | 6.5863 | 18991 | 995 | 38914 | 32783 | 18581.4345
12 | 140 | C05 | LOW PFHPA 1 | 01:52:42 | 36.9972 | 36.128 | Y | 159.2641 | 15437 | 997 | 44972 | 32707 | 14466.4311 | Y | 6.5122 | 18027 | 1006 | 41247 | 32730 | 17581.8964
12 | 140 | C06 | LOW PFHPA 3 | 01:52:42 | 36.9972 | 36.128 | Y | 142.588 | 16979 | 1006 | 41120 | 32744 | 16003.4065 | Y | 6.2057 | 13935 | 986 | 42607 | 32760 | 13318.3546
12 | 140 | C07 | LOW PFPA 1 | 01:52:42 | 36.9972 | 36.128 | Y | 141.5504 | 17112 | 1005 | 38645 | 32750 | 16109.9028 | Y | 6.4317 | 16912 | 1001 | 39149 | 32702 | 16419.9077
12 | 140 | C08 | HIGH PFPA 2 | 01:52:42 | 36.9972 | 36.128 | Y | 149.0288 | 16379 | 990 | 40708 | 32719 | 15372.5984 | Y | 6.4229 | 16503 | 1002 | 37824 | 32710 | 16201.2642
12 | 140 | C09 | PFOA + PFHPA 2 | 01:52:42 | 36.9972 | 36.128 | Y | 149.7452 | 16294 | 991 | 39327 | 32781 | 15305.4892 | Y | 6.2956 | 14878 | 993 | 38799 | 32689 | 14513.2363
12 | 140 | C10 | PFOA + PFPA 1 | 01:52:42 | 36.9972 | 36.128 | Y | 148.3335 | 16438 | 1004 | 40429 | 32755 | 15438.2841 | Y | 6.6563 | 20074 | 1004 | 38113 | 32703 | 19585.7645
12 | 140 | C11 | PFHPA + PFPA 3 | 01:52:42 | 36.9972 | 36.128 | Y | 146.1963 | 16662 | 1010 | 40826 | 32720 | 15643.7779 | Y | 6.4006 | 16739 | 999 | 40477 | 32781 | 16031.4535
12 | 140 | C12 | PFOA + PFHPA + PFPA 2 | 01:52:42 | 36.9972 | 36.128 | Y | 156.0227 | 15742 | 998 | 39335 | 32709 | 14741.6242 | Y | 6.8182 | 22542 | 998 | 39531 | 32758 | 21860.1804
12 | 140 | D01 | CTL 1 | 01:52:42 | 36.9972 | 36.128 | Y | 154.3351 | 15873 | 1000 | 40598 | 32705 | 14889.0882 | Y | 6.5683 | 18730 | 990 | 38860 | 32640 | 18297.082
12 | 140 | D02 | VC 1 | 01:52:42 | 36.9972 | 36.128 | Y | 153.2297 | 15969 | 988 | 42893 | 32730 | 14987.2852 | Y | 6.5107 | 18194 | 991 | 40354 | 32713 | 17567.3086
12 | 140 | D03 | LOW PFOA 1 | 01:52:42 | 36.9972 | 36.128 | Y | 150.1097 | 16247 | 980 | 43366 | 32718 | 15271.5775 | Y | 6.4338 | 17156 | 1009 | 42120 | 32743 | 16518.4054
12 | 140 | D04 | HIGH PFOA 1 | 01:52:42 | 36.9972 | 36.128 | Y | 152.959 | 15995 | 999 | 38926 | 32747 | 15011.5316 | Y | 6.5344 | 18585 | 995 | 38761 | 32783 | 17910.2166
12 | 140 | D05 | LOW PFHPA 1 | 01:52:42 | 36.9972 | 36.128 | Y | 151.5939 | 16132 | 997 | 40932 | 32707 | 15135 | Y | 6.4686 | 17339 | 1006 | 39052 | 32730 | 16939.1245
12 | 140 | D06 | HIGH PFHPA 1 | 01:52:42 | 36.9972 | 36.128 | Y | 153.5357 | 15956 | 1006 | 40746 | 32744 | 14959.97 | Y | 6.499 | 17944 | 986 | 40879 | 32760 | 17417.7059
12 | 140 | D07 | LOW PFPA 1 | 01:52:42 | 36.9972 | 36.128 | Y | 142.9648 | 16947 | 1005 | 40092 | 32750 | 15965.0823 | Y | 6.4212 | 16763 | 1001 | 39502 | 32702 | 16240.2385
12 | 140 | D08 | HIGH PFPA 2 | 01:52:42 | 36.9972 | 36.128 | Y | 143.2324 | 16961 | 990 | 38882 | 32719 | 15937.9752 | Y | 6.3862 | 16400 | 1002 | 39830 | 32710 | 15801.0899
12 | 140 | D09 | PFOA + PFHPA 3 | 01:52:42 | 36.9972 | 36.128 | Y | 146.1913 | 16620 | 991 | 39315 | 32781 | 15644.2617 | Y | 6.4122 | 16614 | 993 | 38941 | 32689 | 16184.3666
12 | 140 | D10 | PFOA + PFPA 1 | 01:52:42 | 36.9972 | 36.128 | Y | 151.0908 | 16192 | 1004 | 39717 | 32755 | 15181.0227 | Y | 6.6154 | 19664 | 1004 | 39664 | 32703 | 19047.0088
12 | 140 | D11 | PFHPA + PFPA 3 | 01:52:42 | 36.9972 | 36.128 | Y | 143.6272 | 16901 | 1010 | 39816 | 32720 | 15898.1453 | Y | 6.333 | 15920 | 999 | 37519 | 32781 | 15102.4436
12 | 140 | D12 | PFOA + PFHPA + PFPA 2 | 01:52:42 | 36.9972 | 36.128 | Y | 169.8798 | 14644 | 998 | 39438 | 32709 | 13632.9425 | Y | 6.8076 | 22409 | 998 | 37695 | 32758 | 21692.4175
12 | 140 | E01 | CTL 2 | 01:52:42 | 36.9972 | 36.128 | Y | 152.8719 | 16012 | 1000 | 41422 | 32705 | 15019.3475 | Y | 6.5604 | 18932 | 990 | 41200 | 32640 | 18275.964
12 | 140 | E02 | VC 1 | 01:52:42 | 36.9972 | 36.128 | Y | 153.6103 | 15946 | 988 | 42970 | 32730 | 14953.3283 | Y | 6.4968 | 17890 | 991 | 40075 | 32713 | 17392.2994
12 | 140 | E03 | LOW PFOA 1 | 01:52:42 | 36.9972 | 36.128 | Y | 127.32 | 18703 | 980 | 40422 | 32718 | 17727.8554 | Y | 6.5866 | 19448 | 1009 | 40436 | 32743 | 18636.185
12 | 140 | E04 | HIGH PFOA 1 | 01:52:42 | 36.9972 | 36.128 | Y | 155.7432 | 15756 | 999 | 41655 | 32747 | 14765.8437 | Y | 6.5037 | 18240 | 995 | 39149 | 32783 | 17508.6004
12 | 140 | E05 | LOW PFHPA 1 | 01:52:42 | 36.9972 | 36.128 | Y | 152.7162 | 16023 | 997 | 43613 | 32707 | 15033.346 | Y | 6.4253 | 17002 | 1006 | 40265 | 32730 | 16386.3578
12 | 140 | E06 | HIGH PFHPA 1 | 01:52:42 | 36.9972 | 36.128 | Y | 137.2189 | 17567 | 1006 | 42264 | 32744 | 16570.2264 | Y | 6.6578 | 20146 | 986 | 40191 | 32760 | 19634.4382
12 | 140 | E07 | LOW PFPA 2 | 01:52:42 | 36.9972 | 36.128 | Y | 151.273 | 16156 | 1005 | 41236 | 32750 | 15164.3269 | Y | 6.4607 | 17532 | 1001 | 40969 | 32702 | 16866.0739
12 | 140 | E08 | HIGH PFPA 2 | 01:52:42 | 36.9972 | 36.128 | Y | 155.1485 | 15804 | 990 | 41397 | 32719 | 14817.6423 | Y | 6.3775 | 16368 | 1002 | 39587 | 32710 | 15699.2151
12 | 140 | E09 | PFOA + PFHPA 3 | 01:52:42 | 36.9972 | 36.128 | Y | 145.3723 | 16710 | 991 | 41941 | 32781 | 15724.4727 | Y | 6.3362 | 15842 | 993 | 40321 | 32689 | 15147.9057
12 | 140 | E10 | PFHPA + PFPA 1 | 01:52:42 | 36.9972 | 36.128 | Y | 149.3732 | 16325 | 1004 | 38688 | 32755 | 15340.2609 | Y | 6.5474 | 18610 | 1004 | 40958 | 32703 | 18092.9485
12 | 140 | E11 | PFHPA + PFPA 3 | 01:52:42 | 36.9972 | 36.128 | Y | 217.3257 | 11839 | 1010 | 38518 | 32720 | 10841.2515 | Y | 6.3024 | 15510 | 999 | 38984 | 32781 | 14668.5254
12 | 140 | E12 | PFOA + PFHPA + PFPA 3 | 01:52:42 | 36.9972 | 36.128 | Y | 155.9979 | 15738 | 998 | 41059 | 32709 | 14743.7696 | Y | 6.7457 | 21677 | 998 | 38659 | 32758 | 20862.6723
12 | 140 | F01 | CTL 2 | 01:52:42 | 36.9972 | 36.128 | Y | 152.5756 | 16046 | 1000 | 40714 | 32705 | 15046 | Y | 6.4619 | 17674 | 990 | 41004 | 32640 | 16897.4235
12 | 140 | F02 | VC 2 | 01:52:42 | 36.9972 | 36.128 | Y | 151.3312 | 16147 | 988 | 39455 | 32730 | 15159 | Y | 6.5645 | 19034 | 991 | 37537 | 32713 | 18311.3068
12 | 140 | F03 | LOW PFOA 2 | 01:52:42 | 36.9972 | 36.128 | Y | 153.8556 | 15919 | 980 | 39104 | 32718 | 14931.5216 | Y | 6.4964 | 18002 | 1009 | 40170 | 32743 | 17383.2413
12 | 140 | F04 | HIGH PFOA 2 | 01:52:42 | 36.9972 | 36.128 | Y | 149.7152 | 16303 | 999 | 40347 | 32747 | 15308.2903 | Y | 6.3552 | 16027 | 995 | 38426 | 32783 | 15415.4211
12 | 140 | F05 | LOW PFHPA 2 | 01:52:42 | 36.9972 | 36.128 | Y | 142.8684 | 16964 | 997 | 41326 | 32707 | 15974.8728 | Y | 6.24 | 14558 | 1006 | 39624 | 32730 | 13805.403
12 | 140 | F06 | HIGH PFHPA 1 | 01:52:42 | 36.9972 | 36.128 | Y | 152.0087 | 16092 | 1006 | 39885 | 32744 | 15097.2673 | Y | 6.5676 | 19007 | 986 | 39854 | 32760 | 18377.3478
12 | 140 | F07 | LOW PFPA 2 | 01:52:42 | 36.9972 | 36.128 | Y | 150.8609 | 16196 | 1005 | 41470 | 32750 | 15202.144 | Y | 6.4849 | 18051 | 1001 | 39899 | 32702 | 17280.7478
12 | 140 | F08 | PFOA + PFHPA 1 | 01:52:42 | 36.9972 | 36.128 | Y | 147.3727 | 16520 | 990 | 40361 | 32719 | 15530 | Y | 6.3816 | 16476 | 1002 | 38795 | 32710 | 15750.1795
12 | 140 | F09 | PFOA + PFHPA 3 | 01:52:42 | 36.9972 | 36.128 | Y | 145.7947 | 16663 | 991 | 40354 | 32781 | 15683.0016 | Y | 6.3706 | 16354 | 993 | 40965 | 32689 | 15629.7463
12 | 140 | F10 | PFHPA + PFPA 1 | 01:52:42 | 36.9972 | 36.128 | Y | 148.8087 | 16381 | 1004 | 39776 | 32755 | 15393.332 | Y | 6.5002 | 18140 | 1004 | 39358 | 32703 | 17430.3832
12 | 140 | F11 | PFOA + PFHPA + PFPA 1 | 01:52:42 | 36.9972 | 36.128 | Y | 203.9764 | 12503 | 1010 | 39502 | 32720 | 11504.0613 | Y | 6.246 | 14754 | 999 | 40267 | 32781 | 13914.6412
12 | 140 | F12 | PFOA + PFHPA + PFPA 3 | 01:52:42 | 36.9972 | 36.128 | Y | 154.8074 | 15836 | 998 | 39362 | 32709 | 14847.5211 | Y | 6.7916 | 22370 | 998 | 37165 | 32758 | 21463.3683
12 | 140 | G01 | CTL 2 | 01:52:42 | 36.9972 | 36.128 | Y | 155.3043 | 15799 | 1000 | 42111 | 32705 | 14804.039 | Y | 6.5222 | 18535 | 990 | 45132 | 32640 | 17746.7899
12 | 140 | G02 | VC 2 | 01:52:42 | 36.9972 | 36.128 | Y | 150.6671 | 16211 | 988 | 43528 | 32730 | 15219.9974 | Y | 6.5238 | 18659 | 991 | 45103 | 32713 | 17768.9002
12 | 140 | G03 | LOW PFOA 2 | 01:52:42 | 36.9972 | 36.128 | Y | 152.3927 | 16047 | 980 | 39861 | 32718 | 15062.5069 | Y | 6.4924 | 18147 | 1009 | 41159 | 32743 | 17329.9062
12 | 140 | G04 | HIGH PFOA 2 | 01:52:42 | 36.9972 | 36.128 | Y | 148.2458 | 16453 | 999 | 39431 | 32747 | 15446.6154 | Y | 6.4037 | 16861 | 995 | 39816 | 32783 | 16084.1645
12 | 140 | G05 | LOW PFHPA 2 | 01:52:42 | 36.9972 | 36.128 | Y | 142.4616 | 17009 | 997 | 40610 | 32707 | 16016.3044 | Y | 6.2366 | 14554 | 1006 | 38538 | 32730 | 13733.4332
12 | 140 | G06 | HIGH PFHPA 2 | 01:52:42 | 36.9972 | 36.128 | Y | 148.4834 | 16419 | 1006 | 38672 | 32744 | 15424.0789 | Y | 6.3961 | 16674 | 986 | 39176 | 32760 | 15979.0673
12 | 140 | G07 | LOW PFPA 2 | 01:52:42 | 36.9972 | 36.128 | Y | 150.7117 | 16206 | 1005 | 40374 | 32750 | 15215.8796 | Y | 6.5187 | 18203 | 1001 | 38639 | 32702 | 17600.5835
12 | 140 | G08 | PFOA + PFHPA 1 | 01:52:42 | 36.9972 | 36.128 | Y | 147.4256 | 16513 | 990 | 41349 | 32719 | 15524.9134 | Y | 6.352 | 16096 | 1002 | 39056 | 32710 | 15324.8125
12 | 140 | G09 | PFOA + PFPA 1 | 01:52:42 | 36.9972 | 36.128 | Y | 144.278 | 16818 | 991 | 41292 | 32781 | 15832.9281 | Y | 6.5787 | 19300 | 993 | 39256 | 32689 | 18530.3592
12 | 140 | G10 | PFHPA + PFPA 1 | 01:52:42 | 36.9972 | 36.128 | Y | 144.7817 | 16785 | 1004 | 41959 | 32755 | 15782.8237 | Y | 6.6125 | 19887 | 1004 | 44333 | 32703 | 19093.3268
12 | 140 | G11 | PFOA + PFHPA + PFPA 1 | 01:52:42 | 36.9972 | 36.128 | Y | 147.0919 | 16567 | 1010 | 41613 | 32720 | 15557 | Y | 6.4521 | 17525 | 999 | 40504 | 32781 | 16764.2656
12 | 140 | G12 | PFOA + PFHPA + PFPA 3 | 01:52:42 | 36.9972 | 36.128 | Y | 144.7525 | 16786 | 998 | 40081 | 32709 | 15785.723 | Y | 6.8785 | 23486 | 998 | 38922 | 32758 | 22682.3196
12 | 140 | H01 | Background | 01:52:42 | 36.9972 | 36.128 | Y | 138.2525 | 17458 | 1000 | 42965 | 32705 | 16458 | Y | 7.3771 | 30418 | 990 | 45649 | 32640 | 29734.3078
12 | 140 | H02 | VC 2 | 01:52:42 | 36.9972 | 36.128 | Y | 135.6884 | 17730 | 988 | 39130 | 32730 | 16739.2297 | Y | 6.5722 | 19205 | 991 | 39102 | 32713 | 18427.4223
12 | 140 | H03 | LOW PFOA 2 | 01:52:42 | 36.9972 | 36.128 | Y | 157.7713 | 15574 | 980 | 40051 | 32718 | 14591.8762 | Y | 6.4064 | 16927 | 1009 | 41282 | 32743 | 16130.1079
12 | 140 | H04 | HIGH PFOA 2 | 01:52:42 | 36.9972 | 36.128 | Y | 146.2094 | 16632 | 999 | 39750 | 32747 | 15642.4999 | Y | 6.292 | 15373 | 995 | 39027 | 32783 | 14530.6467
12 | 140 | H05 | LOW PFHPA 2 | 01:52:42 | 36.9972 | 36.128 | Y | 153.2573 | 15992 | 997 | 40559 | 32707 | 14984.8166 | Y | 6.1885 | 13773 | 1006 | 37851 | 32730 | 13041.3304
12 | 140 | H06 | HIGH PFHPA 2 | 01:52:42 | 36.9972 | 36.128 | Y | 148.9342 | 16385 | 1006 | 39296 | 32744 | 15381.5008 | Y | 6.5738 | 19100 | 986 | 39196 | 32760 | 18434.5096
12 | 140 | H07 | HIGH PFPA 1 | 01:52:42 | 36.9972 | 36.128 | Y | 146.6843 | 16593 | 1005 | 38696 | 32750 | 15596.3718 | Y | 6.3476 | 16101 | 1001 | 38651 | 32702 | 15270.5098
12 | 140 | H08 | PFOA + PFHPA 1 | 01:52:42 | 36.9972 | 36.128 | Y | 149.9799 | 16294 | 990 | 39120 | 32719 | 15283.6357 | Y | 6.4045 | 16817 | 1002 | 39178 | 32710 | 16030.8026
12 | 140 | H09 | PFOA + PFPA 1 | 01:52:42 | 36.9972 | 36.128 | Y | 155.3389 | 15800 | 991 | 38717 | 32781 | 14801.0148 | Y | 6.5935 | 19173 | 993 | 39648 | 32689 | 18634.5976
12 | 140 | H10 | PFHPA + PFPA 2 | 01:52:42 | 36.9972 | 36.128 | Y | 151.8135 | 16119 | 1004 | 43629 | 32755 | 15115 | Y | 6.6235 | 19929 | 1004 | 39868 | 32703 | 19158.6408
12 | 140 | H11 | PFOA + PFHPA + PFPA 1 | 01:52:42 | 36.9972 | 36.128 | Y | 134.5385 | 17868 | 1010 | 39535 | 32720 | 16868.4875 | Y | 6.5554 | 18825 | 999 | 37801 | 32781 | 18028.5
12 | 140 | H12 | Background | 01:52:42 | 36.9972 | 36.128 | Y | 137.6268 | 17527 | 998 | 38103 | 32709 | 16525.7506 | Y | 7.2084 | 28234 | 998 | 38052 | 32758 | 27283.9989
12 | 141 | A01 | Background | 01:52:58 | 36.9997 | 36.128 | Y | 166.5543 | 14881 | 1000 | 40521 | 32705 | 13879.0961 | Y | 7.215 | 26941 | 990 | 39619 | 32640 | 27275.0812
12 | 141 | A02 | CTL 3 | 01:52:58 | 36.9997 | 36.128 | Y | 158.5464 | 15579 | 988 | 40815 | 32730 | 14521.6315 | Y | 6.7353 | 21126 | 991 | 39361 | 32713 | 20722.8926
12 | 141 | A03 | VC 3 | 01:52:58 | 36.9997 | 36.128 | Y | 156.6222 | 15660 | 980 | 39005 | 32718 | 14684.9817 | Y | 6.6356 | 19829 | 1009 | 40039 | 32743 | 19292.8956
12 | 141 | A04 | LOW PFOA 3 | 01:52:58 | 36.9997 | 36.128 | Y | 155.0302 | 15843 | 999 | 38767 | 32747 | 14822.9462 | Y | 6.568 | 18968 | 995 | 39578 | 32783 | 18372.1794
12 | 141 | A05 | HIGH PFOA 3 | 01:52:58 | 36.9997 | 36.128 | Y | 152.4512 | 16037 | 997 | 40713 | 32707 | 15052.0187 | Y | 6.4766 | 17748 | 1006 | 40406 | 32730 | 17114.2548
12 | 141 | A06 | LOW PFHPA 3 | 01:52:58 | 36.9997 | 36.128 | Y | 155.2167 | 15825 | 1006 | 41714 | 32744 | 14806.6505 | Y | 6.3693 | 15506 | 986 | 38160 | 32760 | 15545.1189
12 | 141 | A07 | HIGH PFHPA 2 | 01:52:58 | 36.9997 | 36.128 | Y | 156.0601 | 15757 | 1005 | 41222 | 32750 | 14733.4011 | Y | 6.5414 | 18222 | 1001 | 38688 | 32702 | 17948.5406
12 | 141 | A08 | HIGH PFPA 1 | 01:52:58 | 36.9997 | 36.128 | Y | 149.0523 | 16430 | 990 | 39726 | 32719 | 15364.9665 | Y | 6.3433 | 15790 | 1002 | 39407 | 32710 | 15158.1702
12 | 141 | A09 | PFOA + PFHPA 2 | 01:52:58 | 36.9997 | 36.128 | Y | 143.2635 | 16920 | 991 | 41773 | 32781 | 15929 | Y | 6.5443 | 18306 | 993 | 40492 | 32689 | 17939.3875
12 | 141 | A10 | PFOA + PFPA 1 | 01:52:58 | 36.9997 | 36.128 | Y | 158.3081 | 15539 | 1004 | 42086 | 32755 | 14541.6612 | Y | 6.7123 | 20670 | 1004 | 41936 | 32703 | 20346.5675
12 | 141 | A11 | PFHPA + PFPA 2 | 01:52:58 | 36.9997 | 36.128 | Y | 157.0777 | 15635 | 1010 | 40171 | 32720 | 14645.9838 | Y | 6.634 | 19867 | 999 | 41575 | 32781 | 19313.0533
12 | 141 | A12 | Background | 01:52:58 | 36.9997 | 36.128 | Y | 169.9144 | 14620 | 998 | 43359 | 32709 | 13626.1183 | Y | 7.1904 | 27595 | 998 | 42922 | 32758 | 27077.5505
12 | 141 | B01 | CTL 1 | 01:52:58 | 36.9997 | 36.128 | Y | 157.5099 | 15585 | 1000 | 41089 | 32705 | 14609.1657 | Y | 6.6924 | 20468 | 990 | 39766 | 32640 | 20046.7151
12 | 141 | B02 | CTL 3 | 01:52:58 | 36.9997 | 36.128 | Y | 159.35 | 15420 | 988 | 45080 | 32730 | 14454.4745 | Y | 6.7227 | 20988 | 991 | 41354 | 32713 | 20538.6415
12 | 141 | B03 | VC 3 | 01:52:58 | 36.9997 | 36.128 | Y | 153.0955 | 15960 | 980 | 40625 | 32718 | 14994.1293 | Y | 6.6467 | 20251 | 1009 | 40172 | 32743 | 19479.1567
12 | 141 | B04 | LOW PFOA 3 | 01:52:58 | 36.9997 | 36.128 | Y | 151.9453 | 16105 | 999 | 42554 | 32747 | 15097.789 | Y | 6.6138 | 19263 | 995 | 39700 | 32783 | 18978.1438
12 | 141 | B05 | HIGH PFOA 3 | 01:52:58 | 36.9997 | 36.128 | Y | 150.8948 | 16177 | 997 | 45676 | 32707 | 15193.7209 | Y | 6.4332 | 16321 | 1006 | 38356 | 32730 | 16397.0713
12 | 141 | B06 | LOW PFHPA 3 | 01:52:58 | 36.9997 | 36.128 | Y | 143.4221 | 16919 | 1006 | 40065 | 32744 | 15913 | Y | 6.2775 | 14563 | 986 | 40220 | 32760 | 14270.0114
12 | 141 | B07 | LOW PFPA 1 | 01:52:58 | 36.9997 | 36.128 | Y | 155.639 | 15746 | 1005 | 42019 | 32750 | 14769.8793 | Y | 6.3273 | 15013 | 1001 | 39670 | 32702 | 14886.7529
12 | 141 | B08 | HIGH PFPA 1 | 01:52:58 | 36.9997 | 36.128 | Y | 153.5933 | 15973 | 990 | 40876 | 32719 | 14949.7107 | Y | 6.2874 | 15102 | 1002 | 40600 | 32710 | 14442.6183
12 | 141 | B09 | PFOA + PFHPA 2 | 01:52:58 | 36.9997 | 36.128 | Y | 140.7308 | 17171 | 991 | 40406 | 32781 | 16189.0077 | Y | 6.4321 | 16554 | 993 | 39044 | 32689 | 16397.1659
12 | 141 | B10 | PFOA + PFPA 1 | 01:52:58 | 36.9997 | 36.128 | Y | 150.5171 | 16220 | 1004 | 41830 | 32755 | 15228.5113 | Y | 6.6604 | 20292 | 1004 | 41348 | 32703 | 19661.2132
12 | 141 | B11 | PFHPA + PFPA 2 | 01:52:58 | 36.9997 | 36.128 | Y | 152.0695 | 16074 | 1010 | 40568 | 32720 | 15086.5298 | Y | 6.5556 | 18482 | 999 | 39846 | 32781 | 18126.5346
12 | 141 | B12 | PFOA + PFHPA + PFPA 2 | 01:52:58 | 36.9997 | 36.128 | Y | 157.3292 | 15616 | 998 | 47032 | 32709 | 14624.5416 | Y | 6.8683 | 23477 | 998 | 41085 | 32758 | 22608.6916
12 | 141 | C01 | CTL 1 | 01:52:58 | 36.9997 | 36.128 | Y | 153.859 | 15944 | 1000 | 38051 | 32705 | 14926.1055 | Y | 6.6541 | 19898 | 990 | 38041 | 32640 | 19482.7247
12 | 141 | C02 | VC 1 | 01:52:58 | 36.9997 | 36.128 | Y | 153.2557 | 15949 | 988 | 38667 | 32730 | 14979.8046 | Y | 6.5615 | 18609 | 991 | 39329 | 32713 | 18264.9271
12 | 141 | C03 | LOW PFOA 1 | 01:52:58 | 36.9997 | 36.128 | Y | 149.7007 | 16289 | 980 | 43039 | 32718 | 15304.2653 | Y | 6.435 | 17016 | 1009 | 41358 | 32743 | 16546.2186
12 | 141 | C04 | HIGH PFOA 1 | 01:52:58 | 36.9997 | 36.128 | Y | 156.4745 | 15683 | 999 | 39626 | 32747 | 14697.679 | Y | 6.557 | 18595 | 995 | 38914 | 32783 | 18173.227
12 | 141 | C05 | LOW PFHPA 1 | 01:52:58 | 36.9997 | 36.128 | Y | 159.1014 | 15447 | 997 | 44973 | 32707 | 14475.1867 | Y | 6.4803 | 17593 | 1006 | 41246 | 32730 | 17136.523
12 | 141 | C06 | LOW PFHPA 3 | 01:52:58 | 36.9997 | 36.128 | Y | 142.1579 | 17017 | 1006 | 41120 | 32744 | 16041.4746 | Y | 6.1734 | 13497 | 986 | 42607 | 32760 | 12868.7452
12 | 141 | C07 | LOW PFPA 1 | 01:52:58 | 36.9997 | 36.128 | Y | 141.3951 | 17125 | 1005 | 38646 | 32750 | 16120 | Y | 6.4024 | 16516 | 1001 | 39149 | 32702 | 16011.9915
12 | 141 | C08 | HIGH PFPA 2 | 01:52:58 | 36.9997 | 36.128 | Y | 148.7484 | 16400 | 990 | 40708 | 32719 | 15393.5774 | Y | 6.39 | 16067 | 1002 | 37824 | 32710 | 15746.7636
12 | 141 | C09 | PFOA + PFHPA 2 | 01:52:58 | 36.9997 | 36.128 | Y | 149.5 | 16314 | 991 | 39328 | 32781 | 15323 | Y | 6.2646 | 14462 | 993 | 38798 | 32689 | 14082.1377
12 | 141 | C10 | PFOA + PFPA 1 | 01:52:58 | 36.9997 | 36.128 | Y | 148.1916 | 16446 | 1004 | 40429 | 32755 | 15446.2862 | Y | 6.6274 | 19681 | 1004 | 38113 | 32703 | 19182.6671
12 | 141 | C11 | PFHPA + PFPA 3 | 01:52:58 | 36.9997 | 36.128 | Y | 145.9132 | 16684 | 1010 | 40826 | 32720 | 15665.7671 | Y | 6.3687 | 16300 | 999 | 40476 | 32781 | 15586.9649
12 | 141 | C12 | PFOA + PFHPA + PFPA 2 | 01:52:58 | 36.9997 | 36.128 | Y | 155.9881 | 15740 | 998 | 39335 | 32709 | 14739.6245 | Y | 6.802 | 22316 | 998 | 39530 | 32758 | 21634.352
12 | 141 | D01 | CTL 1 | 01:52:58 | 36.9997 | 36.128 | Y | 154.1867 | 15881 | 1000 | 40598 | 32705 | 14897.0963 | Y | 6.5419 | 18373 | 990 | 38860 | 32640 | 17929.4638
12 | 141 | D02 | VC 1 | 01:52:58 | 36.9997 | 36.128 | Y | 153.0108 | 15985 | 988 | 42894 | 32730 | 15001.7181 | Y | 6.4825 | 17808 | 991 | 40354 | 32713 | 17173.5795
12 | 141 | D03 | LOW PFOA 1 | 01:52:58 | 36.9997 | 36.128 | Y | 149.8261 | 16268 | 980 | 43366 | 32718 | 15292.5834 | Y | 6.4032 | 16736 | 1009 | 42119 | 32743 | 16091.1365
12 | 141 | D04 | HIGH PFOA 1 | 01:52:58 | 36.9997 | 36.128 | Y | 152.7721 | 16004 | 999 | 38925 | 32747 | 15023.1334 | Y | 6.505 | 18182 | 995 | 38761 | 32783 | 17500.273
12 | 141 | D05 | LOW PFHPA 1 | 01:52:58 | 36.9997 | 36.128 | Y | 151.3387 | 16152 | 997 | 40933 | 32707 | 15153.0365 | Y | 6.4386 | 16935 | 1006 | 39052 | 32730 | 16521.0017
12 | 141 | D06 | HIGH PFHPA 1 | 01:52:58 | 36.9997 | 36.128 | Y | 153.3658 | 15966 | 1006 | 40746 | 32744 | 14969.9763 | Y | 6.4692 | 17538 | 986 | 40879 | 32760 | 17001.3046
12 | 141 | D07 | LOW PFPA 1 | 01:52:58 | 36.9997 | 36.128 | Y | 142.7721 | 16963 | 1005 | 40093 | 32750 | 15978.7908 | Y | 6.3899 | 16341 | 1001 | 39502 | 32702 | 15806.1991
12 | 141 | D08 | HIGH PFPA 2 | 01:52:58 | 36.9997 | 36.128 | Y | 142.9949 | 16982 | 990 | 38883 | 32719 | 15956.1846 | Y | 6.3559 | 15988 | 1002 | 39830 | 32710 | 15378.9635
12 | 141 | D09 | PFOA + PFHPA 3 | 01:52:58 | 36.9997 | 36.128 | Y | 145.8624 | 16649 | 991 | 39316 | 32781 | 15670.7383 | Y | 6.3806 | 16186 | 993 | 38940 | 32689 | 15744.5306
12 | 141 | D10 | PFOA + PFPA 1 | 01:52:58 | 36.9997 | 36.128 | Y | 150.9134 | 16203 | 1004 | 39717 | 32755 | 15192.018 | Y | 6.5915 | 19334 | 1004 | 39663 | 32703 | 18713.3466
12 | 141 | D11 | PFHPA + PFPA 3 | 01:52:58 | 36.9997 | 36.128 | Y | 143.2719 | 16931 | 1010 | 39816 | 32720 | 15928.158 | Y | 6.3032 | 15505 | 999 | 37518 | 32781 | 14686.0243
12 | 141 | D12 | PFOA + PFHPA + PFPA 2 | 01:52:58 | 36.9997 | 36.128 | Y | 169.8761 | 14640 | 998 | 39438 | 32709 | 13628.9461 | Y | 6.7919 | 22193 | 998 | 37695 | 32758 | 21473.7049
12 | 141 | E01 | CTL 2 | 01:52:58 | 36.9997 | 36.128 | Y | 152.6455 | 16029 | 1000 | 41423 | 32705 | 15034.5158 | Y | 6.5322 | 18543 | 990 | 41199 | 32640 | 17882.3067
12 | 141 | E02 | VC 1 | 01:52:58 | 36.9997 | 36.128 | Y | 153.514 | 15951 | 988 | 42971 | 32730 | 14956.7697 | Y | 6.4672 | 17485 | 991 | 40074 | 32713 | 16978.5727
12 | 141 | E03 | LOW PFOA 1 | 01:52:58 | 36.9997 | 36.128 | Y | 127.0981 | 18726 | 980 | 40423 | 32718 | 17748.4304 | Y | 6.5482 | 18918 | 1009 | 40436 | 32743 | 18100.8113
12 | 141 | E04 | HIGH PFOA 1 | 01:52:58 | 36.9997 | 36.128 | Y | 155.6625 | 15758 | 999 | 41655 | 32747 | 14767.8449 | Y | 6.4736 | 17822 | 995 | 39148 | 32783 | 17087.4
12 | 141 | E05 | LOW PFHPA 1 | 01:52:58 | 36.9997 | 36.128 | Y | 152.614 | 16027 | 997 | 43613 | 32707 | 15037.3478 | Y | 6.3946 | 16581 | 1006 | 40264 | 32730 | 15957.9432
12 | 141 | E06 | HIGH PFHPA 1 | 01:52:58 | 36.9997 | 36.128 | Y | 137.0528 | 17577 | 1006 | 42263 | 32744 | 16582.0791 | Y | 6.6233 | 19672 | 986 | 40190 | 32760 | 19151.9855
12 | 141 | E07 | LOW PFPA 2 | 01:52:58 | 36.9997 | 36.128 | Y | 151.0297 | 16173 | 1005 | 41236 | 32750 | 15181.3409 | Y | 6.432 | 17137 | 1001 | 40968 | 32702 | 16465.6374
12 | 141 | E08 | HIGH PFPA 2 | 01:52:58 | 36.9997 | 36.128 | Y | 154.8395 | 15826 | 990 | 41397 | 32719 | 14839.6474 | Y | 6.3448 | 15919 | 1002 | 39586 | 32710 | 15243.4367
12 | 141 | E09 | PFOA + PFHPA 3 | 01:52:58 | 36.9997 | 36.128 | Y | 145.1301 | 16730 | 991 | 41942 | 32781 | 15742.6524 | Y | 6.3046 | 15407 | 993 | 40320 | 32689 | 14706.7552
12 | 141 | E10 | PFHPA + PFPA 1 | 01:52:58 | 36.9997 | 36.128 | Y | 149.2194 | 16334 | 1004 | 38688 | 32755 | 15349.2715 | Y | 6.5188 | 18217 | 1004 | 40956 | 32703 | 17694.1954
12 | 141 | E11 | PFHPA + PFPA 3 | 01:52:58 | 36.9997 | 36.128 | Y | 216.7983 | 11861 | 1010 | 38518 | 32720 | 10863.2742 | Y | 6.2741 | 15118 | 999 | 38984 | 32781 | 14272.5441
12 | 141 | E12 | PFOA + PFHPA + PFPA 3 | 01:52:58 | 36.9997 | 36.128 | Y | 155.9171 | 15740 | 998 | 41059 | 32709 | 14745.7701 | Y | 6.7282 | 21432 | 998 | 38658 | 32758 | 20619.2597
12 | 141 | F01 | CTL 2 | 01:52:58 | 36.9997 | 36.128 | Y | 152.385 | 16060 | 1000 | 40715 | 32705 | 15057.995 | Y | 6.434 | 17287 | 990 | 41003 | 32640 | 16507.8423
12 | 141 | F02 | VC 2 | 01:52:58 | 36.9997 | 36.128 | Y | 151.1861 | 16155 | 988 | 39455 | 32730 | 15167 | Y | 6.5339 | 18613 | 991 | 37537 | 32713 | 17884.3723
12 | 141 | F03 | LOW PFOA 2 | 01:52:58 | 36.9997 | 36.128 | Y | 153.5843 | 15938 | 980 | 39104 | 32718 | 14950.5127 | Y | 6.468 | 17608 | 1009 | 40168 | 32743 | 16985.546
12 | 141 | F04 | HIGH PFOA 2 | 01:52:58 | 36.9997 | 36.128 | Y | 149.5076 | 16317 | 999 | 40347 | 32747 | 15322.2939 | Y | 6.3227 | 15581 | 995 | 38425 | 32783 | 14961.5789
12 | 141 | F05 | LOW PFHPA 2 | 01:52:58 | 36.9997 | 36.128 | Y | 142.4766 | 16998 | 997 | 41326 | 32707 | 16008.8886 | Y | 6.21 | 14146 | 1006 | 39624 | 32730 | 13386.2315
12 | 141 | F06 | HIGH PFHPA 1 | 01:52:58 | 36.9997 | 36.128 | Y | 151.907 | 16096 | 1006 | 39885 | 32744 | 15101.2701 | Y | 6.5388 | 18610 | 986 | 39853 | 32760 | 17975.5776
12 | 141 | F07 | LOW PFPA 2 | 01:52:58 | 36.9997 | 36.128 | Y | 150.6077 | 16214 | 1005 | 41470 | 32750 | 15220.1564 | Y | 6.4552 | 17638 | 1001 | 39898 | 32702 | 16864.9508
12 | 141 | F08 | PFOA + PFHPA 1 | 01:52:58 | 36.9997 | 36.128 | Y | 147.0343 | 16547 | 990 | 40361 | 32719 | 15557 | Y | 6.3518 | 16065 | 1002 | 38794 | 32710 | 15334.9749
12 | 141 | F09 | PFOA + PFHPA 3 | 01:52:58 | 36.9997 | 36.128 | Y | 145.5104 | 16683 | 991 | 40353 | 32781 | 15705.2195 | Y | 6.3399 | 15929 | 993 | 40963 | 32689 | 15201.6759
12 | 141 | F10 | PFHPA + PFPA 1 | 01:52:58 | 36.9997 | 36.128 | Y | 148.6026 | 16395 | 1004 | 39776 | 32755 | 15407.346 | Y | 6.4703 | 17726 | 1004 | 39357 | 32703 | 17012.3718
12 | 141 | F11 | PFOA + PFHPA + PFPA 1 | 01:52:58 | 36.9997 | 36.128 | Y | 203.5234 | 12522 | 1010 | 39501 | 32720 | 11524.9264 | Y | 6.2201 | 14394 | 999 | 40266 | 32781 | 13552.6898
12 | 141 | F12 | PFOA + PFHPA + PFPA 3 | 01:52:58 | 36.9997 | 36.128 | Y | 154.8981 | 15823 | 998 | 39362 | 32709 | 14834.5133 | Y | 6.7726 | 22102 | 998 | 37164 | 32758 | 21199.3105
12 | 141 | G01 | CTL 2 | 01:52:58 | 36.9997 | 36.128 | Y | 155.132 | 15809 | 1000 | 42111 | 32705 | 14814.0422 | Y | 6.4945 | 18149 | 990 | 45130 | 32640 | 17359.5254
12 | 141 | G02 | VC 2 | 01:52:58 | 36.9997 | 36.128 | Y | 150.5715 | 16213 | 988 | 43527 | 32730 | 15223.4984 | Y | 6.4943 | 18247 | 991 | 45102 | 32713 | 17356.153
12 | 141 | G03 | LOW PFOA 2 | 01:52:58 | 36.9997 | 36.128 | Y | 152.2244 | 16057 | 980 | 39861 | 32718 | 15072.5041 | Y | 6.4612 | 17714 | 1009 | 41158 | 32743 | 16894.4545
12 | 141 | G04 | HIGH PFOA 2 | 01:52:58 | 36.9997 | 36.128 | Y | 147.9674 | 16474 | 999 | 39431 | 32747 | 15467.6059 | Y | 6.3735 | 16442 | 995 | 39815 | 32783 | 15662.1115
12 | 141 | G05 | LOW PFHPA 2 | 01:52:58 | 36.9997 | 36.128 | Y | 142.0716 | 17043 | 997 | 40610 | 32707 | 16050.313 | Y | 6.2042 | 14106 | 1006 | 38537 | 32730 | 13282.1853
12 | 141 | G06 | HIGH PFHPA 2 | 01:52:58 | 36.9997 | 36.128 | Y | 148.2569 | 16435 | 1006 | 38672 | 32744 | 15440.0897 | Y | 6.3642 | 16233 | 986 | 39175 | 32760 | 15532.9437
12 | 141 | G07 | LOW PFPA 2 | 01:52:58 | 36.9997 | 36.128 | Y | 150.5564 | 16215 | 1005 | 40374 | 32750 | 15224.8879 | Y | 6.4879 | 17780 | 1001 | 38638 | 32702 | 17171.3821
12 | 141 | G08 | PFOA + PFHPA 1 | 01:52:58 | 36.9997 | 36.128 | Y | 147.0974 | 16539 | 990 | 41349 | 32719 | 15550.9165 | Y | 6.3201 | 15655 | 1002 | 39055 | 32710 | 14879.9913
12 | 141 | G09 | PFOA + PFPA 1 | 01:52:58 | 36.9997 | 36.128 | Y | 144.2906 | 16811 | 991 | 41292 | 32781 | 15825.9256 | Y | 6.5487 | 18885 | 993 | 39256 | 32689 | 18110.5564
12 | 141 | G10 | PFHPA + PFPA 1 | 01:52:58 | 36.9997 | 36.128 | Y | 144.412 | 16816 | 1004 | 41959 | 32755 | 15813.827 | Y | 6.5867 | 19526 | 1004 | 44331 | 32703 | 18731.9028
12 | 141 | G11 | PFOA + PFHPA + PFPA 1 | 01:52:58 | 36.9997 | 36.128 | Y | 146.8995 | 16580 | 1010 | 41613 | 32720 | 15570 | Y | 6.42 | 17081 | 999 | 40503 | 32781 | 16316.4711
12 | 141 | G12 | PFOA + PFHPA + PFPA 3 | 01:52:58 | 36.9997 | 36.128 | Y | 144.6243 | 16793 | 998 | 40081 | 32709 | 15792.7221 | Y | 6.8531 | 23135 | 998 | 38922 | 32758 | 22328.4155
12 | 141 | H01 | Background | 01:52:58 | 36.9997 | 36.128 | Y | 138.232 | 17454 | 1000 | 42965 | 32705 | 16454 | Y | 7.3717 | 30341 | 990 | 45648 | 32640 | 29658.8884
12 | 141 | H02 | VC 2 | 01:52:58 | 36.9997 | 36.128 | Y | 135.5769 | 17736 | 988 | 39130 | 32730 | 16745.2287 | Y | 6.5385 | 18736 | 991 | 39101 | 32713 | 17956.176
12 | 141 | H03 | LOW PFOA 2 | 01:52:58 | 36.9997 | 36.128 | Y | 157.6076 | 15583 | 980 | 40051 | 32718 | 14600.8749 | Y | 6.3701 | 16425 | 1009 | 41281 | 32743 | 15623.7653
12 | 141 | H04 | HIGH PFOA 2 | 01:52:58 | 36.9997 | 36.128 | Y | 146.0491 | 16642 | 999 | 39750 | 32747 | 15652.5056 | Y | 6.2562 | 14875 | 995 | 39026 | 32783 | 14030.1081
12 | 141 | H05 | LOW PFHPA 2 | 01:52:58 | 36.9997 | 36.128 | Y | 152.9763 | 16012 | 997 | 40559 | 32707 | 15004.8039 | Y | 6.151 | 13259 | 1006 | 37850 | 32730 | 12519.7338
12 | 141 | H06 | HIGH PFHPA 2 | 01:52:58 | 36.9997 | 36.128 | Y | 148.675 | 16404 | 1006 | 39296 | 32744 | 15400.5037 | Y | 6.5319 | 18525 | 986 | 39196 | 32760 | 17849.8608
12 | 141 | H07 | HIGH PFPA 1 | 01:52:58 | 36.9997 | 36.128 | Y | 146.2967 | 16625 | 1005 | 38696 | 32750 | 15628.388 | Y | 6.3148 | 15647 | 1001 | 38650 | 32702 | 14814.3605
12 | 141 | H08 | PFOA + PFHPA 1 | 01:52:58 | 36.9997 | 36.128 | Y | 149.6649 | 16318 | 990 | 39120 | 32719 | 15307.6057 | Y | 6.3717 | 16364 | 1002 | 39177 | 32710 | 15574.5523
12 | 141 | H09 | PFOA + PFPA 1 | 01:52:58 | 36.9997 | 36.128 | Y | 155.3271 | 15796 | 991 | 38717 | 32781 | 14797.0168 | Y | 6.5637 | 18763 | 993 | 39646 | 32689 | 18220.3983
12 | 141 | H10 | PFHPA + PFPA 2 | 01:52:58 | 36.9997 | 36.128 | Y | 151.6021 | 16133 | 1004 | 43629 | 32755 | 15129 | Y | 6.5944 | 19528 | 1004 | 39868 | 32703 | 18752.9396
12 | 141 | H11 | PFOA + PFHPA + PFPA 1 | 01:52:58 | 36.9997 | 36.128 | Y | 134.2427 | 17895 | 1010 | 39535 | 32720 | 16895.5033 | Y | 6.5233 | 18381 | 999 | 37800 | 32781 | 17583.4256
12 | 141 | H12 | Background | 01:52:58 | 36.9997 | 36.128 | Y | 137.5784 | 17526 | 998 | 38103 | 32709 | 16524.7508 | Y | 7.2004 | 28123 | 998 | 38052 | 32758 | 27172.8102
12 | 142 | A01 | Background | 01:53:13 | 36.9997 | 36.1256 | Y | 166.5886 | 14874 | 1000 | 40521 | 32705 | 13872.097 | Y | 7.2085 | 26859 | 990 | 39620 | 32640 | 27185.014
12 | 142 | A02 | CTL 3 | 01:53:13 | 36.9997 | 36.1256 | Y | 158.5249 | 15576 | 988 | 40815 | 32730 | 14518.6449 | Y | 6.7045 | 20707 | 991 | 39361 | 32713 | 20292.2327
12 | 142 | A03 | VC 3 | 01:53:13 | 36.9997 | 36.1256 | Y | 156.4837 | 15667 | 980 | 39005 | 32718 | 14691.9839 | Y | 6.6012 | 19361 | 1009 | 40039 | 32743 | 18813.7344
12 | 142 | A04 | LOW PFOA 3 | 01:53:13 | 36.9997 | 36.1256 | Y | 154.8933 | 15850 | 999 | 38767 | 32747 | 14829.9369 | Y | 6.5336 | 18500 | 995 | 39579 | 32783 | 17891.5509
12 | 142 | A05 | HIGH PFOA 3 | 01:53:13 | 36.9997 | 36.1256 | Y | 152.3055 | 16045 | 997 | 40713 | 32707 | 15060.0247 | Y | 6.4426 | 17285 | 1006 | 40407 | 32730 | 16639.2449
12 | 142 | A06 | LOW PFHPA 3 | 01:53:13 | 36.9997 | 36.1256 | Y | 154.9512 | 15845 | 1006 | 41715 | 32744 | 14824.87 | Y | 6.3335 | 15041 | 986 | 38161 | 32760 | 15046.4083
12 | 142 | A07 | HIGH PFHPA 2 | 01:53:13 | 36.9997 | 36.1256 | Y | 155.82 | 15771 | 1005 | 41221 | 32750 | 14749.2441 | Y | 6.5095 | 17795 | 1001 | 38688 | 32702 | 17504.492
12 | 142 | A08 | HIGH PFPA 1 | 01:53:13 | 36.9997 | 36.1256 | Y | 148.8471 | 16444 | 990 | 39726 | 32719 | 15378.9025 | Y | 6.3106 | 15344 | 1002 | 39406 | 32710 | 14704.0597
12 | 142 | A09 | PFOA + PFHPA 2 | 01:53:13 | 36.9997 | 36.1256 | Y | 143.057 | 16937 | 991 | 41774 | 32781 | 15944.1166 | Y | 6.5079 | 17820 | 993 | 40493 | 32689 | 17434.3962
12 | 142 | A10 | PFOA + PFPA 1 | 01:53:13 | 36.9997 | 36.1256 | Y | 158.2511 | 15539 | 1004 | 42086 | 32755 | 14541.6612 | Y | 6.6839 | 20287 | 1004 | 41936 | 32703 | 19950.9571
12 | 142 | A11 | PFHPA + PFPA 2 | 01:53:13 | 36.9997 | 36.1256 | Y | 156.9855 | 15638 | 1010 | 40171 | 32720 | 14648.9878 | Y | 6.6084 | 19516 | 999 | 41575 | 32781 | 18954.1904
12 | 142 | A12 | Background | 01:53:13 | 36.9997 | 36.1256 | Y | 170.0741 | 14604 | 998 | 43359 | 32709 | 13610.1138 | Y | 7.1836 | 27499 | 998 | 42921 | 32758 | 26982.6316
12 | 142 | B01 | CTL 1 | 01:53:13 | 36.9997 | 36.1256 | Y | 157.4529 | 15585 | 1000 | 41089 | 32705 | 14609.1657 | Y | 6.6642 | 20087 | 990 | 39766 | 32640 | 19655.1288
12 | 142 | B02 | CTL 3 | 01:53:13 | 36.9997 | 36.1256 | Y | 159.2689 | 15422 | 988 | 45080 | 32730 | 14456.4774 | Y | 6.6911 | 20561 | 991 | 41355 | 32713 | 20098.1812
12 | 142 | B03 | VC 3 | 01:53:13 | 36.9997 | 36.1256 | Y | 152.8821 | 15974 | 980 | 40625 | 32718 | 15008.1416 | Y | 6.6115 | 19765 | 1009 | 40172 | 32743 | 18987.4652
12 | 142 | B04 | LOW PFOA 3 | 01:53:13 | 36.9997 | 36.1256 | Y | 151.7782 | 16115 | 999 | 42554 | 32747 | 15107.7839 | Y | 6.5773 | 18775 | 995 | 39701 | 32783 | 18469.3394
12 | 142 | B05 | HIGH PFOA 3 | 01:53:13 | 36.9997 | 36.1256 | Y | 150.6964 | 16190 | 997 | 45676 | 32707 | 15206.732 | Y | 6.4001 | 15890 | 1006 | 38356 | 32730 | 15937.4963
12 | 142 | B06 | LOW PFHPA 3 | 01:53:13 | 36.9997 | 36.1256 | Y | 143.0087 | 16955 | 1006 | 40065 | 32744 | 15949 | Y | 6.245 | 14132 | 986 | 40220 | 32760 | 13818.5013
12 | 142 | B07 | LOW PFPA 1 | 01:53:13 | 36.9997 | 36.1256 | Y | 155.5094 | 15754 | 1005 | 42020 | 32750 | 14776.1914 | Y | 6.3034 | 14701 | 1001 | 39670 | 32702 | 14556.5738
12 | 142 | B08 | HIGH PFPA 1 | 01:53:13 | 36.9997 | 36.1256 | Y | 153.2675 | 15997 | 990 | 40876 | 32719 | 14973.6607 | Y | 6.2558 | 14671 | 1002 | 40600 | 32710 | 14001.8402
12 | 142 | B09 | PFOA + PFHPA 2 | 01:53:13 | 36.9997 | 36.1256 | Y | 140.4631 | 17193 | 991 | 40406 | 32781 | 16211.0193 | Y | 6.3986 | 16111 | 993 | 39044 | 32689 | 15931.7893
12 | 142 | B10 | PFOA + PFPA 1 | 01:53:13 | 36.9997 | 36.1256 | Y | 150.3085 | 16234 | 1004 | 41830 | 32755 | 15242.5221 | Y | 6.634 | 19931 | 1004 | 41348 | 32703 | 19293.5736
12 | 142 | B11 | PFHPA + PFPA 2 | 01:53:13 | 36.9997 | 36.1256 | Y | 151.9904 | 16076 | 1010 | 40568 | 32720 | 15088.5326 | Y | 6.5272 | 18100 | 999 | 39846 | 32781 | 17731.2335
12 | 142 | B12 | PFOA + PFHPA + PFPA 2 | 01:53:13 | 36.9997 | 36.1256 | Y | 157.2604 | 15617 | 998 | 47032 | 32709 | 14625.5421 | Y | 6.8502 | 23228 | 998 | 41086 | 32758 | 22355.5115
12 | 142 | C01 | CTL 1 | 01:53:13 | 36.9997 | 36.1256 | Y | 153.7569 | 15948 | 1000 | 38051 | 32705 | 14930.101 | Y | 6.6304 | 19578 | 990 | 38041 | 32640 | 19153.4819
12 | 142 | C02 | VC 1 | 01:53:13 | 36.9997 | 36.1256 | Y | 153.1091 | 15957 | 988 | 38667 | 32730 | 14987.814 | Y | 6.5317 | 18211 | 991 | 39330 | 32713 | 17850.2432
12 | 142 | C03 | LOW PFOA 1 | 01:53:13 | 36.9997 | 36.1256 | Y | 149.483 | 16304 | 980 | 43039 | 32718 | 15319.2609 | Y | 6.4028 | 16581 | 1009 | 41359 | 32743 | 16095.4485
12 | 142 | C04 | HIGH PFOA 1 | 01:53:13 | 36.9997 | 36.1256 | Y | 156.2979 | 15691 | 999 | 39625 | 32747 | 14707.9693 | Y | 6.5264 | 18181 | 995 | 38914 | 32783 | 17746.4647
12 | 142 | C05 | LOW PFHPA 1 | 01:53:13 | 36.9997 | 36.1256 | Y | 158.9244 | 15457 | 997 | 44973 | 32707 | 14485.203 | Y | 6.4482 | 17161 | 1006 | 41247 | 32730 | 16688.9515
12 | 142 | C06 | LOW PFHPA 3 | 01:53:13 | 36.9997 | 36.1256 | Y | 141.759 | 17050 | 1006 | 41119 | 32744 | 16076.5731 | Y | 6.1427 | 13079 | 986 | 42607 | 32760 | 12439.6659
12 | 142 | C07 | LOW PFPA 1 | 01:53:13 | 36.9997 | 36.1256 | Y | 141.116 | 17148 | 1005 | 38646 | 32750 | 16143 | Y | 6.3731 | 16120 | 1001 | 39149 | 32702 | 15604.0752
12 | 142 | C08 | HIGH PFPA 2 | 01:53:13 | 36.9997 | 36.1256 | Y | 148.5327 | 16415 | 990 | 40708 | 32719 | 15408.5624 | Y | 6.357 | 15628 | 1002 | 37824 | 32710 | 15289.1357
12 | 142 | C09 | PFOA + PFHPA 2 | 01:53:13 | 36.9997 | 36.1256 | Y | 149.2293 | 16334 | 991 | 39328 | 32781 | 15343 | Y | 6.2342 | 14056 | 993 | 38798 | 32689 | 13658.9247
12 | 142 | C10 | PFOA + PFPA 1 | 01:53:13 | 36.9997 | 36.1256 | Y | 148.0504 | 16454 | 1004 | 40429 | 32755 | 15454.2882 | Y | 6.5977 | 19277 | 1004 | 38113 | 32703 | 18768.2871
12 | 142 | C11 | PFHPA + PFPA 3 | 01:53:13 | 36.9997 | 36.1256 | Y | 145.7035 | 16701 | 1010 | 40827 | 32720 | 15680.6996 | Y | 6.3373 | 15867 | 999 | 40475 | 32781 | 15148.4669
12 | 142 | C12 | PFOA + PFHPA + PFPA 2 | 01:53:13 | 36.9997 | 36.1256 | Y | 155.7997 | 15749 | 998 | 39334 | 32709 | 14751 | Y | 6.7844 | 22074 | 998 | 39530 | 32758 | 21388.9214
12 | 142 | D01 | CTL 1 | 01:53:13 | 36.9997 | 36.1256 | Y | 154.0731 | 15886 | 1000 | 40598 | 32705 | 14902.1014 | Y | 6.5149 | 18009 | 990 | 38860 | 32640 | 17554.6375
12 | 142 | D02 | VC 1 | 01:53:13 | 36.9997 | 36.1256 | Y | 152.9091 | 15989 | 988 | 42894 | 32730 | 15005.7193 | Y | 6.4549 | 17431 | 991 | 40354 | 32713 | 16789.0306
12 | 142 | D03 | LOW PFOA 1 | 01:53:13 | 36.9997 | 36.1256 | Y | 149.608 | 16283 | 980 | 43366 | 32718 | 15307.5876 | Y | 6.3727 | 16320 | 1009 | 42119 | 32743 | 15666.0853
12 | 142 | D04 | HIGH PFOA 1 | 01:53:13 | 36.9997 | 36.1256 | Y | 152.6482 | 16010 | 999 | 38925 | 32747 | 15029.1402 | Y | 6.4754 | 17775 | 995 | 38761 | 32783 | 17086.2605
12 | 142 | D05 | LOW PFHPA 1 | 01:53:13 | 36.9997 | 36.1256 | Y | 151.1069 | 16168 | 997 | 40933 | 32707 | 15169.0345 | Y | 6.4094 | 16542 | 1006 | 39052 | 32730 | 16114.2635
12 | 142 | D06 | HIGH PFHPA 1 | 01:53:13 | 36.9997 | 36.1256 | Y | 153.2527 | 15971 | 1006 | 40746 | 32744 | 14974.9794 | Y | 6.44 | 17141 | 986 | 40879 | 32760 | 16594.1339
12 | 142 | D07 | LOW PFPA 1 | 01:53:13 | 36.9997 | 36.1256 | Y | 142.5282 | 16982 | 1005 | 40093 | 32750 | 15997.8141 | Y | 6.3584 | 15916 | 1001 | 39502 | 32702 | 15369.0741
12 | 142 | D08 | HIGH PFPA 2 | 01:53:13 | 36.9997 | 36.1256 | Y | 142.6725 | 17009 | 990 | 38883 | 32719 | 15983.1277 | Y | 6.3263 | 15585 | 1002 | 39830 | 32710 | 14966.0583
12 | 142 | D09 | PFOA + PFHPA 3 | 01:53:13 | 36.9997 | 36.1256 | Y | 145.6111 | 16668 | 991 | 39316 | 32781 | 15689.7529 | Y | 6.3493 | 15764 | 993 | 38940 | 32689 | 15308.1512
12 | 142 | D10 | PFOA + PFPA 1 | 01:53:13 | 36.9997 | 36.1256 | Y | 150.8926 | 16202 | 1004 | 39718 | 32755 | 15188.6925 | Y | 6.5659 | 18983 | 1004 | 39663 | 32703 | 18355.3871
12 | 142 | D11 | PFHPA + PFPA 3 | 01:53:13 | 36.9997 | 36.1256 | Y | 143.017 | 16951 | 1010 | 39816 | 32720 | 15948.1664 | Y | 6.2729 | 15084 | 999 | 37517 | 32781 | 14263.3581
12 | 142 | D12 | PFOA + PFHPA + PFPA 2 | 01:53:13 | 36.9997 | 36.1256 | Y | 169.7357 | 14644 | 998 | 39437 | 32709 | 13635.1171 | Y | 6.7757 | 21970 | 998 | 37695 | 32758 | 21247.9044
12 | 142 | E01 | CTL 2 | 01:53:13 | 36.9997 | 36.1256 | Y | 152.5236 | 16033 | 1000 | 41422 | 32705 | 15040.3571 | Y | 6.5039 | 18153 | 990 | 41198 | 32640 | 17487.5395
12 | 142 | E02 | VC 1 | 01:53:13 | 36.9997 | 36.1256 | Y | 153.3 | 15965 | 988 | 42971 | 32730 | 14970.7643 | Y | 6.4381 | 17087 | 991 | 40073 | 32713 | 16571.9287
12 | 142 | E03 | LOW PFOA 1 | 01:53:13 | 36.9997 | 36.1256 | Y | 126.9215 | 18741 | 980 | 40423 | 32718 | 17763.4323 | Y | 6.5105 | 18394 | 1009 | 40435 | 32743 | 17573.9139
12 | 142 | E04 | HIGH PFOA 1 | 01:53:13 | 36.9997 | 36.1256 | Y | 155.4558 | 15771 | 999 | 41655 | 32747 | 14780.8522 | Y | 6.4436 | 17410 | 995 | 39148 | 32783 | 16669.3802
12 | 142 | E05 | LOW PFHPA 1 | 01:53:13 | 36.9997 | 36.1256 | Y | 152.4238 | 16039 | 997 | 43613 | 32707 | 15049.3533 | Y | 6.364 | 16162 | 1006 | 40263 | 32730 | 15531.4613
12 | 142 | E06 | HIGH PFHPA 1 | 01:53:13 | 36.9997 | 36.1256 | Y | 136.9501 | 17582 | 1006 | 42263 | 32744 | 16587.0823 | Y | 6.5887 | 19201 | 986 | 40190 | 32760 | 18669.8285
12 | 142 | E07 | LOW PFPA 2 | 01:53:13 | 36.9997 | 36.1256 | Y | 150.8527 | 16184 | 1005 | 41236 | 32750 | 15192.35 | Y | 6.4032 | 16743 | 1001 | 40968 | 32702 | 16064.0587
12 | 142 | E08 | HIGH PFPA 2 | 01:53:13 | 36.9997 | 36.1256 | Y | 154.6456 | 15838 | 990 | 41397 | 32719 | 14851.6501 | Y | 6.3129 | 15485 | 1002 | 39587 | 32710 | 14798.2392
12 | 142 | E09 | PFOA + PFHPA 3 | 01:53:13 | 36.9997 | 36.1256 | Y | 144.8016 | 16755 | 991 | 41941 | 32781 | 15769.4874 | Y | 6.2736 | 14982 | 993 | 40320 | 32689 | 14273.6796
12 | 142 | E10 | PFHPA + PFPA 1 | 01:53:13 | 36.9997 | 36.1256 | Y | 148.9679 | 16355 | 1004 | 38689 | 32755 | 15367.5369 | Y | 6.4898 | 17823 | 1004 | 40956 | 32703 | 17289.7881
12 | 142 | E11 | PFHPA + PFPA 3 | 01:53:13 | 36.9997 | 36.1256 | Y | 216.4646 | 11874 | 1010 | 38518 | 32720 | 10876.2877 | Y | 6.2456 | 14723 | 999 | 38983 | 32781 | 13875.9303
12 | 142 | E12 | PFOA + PFHPA + PFPA 3 | 01:53:13 | 36.9997 | 36.1256 | Y | 155.7792 | 15747 | 998 | 41059 | 32709 | 14752.7717 | Y | 6.71 | 21180 | 998 | 38658 | 32758 | 20365.0814
12 | 142 | F01 | CTL 2 | 01:53:13 | 36.9997 | 36.1256 | Y | 152.173 | 16074 | 1000 | 40715 | 32705 | 15071.9933 | Y | 6.4063 | 16903 | 990 | 41002 | 32640 | 16121.2049
12 | 142 | F02 | VC 2 | 01:53:13 | 36.9997 | 36.1256 | Y | 151.0418 | 16163 | 988 | 39455 | 32730 | 15175 | Y | 6.5047 | 18207 | 991 | 37536 | 32713 | 17476.4775
12 | 142 | F03 | LOW PFOA 2 | 01:53:13 | 36.9997 | 36.1256 | Y | 153.4711 | 15943 | 980 | 39104 | 32718 | 14955.5103 | Y | 6.4399 | 17223 | 1009 | 40167 | 32743 | 16594.465
12 | 142 | F04 | HIGH PFOA 2 | 01:53:13 | 36.9997 | 36.1256 | Y | 149.1514 | 16345 | 999 | 40347 | 32747 | 15350.3013 | Y | 6.2917 | 15156 | 995 | 38424 | 32783 | 14529.0858
12 | 142 | F05 | LOW PFHPA 2 | 01:53:13 | 36.9997 | 36.1256 | Y | 142.0478 | 17036 | 997 | 41326 | 32707 | 16046.9063 | Y | 6.1815 | 13753 | 1006 | 39623 | 32730 | 12988.4207
12 | 142 | F06 | HIGH PFHPA 1 | 01:53:13 | 36.9997 | 36.1256 | Y | 151.7618 | 16104 | 1006 | 39885 | 32744 | 15109.2757 | Y | 6.5096 | 18210 | 986 | 39853 | 32760 | 17568.0209
12 | 142 | F07 | LOW PFPA 2 | 01:53:13 | 36.9997 | 36.1256 | Y | 150.5181 | 16217 | 1005 | 41470 | 32750 | 15223.1585 | Y | 6.4256 | 17227 | 1001 | 39897 | 32702 | 16451.0644
12 | 142 | F08 | PFOA + PFHPA 1 | 01:53:13 | 36.9997 | 36.1256 | Y | 146.8442 | 16562 | 990 | 40362 | 32719 | 15569.833 | Y | 6.3227 | 15666 | 1002 | 38794 | 32710 | 14929.2199
12 | 142 | F09 | PFOA + PFHPA 3 | 01:53:13 | 36.9997 | 36.1256 | Y | 145.2316 | 16707 | 991 | 40354 | 32781 | 15727.0306 | Y | 6.3099 | 15517 | 993 | 40963 | 32689 | 14782.8042
12 | 142 | F10 | PFHPA + PFPA 1 | 01:53:13 | 36.9997 | 36.1256 | Y | 148.341 | 16412 | 1004 | 39775 | 32755 | 15426.7031 | Y | 6.4406 | 17316 | 1004 | 39356 | 32703 | 16598.3009
12 | 142 | F11 | PFOA + PFHPA + PFPA 1 | 01:53:13 | 36.9997 | 36.1256 | Y | 203.2017 | 12536 | 1010 | 39501 | 32720 | 11538.9409 | Y | 6.1948 | 14042 | 999 | 40265 | 32781 | 13198.7304
12 | 142 | F12 | PFOA + PFHPA + PFPA 3 | 01:53:13 | 36.9997 | 36.1256 | Y | 154.6883 | 15834 | 998 | 39361 | 32709 | 14847.9017 | Y | 6.7522 | 21818 | 998 | 37164 | 32758 | 20914.0858
12 | 142 | G01 | CTL 2 | 01:53:13 | 36.9997 | 36.1256 | Y | 154.972 | 15818 | 1000 | 42111 | 32705 | 14823.0451 | Y | 6.467 | 17769 | 990 | 45130 | 32640 | 16975.3268
12 | 142 | G02 | VC 2 | 01:53:13 | 36.9997 | 36.1256 | Y | 150.3629 | 16227 | 988 | 43527 | 32730 | 15237.4971 | Y | 6.4649 | 17837 | 991 | 45101 | 32713 | 16945.3504
12 | 142 | G03 | LOW PFOA 2 | 01:53:13 | 36.9997 | 36.1256 | Y | 152.0818 | 16067 | 980 | 39862 | 32718 | 15080.2529 | Y | 6.431 | 17295 | 1009 | 41157 | 32743 | 16473.0507
12 | 142 | G04 | HIGH PFOA 2 | 01:53:13 | 36.9997 | 36.1256 | Y | 147.7008 | 16494 | 999 | 39431 | 32747 | 15487.5969 | Y | 6.3432 | 16024 | 995 | 39815 | 32783 | 15238.6428
12 | 142 | G05 | LOW PFHPA 2 | 01:53:13 | 36.9997 | 36.1256 | Y | 141.7727 | 17070 | 997 | 40611 | 32707 | 16075.1597 | Y | 6.1736 | 13684 | 1006 | 38537 | 32730 | 12854.735
12 | 142 | G06 | HIGH PFHPA 2 | 01:53:13 | 36.9997 | 36.1256 | Y | 147.9787 | 16456 | 1006 | 38672 | 32744 | 15461.1039 | Y | 6.3332 | 15806 | 986 | 39174 | 32760 | 15100.9298
12 | 142 | G07 | LOW PFPA 2 | 01:53:13 | 36.9997 | 36.1256 | Y | 150.391 | 16225 | 1005 | 40374 | 32750 | 15234.897 | Y | 6.4578 | 17371 | 1001 | 38638 | 32702 | 16753.356
12 | 142 | G08 | PFOA + PFHPA 1 | 01:53:13 | 36.9997 | 36.1256 | Y | 146.8329 | 16559 | 990 | 41349 | 32719 | 15570.9188 | Y | 6.2894 | 15232 | 1002 | 39054 | 32710 | 14453.2938
12 | 142 | G09 | PFOA + PFPA 1 | 01:53:13 | 36.9997 | 36.1256 | Y | 144.2235 | 16812 | 991 | 41292 | 32781 | 15826.926 | Y | 6.5188 | 18470 | 993 | 39255 | 32689 | 17693.5991
12 | 142 | G10 | PFHPA + PFPA 1 | 01:53:13 | 36.9997 | 36.1256 | Y | 143.8942 | 16862 | 1004 | 41959 | 32755 | 15859.832 | Y | 6.5606 | 19163 | 1004 | 44331 | 32703 | 18365.0006
12 | 142 | G11 | PFOA + PFHPA + PFPA 1 | 01:53:13 | 36.9997 | 36.1256 | Y | 146.6665 | 16597 | 1010 | 41613 | 32720 | 15587 | Y | 6.3885 | 16648 | 999 | 40503 | 32781 | 15877.5273
12 | 142 | G12 | PFOA + PFHPA + PFPA 3 | 01:53:13 | 36.9997 | 36.1256 | Y | 144.6176 | 16788 | 998 | 40081 | 32709 | 15787.7227 | Y | 6.8279 | 22787 | 998 | 38922 | 32758 | 21977.5362
12 | 142 | H01 | Background | 01:53:13 | 36.9997 | 36.1256 | Y | 138.1564 | 17456 | 1000 | 42965 | 32705 | 16456 | Y | 7.3661 | 30262 | 990 | 45647 | 32640 | 29581.4369
12 | 142 | H02 | VC 2 | 01:53:13 | 36.9997 | 36.1256 | Y | 135.4036 | 17749 | 988 | 39130 | 32730 | 16758.2267 | Y | 6.5045 | 18265 | 991 | 39100 | 32713 | 17482.7592
12 | 142 | H03 | LOW PFOA 2 | 01:53:13 | 36.9997 | 36.1256 | Y | 157.4931 | 15590 | 980 | 40052 | 32718 | 14605.7486 | Y | 6.3341 | 15926 | 1009 | 41280 | 32743 | 15120.3424
12 | 142 | H04 | HIGH PFOA 2 | 01:53:13 | 36.9997 | 36.1256 | Y | 145.8281 | 16658 | 999 | 39750 | 32747 | 15668.5148 | Y | 6.2222 | 14405 | 995 | 39026 | 32783 | 13555.3652
12 | 142 | H05 | LOW PFHPA 2 | 01:53:13 | 36.9997 | 36.1256 | Y | 152.775 | 16027 | 997 | 40560 | 32707 | 15017.7547 | Y | 6.1145 | 12758 | 1006 | 37849 | 32730 | 12011.1975
12 | 142 | H06 | HIGH PFHPA 2 | 01:53:13 | 36.9997 | 36.1256 | Y | 148.3114 | 16433 | 1006 | 39296 | 32744 | 15429.5081 | Y | 6.4913 | 17966 | 986 | 39195 | 32760 | 17284.3192
12 | 142 | H07 | HIGH PFPA 1 | 01:53:13 | 36.9997 | 36.1256 | Y | 145.8804 | 16660 | 1005 | 38696 | 32750 | 15663.4057 | Y | 6.2828 | 15205 | 1001 | 38650 | 32702 | 14367.6046
12 | 142 | H08 | PFOA + PFHPA 1 | 01:53:13 | 36.9997 | 36.1256 | Y | 149.394 | 16338 | 990 | 39120 | 32719 | 15327.5807 | Y | 6.3393 | 15914 | 1002 | 39175 | 32710 | 15123.6944
12 | 142 | H09 | PFOA + PFPA 1 | 01:53:13 | 36.9997 | 36.1256 | Y | 155.1326 | 15808 | 991 | 38717 | 32781 | 14809.0108 | Y | 6.5333 | 18348 | 993 | 39645 | 32689 | 17798.1374
12 | 142 | H10 | PFHPA + PFPA 2 | 01:53:13 | 36.9997 | 36.1256 | Y | 151.4244 | 16144 | 1004 | 43629 | 32755 | 15140 | Y | 6.5653 | 19126 | 1004 | 39868 | 32703 | 18346.2267
12 | 142 | H11 | PFOA + PFHPA + PFPA 1 | 01:53:13 | 36.9997 | 36.1256 | Y | 134.1153 | 17903 | 1010 | 39535 | 32720 | 16903.508 | Y | 6.4902 | 17925 | 999 | 37799 | 32781 | 17126.0399
12 | 142 | H12 | Background | 01:53:13 | 36.9997 | 36.1256 | Y | 137.5191 | 17523 | 998 | 38102 | 32709 | 16525 | Y | 7.1926 | 28008 | 998 | 38051 | 32758 | 27062.9152
12 | 143 | A01 | Background | 01:53:29 | 36.9984 | 36.1256 | Y | 166.6783 | 14863 | 1000 | 40521 | 32705 | 13861.0984 | Y | 7.2054 | 26817 | 990 | 39620 | 32640 | 27140.9562
12 | 143 | A02 | CTL 3 | 01:53:29 | 36.9984 | 36.1256 | Y | 158.388 | 15583 | 988 | 40815 | 32730 | 14525.6137 | Y | 6.6776 | 20342 | 991 | 39361 | 32713 | 19917.0755
12 | 143 | A03 | VC 3 | 01:53:29 | 36.9984 | 36.1256 | Y | 156.3949 | 15670 | 980 | 39005 | 32718 | 14694.9849 | Y | 6.5741 | 18995 | 1009 | 40040 | 32743 | 18436.3406
12 | 143 | A04 | LOW PFOA 3 | 01:53:29 | 36.9984 | 36.1256 | Y | 154.7823 | 15855 | 999 | 38767 | 32747 | 14834.9302 | Y | 6.5053 | 18114 | 995 | 39579 | 32783 | 17497.4856
12 | 143 | A05 | HIGH PFOA 3 | 01:53:29 | 36.9984 | 36.1256 | Y | 152.0744 | 16061 | 997 | 40713 | 32707 | 15076.0367 | Y | 6.4145 | 16903 | 1006 | 40408 | 32730 | 16247.0361
12 | 143 | A06 | LOW PFHPA 3 | 01:53:29 | 36.9984 | 36.1256 | Y | 154.6578 | 15866 | 1006 | 41715 | 32744 | 14845.8513 | Y | 6.3044 | 14661 | 986 | 38161 | 32760 | 14641.361
12 | 143 | A07 | HIGH PFHPA 2 | 01:53:29 | 36.9984 | 36.1256 | Y | 155.6277 | 15783 | 1005 | 41221 | 32750 | 14761.2314 | Y | 6.4828 | 17438 | 1001 | 38688 | 32702 | 17133.2382
12 | 143 | A08 | HIGH PFPA 1 | 01:53:29 | 36.9984 | 36.1256 | Y | 148.5504 | 16467 | 990 | 39726 | 32719 | 15401.7975 | Y | 6.2828 | 14968 | 1002 | 39407 | 32710 | 14316.8998
12 | 143 | A09 | PFOA + PFHPA 2 | 01:53:29 | 36.9984 | 36.1256 | Y | 142.8167 | 16954 | 991 | 41773 | 32781 | 15963 | Y | 6.4763 | 17396 | 993 | 40493 | 32689 | 16995.9441
12 | 143 | A10 | PFOA + PFPA 1 | 01:53:29 | 36.9984 | 36.1256 | Y | 158.1496 | 15543 | 1004 | 42086 | 32755 | 14545.663 | Y | 6.6613 | 19983 | 1004 | 41936 | 32703 | 19636.9478
12 | 143 | A11 | PFHPA + PFPA 2 | 01:53:29 | 36.9984 | 36.1256 | Y | 156.8601 | 15642 | 1010 | 40170 | 32720 | 14655.0956 | Y | 6.5849 | 19194 | 999 | 41574 | 32781 | 18627.2088
12 | 143 | A12 | Background | 01:53:29 | 36.9984 | 36.1256 | Y | 170.0388 | 14604 | 998 | 43360 | 32709 | 13608.7423 | Y | 7.1794 | 27442 | 998 | 42921 | 32758 | 26924.6333
12 | 143 | B01 | CTL 1 | 01:53:29 | 36.9984 | 36.1256 | Y | 157.3165 | 15592 | 1000 | 41089 | 32705 | 14616.1765 | Y | 6.6384 | 19737 | 990 | 39766 | 32640 | 19295.4039
12 | 143 | B02 | CTL 3 | 01:53:29 | 36.9984 | 36.1256 | Y | 159.1578 | 15428 | 988 | 45081 | 32730 | 14461.2352 | Y | 6.6625 | 20171 | 991 | 41355 | 32713 | 19698.1627
12 | 143 | B03 | VC 3 | 01:53:29 | 36.9984 | 36.1256 | Y | 152.7833 | 15976 | 980 | 40624 | 32718 | 15012.1659 | Y | 6.58 | 19331 | 1009 | 40172 | 32743 | 18548.3827
12 | 143 | B04 | LOW PFOA 3 | 01:53:29 | 36.9984 | 36.1256 | Y | 151.5814 | 16128 | 999 | 42554 | 32747 | 15120.7773 | Y | 6.5439 | 18329 | 995 | 39702 | 32783 | 18004.2178
12 | 143 | B05 | HIGH PFOA 3 | 01:53:29 | 36.9984 | 36.1256 | Y | 150.4768 | 16204 | 997 | 45675 | 32707 | 15221.9944 | Y | 6.3712 | 15514 | 1006 | 38356 | 32730 | 15536.5677
12 | 143 | B06 | LOW PFHPA 3 | 01:53:29 | 36.9984 | 36.1256 | Y | 142.6886 | 16982 | 1006 | 40065 | 32744 | 15976 | Y | 6.2162 | 13751 | 986 | 40221 | 32760 | 13417.4399
12 | 143 | B07 | LOW PFPA 1 | 01:53:29 | 36.9984 | 36.1256 | Y | 155.3403 | 15764 | 1005 | 42020 | 32750 | 14786.2086 | Y | 6.2814 | 14415 | 1001 | 39671 | 32702 | 14251.7206
12 | 143 | B08 | HIGH PFPA 1 | 01:53:29 | 36.9984 | 36.1256 | Y | 152.9234 | 16023 | 990 | 40876 | 32719 | 14999.6065 | Y | 6.2281 | 14293 | 1002 | 40600 | 32710 | 13615.2645
12 | 143 | B09 | PFOA + PFHPA 2 | 01:53:29 | 36.9984 | 36.1256 | Y | 140.2754 | 17207 | 991 | 40406 | 32781 | 16225.0266 | Y | 6.3678 | 15704 | 993 | 39044 | 32689 | 15504.2312
12 | 143 | B10 | PFOA + PFPA 1 | 01:53:29 | 36.9984 | 36.1256 | Y | 150.2762 | 16232 | 1004 | 41830 | 32755 | 15240.5206 | Y | 6.6094 | 19591 | 1004 | 41347 | 32703 | 18949.6284
12 | 143 | B11 | PFHPA + PFPA 2 | 01:53:29 | 36.9984 | 36.1256 | Y | 151.7378 | 16094 | 1010 | 40568 | 32720 | 15106.5578 | Y | 6.5014 | 17751 | 999 | 39845 | 32781 | 17372.6819
12 | 143 | B12 | PFOA + PFHPA + PFPA 2 | 01:53:29 | 36.9984 | 36.1256 | Y | 157.2065 | 15617 | 998 | 47032 | 32709 | 14625.5421 | Y | 6.8327 | 22982 | 998 | 41085 | 32758 | 22110.9571
12 | 143 | C01 | CTL 1 | 01:53:29 | 36.9984 | 36.1256 | Y | 153.6355 | 15954 | 1000 | 38051 | 32705 | 14936.0943 | Y | 6.6077 | 19272 | 990 | 38041 | 32640 | 18838.6436
12 | 143 | C02 | VC 1 | 01:53:29 | 36.9984 | 36.1256 | Y | 152.9209 | 15969 | 988 | 38667 | 32730 | 14999.8282 | Y | 6.5038 | 17835 | 991 | 39330 | 32713 | 17461.2306
12 | 143 | C03 | LOW PFOA 1 | 01:53:29 | 36.9984 | 36.1256 | Y | 149.2946 | 16315 | 980 | 43038 | 32718 | 15331.8382 | Y | 6.374 | 16191 | 1009 | 41359 | 32743 | 15693.1365
12 | 143 | C04 | HIGH PFOA 1 | 01:53:29 | 36.9984 | 36.1256 | Y | 156.2124 | 15696 | 999 | 39626 | 32747 | 14710.6904 | Y | 6.4991 | 17813 | 995 | 38914 | 32783 | 17367.1204
12 | 143 | C05 | LOW PFHPA 1 | 01:53:29 | 36.9984 | 36.1256 | Y | 158.7594 | 15465 | 997 | 44972 | 32707 | 14494.479 | Y | 6.4191 | 16766 | 1006 | 41246 | 32730 | 16283.6914
12 | 143 | C06 | LOW PFHPA 3 | 01:53:29 | 36.9984 | 36.1256 | Y | 141.4332 | 17080 | 1006 | 41120 | 32744 | 16104.5874 | Y | 6.1156 | 12710 | 986 | 42607 | 32760 | 12060.8853
12 | 143 | C07 | LOW PFPA 1 | 01:53:29 | 36.9984 | 36.1256 | Y | 140.985 | 17156 | 1005 | 38646 | 32750 | 16151 | Y | 6.3472 | 15772 | 1001 | 39150 | 32702 | 15243.0837
12 | 143 | C08 | HIGH PFPA 2 | 01:53:29 | 36.9984 | 36.1256 | Y | 148.3098 | 16431 | 990 | 40708 | 32719 | 15424.5464 | Y | 6.328 | 15243 | 1002 | 37824 | 32710 | 14887.7992
12 | 143 | C09 | PFOA + PFHPA 2 | 01:53:29 | 36.9984 | 36.1256 | Y | 148.909 | 16359 | 991 | 39328 | 32781 | 15368 | Y | 6.2066 | 13689 | 993 | 38798 | 32689 | 13276.3652
12 | 143 | C10 | PFOA + PFPA 1 | 01:53:29 | 36.9984 | 36.1256 | Y | 147.9333 | 16460 | 1004 | 40429 | 32755 | 15460.2898 | Y | 6.5702 | 18903 | 1004 | 38113 | 32703 | 18384.6778
12 | 143 | C11 | PFHPA + PFPA 3 | 01:53:29 | 36.9984 | 36.1256 | Y | 145.4355 | 16722 | 1010 | 40827 | 32720 | 15701.6867 | Y | 6.3088 | 15476 | 999 | 40475 | 32781 | 14750.5555
12 | 143 | C12 | PFOA + PFHPA + PFPA 2 | 01:53:29 | 36.9984 | 36.1256 | Y | 155.7963 | 15747 | 998 | 39335 | 32709 | 14746.6235 | Y | 6.7681 | 21846 | 998 | 39529 | 32758 | 21160.9615
12 | 143 | D01 | CTL 1 | 01:53:29 | 36.9984 | 36.1256 | Y | 153.9625 | 15891 | 1000 | 40598 | 32705 | 14907.1064 | Y | 6.4903 | 17680 | 990 | 38861 | 32640 | 17212.9256
12 | 143 | D02 | VC 1 | 01:53:29 | 36.9984 | 36.1256 | Y | 152.7707 | 15995 | 988 | 42893 | 32730 | 15013.2954 | Y | 6.4284 | 17068 | 991 | 40354 | 32713 | 16418.7621
12 | 143 | D03 | LOW PFOA 1 | 01:53:29 | 36.9984 | 36.1256 | Y | 149.3827 | 16299 | 980 | 43366 | 32718 | 15323.5921 | Y | 6.3453 | 15945 | 1009 | 42119 | 32743 | 15282.9262
12 | 143 | D04 | HIGH PFOA 1 | 01:53:29 | 36.9984 | 36.1256 | Y | 152.5943 | 16010 | 999 | 38925 | 32747 | 15029.1402 | Y | 6.4475 | 17392 | 995 | 38761 | 32783 | 16696.6614
12 | 143 | D05 | LOW PFHPA 1 | 01:53:29 | 36.9984 | 36.1256 | Y | 150.9548 | 16177 | 997 | 40933 | 32707 | 15178.0334 | Y | 6.3824 | 16179 | 1006 | 39052 | 32730 | 15738.574
12 | 143 | D06 | HIGH PFHPA 1 | 01:53:29 | 36.9984 | 36.1256 | Y | 153.0308 | 15986 | 1006 | 40746 | 32744 | 14989.9888 | Y | 6.4131 | 16773 | 986 | 40878 | 32760 | 16218.8252
12 | 143 | D07 | LOW PFPA 1 | 01:53:29 | 36.9984 | 36.1256 | Y | 142.4055 | 16989 | 1005 | 40093 | 32750 | 16004.8227 | Y | 6.3307 | 15542 | 1001 | 39502 | 32702 | 14984.4041
12 | 143 | D08 | HIGH PFPA 2 | 01:53:29 | 36.9984 | 36.1256 | Y | 142.4249 | 17026 | 990 | 38882 | 32719 | 16002.8486 | Y | 6.2992 | 15217 | 1002 | 39830 | 32710 | 14589.0133
12 | 143 | D09 | PFOA + PFHPA 3 | 01:53:29 | 36.9984 | 36.1256 | Y | 145.3939 | 16684 | 991 | 39316 | 32781 | 15705.7651 | Y | 6.3206 | 15374 | 993 | 38939 | 32689 | 14907.4058
12 | 143 | D10 | PFOA + PFPA 1 | 01:53:29 | 36.9984 | 36.1256 | Y | 150.672 | 16215 | 1004 | 39717 | 32755 | 15204.0128 | Y | 6.543 | 18670 | 1004 | 39663 | 32703 | 18036.181
12 | 143 | D11 | PFHPA + PFPA 3 | 01:53:29 | 36.9984 | 36.1256 | Y | 142.7755 | 16970 | 1010 | 39816 | 32720 | 15967.1745 | Y | 6.2455 | 14705 | 999 | 37517 | 32781 | 13879.8767
12 | 143 | D12 | PFOA + PFHPA + PFPA 2 | 01:53:29 | 36.9984 | 36.1256 | Y | 169.7112 | 14644 | 998 | 39438 | 32709 | 13632.9425 | Y | 6.7603 | 21753 | 998 | 37694 | 32758 | 21032.6416
12 | 143 | E01 | CTL 2 | 01:53:29 | 36.9984 | 36.1256 | Y | 152.4235 | 16039 | 1000 | 41423 | 32705 | 15044.5193 | Y | 6.4782 | 17801 | 990 | 41198 | 32640 | 17129.2464
12 | 143 | E02 | VC 1 | 01:53:29 | 36.9984 | 36.1256 | Y | 153.2012 | 15969 | 988 | 42971 | 32730 | 14974.7627 | Y | 6.4119 | 16732 | 991 | 40073 | 32713 | 16207.0408
12 | 143 | E03 | LOW PFOA 1 | 01:53:29 | 36.9984 | 36.1256 | Y | 126.7403 | 18757 | 980 | 40423 | 32718 | 17779.4344 | Y | 6.4762 | 17921 | 1009 | 40435 | 32743 | 17096.056
12 | 143 | E04 | HIGH PFOA 1 | 01:53:29 | 36.9984 | 36.1256 | Y | 155.4018 | 15771 | 999 | 41655 | 32747 | 14780.8522 | Y | 6.4161 | 17028 | 995 | 39147 | 32783 | 16284.5135
12 | 143 | E05 | LOW PFHPA 1 | 01:53:29 | 36.9984 | 36.1256 | Y | 152.1371 | 16060 | 997 | 43613 | 32707 | 15070.3629 | Y | 6.3364 | 15785 | 1006 | 40263 | 32730 | 15145.7032
12 | 143 | E06 | HIGH PFHPA 1 | 01:53:29 | 36.9984 | 36.1256 | Y | 136.8126 | 17593 | 1006 | 42264 | 32744 | 16596.24 | Y | 6.5578 | 18779 | 986 | 40190 | 32760 | 18237.8323
12 | 143 | E07 | LOW PFPA 2 | 01:53:29 | 36.9984 | 36.1256 | Y | 150.7226 | 16191 | 1005 | 41236 | 32750 | 15199.3558 | Y | 6.3775 | 16389 | 1001 | 40967 | 32702 | 15705.2704
12 | 143 | E08 | HIGH PFPA 2 | 01:53:29 | 36.9984 | 36.1256 | Y | 154.3642 | 15858 | 990 | 41397 | 32719 | 14871.6548 | Y | 6.283 | 15075 | 1002 | 39586 | 32710 | 14382.1296
12 | 143 | E09 | PFOA + PFHPA 3 | 01:53:29 | 36.9984 | 36.1256 | Y | 144.5744 | 16774 | 991 | 41942 | 32781 | 15786.662 | Y | 6.2456 | 14597 | 993 | 40319 | 32689 | 13883.3135
12 | 143 | E10 | PFHPA + PFPA 1 | 01:53:29 | 36.9984 | 36.1256 | Y | 148.8076 | 16365 | 1004 | 38689 | 32755 | 15377.547 | Y | 6.4643 | 17471 | 1004 | 40954 | 32703 | 16932.8369
12 | 143 | E11 | PFHPA + PFPA 3 | 01:53:29 | 36.9984 | 36.1256 | Y | 216.1771 | 11885 | 1010 | 38518 | 32720 | 10887.2991 | Y | 6.2195 | 14359 | 999 | 38982 | 32781 | 13510.5136
12 | 143 | E12 | PFOA + PFHPA + PFPA 3 | 01:53:29 | 36.9984 | 36.1256 | Y | 155.7946 | 15741 | 998 | 41059 | 32709 | 14746.7703 | Y | 6.6927 | 20937 | 998 | 38657 | 32758 | 20123.5608
12 | 143 | F01 | CTL 2 | 01:53:29 | 36.9984 | 36.1256 | Y | 151.9754 | 16085 | 1000 | 40714 | 32705 | 15085 | Y | 6.3805 | 16548 | 990 | 41002 | 32640 | 15761.8321
12 | 143 | F02 | VC 2 | 01:53:29 | 36.9984 | 36.1256 | Y | 150.8744 | 16171 | 988 | 39454 | 32730 | 15185.405 | Y | 6.4772 | 17829 | 991 | 37536 | 32713 | 17093.0697
12 | 143 | F03 | LOW PFOA 2 | 01:53:29 | 36.9984 | 36.1256 | Y | 153.3162 | 15952 | 980 | 39104 | 32718 | 14964.5061 | Y | 6.4143 | 16871 | 1009 | 40166 | 32743 | 16237.0121
12 | 143 | F04 | HIGH PFOA 2 | 01:53:29 | 36.9984 | 36.1256 | Y | 149.0335 | 16351 | 999 | 40347 | 32747 | 15356.3029 | Y | 6.2634 | 14770 | 995 | 38424 | 32783 | 14133.7112
12 | 143 | F05 | LOW PFHPA 2 | 01:53:29 | 36.9984 | 36.1256 | Y | 141.7892 | 17057 | 997 | 41326 | 32707 | 16067.916 | Y | 6.1554 | 13395 | 1006 | 39623 | 32730 | 12624.1364
12 | 143 | F06 | HIGH PFHPA 1 | 01:53:29 | 36.9984 | 36.1256 | Y | 151.6969 | 16105 | 1006 | 39885 | 32744 | 15110.2764 | Y | 6.4822 | 17832 | 986 | 39852 | 32760 | 17185.4416
12 | 143 | F07 | LOW PFPA 2 | 01:53:29 | 36.9984 | 36.1256 | Y | 150.345 | 16228 | 1005 | 41470 | 32750 | 15234.1661 | Y | 6.3996 | 16867 | 1001 | 39897 | 32702 | 16086.3611
12 | 143 | F08 | PFOA + PFHPA 1 | 01:53:29 | 36.9984 | 36.1256 | Y | 146.666 | 16574 | 990 | 40362 | 32719 | 15581.8315 | Y | 6.2954 | 15290 | 1002 | 38793 | 32710 | 14549.4105
12 | 143 | F09 | PFOA + PFHPA 3 | 01:53:29 | 36.9984 | 36.1256 | Y | 144.9747 | 16727 | 991 | 40354 | 32781 | 15747.0438 | Y | 6.2823 | 15136 | 993 | 40962 | 32689 | 14397.3097
12 | 143 | F10 | PFHPA + PFPA 1 | 01:53:29 | 36.9984 | 36.1256 | Y | 148.2026 | 16420 | 1004 | 39775 | 32755 | 15434.7123 | Y | 6.4127 | 16932 | 1004 | 39356 | 32703 | 16207.9519
12 | 143 | F11 | PFOA + PFHPA + PFPA 1 | 01:53:29 | 36.9984 | 36.1256 | Y | 202.8837 | 12550 | 1010 | 39501 | 32720 | 11552.9553 | Y | 6.1714 | 13714 | 999 | 40263 | 32781 | 12870.7993
12 | 143 | F12 | PFOA + PFHPA + PFPA 3 | 01:53:29 | 36.9984 | 36.1256 | Y | 154.6502 | 15835 | 998 | 39362 | 32709 | 14846.5205 | Y | 6.7327 | 21548 | 998 | 37164 | 32758 | 20642.9215
12 | 143 | G01 | CTL 2 | 01:53:29 | 36.9984 | 36.1256 | Y | 154.8417 | 15823 | 1000 | 42110 | 32705 | 14829.7296 | Y | 6.4411 | 17409 | 990 | 45128 | 32640 | 16614.1682
12 | 143 | G02 | VC 2 | 01:53:29 | 36.9984 | 36.1256 | Y | 150.1576 | 16241 | 988 | 43527 | 32730 | 15251.4958 | Y | 6.4386 | 17472 | 991 | 45101 | 32713 | 16578.3174
12 | 143 | G03 | LOW PFOA 2 | 01:53:29 | 36.9984 | 36.1256 | Y | 151.9368 | 16073 | 980 | 39861 | 32718 | 15088.4997 | Y | 6.4032 | 16909 | 1009 | 41156 | 32743 | 16084.9076
12 | 143 | G04 | HIGH PFOA 2 | 01:53:29 | 36.9984 | 36.1256 | Y | 147.4378 | 16514 | 999 | 39431 | 32747 | 15507.588 | Y | 6.3159 | 15646 | 995 | 39814 | 32783 | 14857.9518
12 | 143 | G05 | LOW PFHPA 2 | 01:53:29 | 36.9984 | 36.1256 | Y | 141.418 | 17101 | 997 | 40611 | 32707 | 16106.1636 | Y | 6.1458 | 13299 | 1006 | 38536 | 32730 | 12467.0827
12 | 143 | G06 | HIGH PFHPA 2 | 01:53:29 | 36.9984 | 36.1256 | Y | 147.8512 | 16463 | 1006 | 38672 | 32744 | 15468.1086 | Y | 6.3047 | 15413 | 986 | 39173 | 32760 | 14703.3909
12 | 143 | G07 | LOW PFPA 2 | 01:53:29 | 36.9984 | 36.1256 | Y | 150.2288 | 16235 | 1005 | 40374 | 32750 | 15244.9062 | Y | 6.4298 | 16988 | 1001 | 38637 | 32702 | 16364.8291
12 | 143 | G08 | PFOA + PFHPA 1 | 01:53:29 | 36.9984 | 36.1256 | Y | 146.603 | 16576 | 990 | 41349 | 32719 | 15587.9207 | Y | 6.261 | 14842 | 1002 | 39054 | 32710 | 14057.5766
12 | 143 | G09 | PFOA + PFPA 1 | 01:53:29 | 36.9984 | 36.1256 | Y | 144.2401 | 16803 | 991 | 41291 | 32781 | 15819.898 | Y | 6.4903 | 18074 | 993 | 39254 | 32689 | 17295.7406
12 | 143 | G10 | PFHPA + PFPA 1 | 01:53:29 | 36.9984 | 36.1256 | Y | 143.2929 | 16917 | 1004 | 41959 | 32755 | 15914.838 | Y | 6.5368 | 18830 | 1004 | 44329 | 32703 | 18031.695
12 | 143 | G11 | PFOA + PFHPA + PFPA 1 | 01:53:29 | 36.9984 | 36.1256 | Y | 146.437 | 16614 | 1010 | 41613 | 32720 | 15604 | Y | 6.3598 | 16248 | 999 | 40501 | 32781 | 15476.3036
12 | 143 | G12 | PFOA + PFHPA + PFPA 3 | 01:53:29 | 36.9984 | 36.1256 | Y | 144.5234 | 16792 | 998 | 40081 | 32709 | 15791.7222 | Y | 6.804 | 22449 | 998 | 38920 | 32758 | 21644.0862
12 | 143 | H01 | Background | 01:53:29 | 36.9984 | 36.1256 | Y | 138.0932 | 17457 | 1000 | 42965 | 32705 | 16457 | Y | 7.361 | 30189 | 990 | 45646 | 32640 | 29510.0354
12 | 143 | H02 | VC 2 | 01:53:29 | 36.9984 | 36.1256 | Y | 135.296 | 17755 | 988 | 39130 | 32730 | 16764.2258 | Y | 6.4731 | 17831 | 991 | 39100 | 32713 | 17043.7988
12 | 143 | H03 | LOW PFOA 2 | 01:53:29 | 36.9984 | 36.1256 | Y | 157.3554 | 15595 | 980 | 40051 | 32718 | 14612.8733 | Y | 6.3019 | 15480 | 1009 | 41279 | 32743 | 14670.4845
12 | 143 | H04 | HIGH PFOA 2 | 01:53:29 | 36.9984 | 36.1256 | Y | 145.7742 | 16658 | 999 | 39750 | 32747 | 15668.5148 | Y | 6.1909 | 13972 | 995 | 39026 | 32783 | 13117.9957
12 | 143 | H05 | LOW PFHPA 2 | 01:53:29 | 36.9984 | 36.1256 | Y | 152.4876 | 16048 | 997 | 40560 | 32707 | 15038.7387 | Y | 6.0822 | 12317 | 1006 | 37849 | 32730 | 11561.2379
12 | 143 | H06 | HIGH PFHPA 2 | 01:53:29 | 36.9984 | 36.1256 | Y | 148.152 | 16443 | 1006 | 39296 | 32744 | 15439.5096 | Y | 6.455 | 17465 | 986 | 39194 | 32760 | 16777.5934
12 | 143 | H07 | HIGH PFPA 1 | 01:53:29 | 36.9984 | 36.1256 | Y | 145.6525 | 16677 | 1005 | 38696 | 32750 | 15680.4142 | Y | 6.2545 | 14813 | 1001 | 38649 | 32702 | 13973.9043
12 | 143 | H08 | PFOA + PFHPA 1 | 01:53:29 | 36.9984 | 36.1256 | Y | 149.1635 | 16352 | 990 | 39119 | 32719 | 15344.115 | Y | 6.3094 | 15502 | 1002 | 39174 | 32710 | 14708.6439
12 | 143 | H09 | PFOA + PFPA 1 | 01:53:29 | 36.9984 | 36.1256 | Y | 154.9529 | 15819 | 991 | 38717 | 32781 | 14820.0052 | Y | 6.5056 | 17969 | 993 | 39644 | 32689 | 17412.6299
12 | 143 | H10 | PFHPA + PFPA 2 | 01:53:29 | 36.9984 | 36.1256 | Y | 151.25 | 16155 | 1004 | 43629 | 32755 | 15151 | Y | 6.5384 | 18752 | 1004 | 39867 | 32703 | 17970.4902
12 | 143 | H11 | PFOA + PFHPA + PFPA 1 | 01:53:29 | 36.9984 | 36.1256 | Y | 133.8506 | 17927 | 1010 | 39535 | 32720 | 16927.5221 | Y | 6.4598 | 17506 | 999 | 37798 | 32781 | 16705.8922
12 | 143 | H12 | Background | 01:53:29 | 36.9984 | 36.1256 | Y | 137.541 | 17518 | 998 | 38103 | 32709 | 16516.7523 | Y | 7.1844 | 27895 | 998 | 38051 | 32758 | 26949.7017
Note on A1: Marc Samson: Measurement

## styles (hidden)
Bold style | Template Version: | 1
Italic style
underline style
grid style
Gagnam style!
Grid Title style
Error Style
Good Style
Low-key error style
grid error style
blue fill
red fill
green fill
orange fill
tan fill
blue fill
red fill
green fill
orange fill
tan fill
Normal style
Right-justify
Center
Right-justify grid
Center grid
Right-justify
Center
double_Format
NERD_STYLE_GRID
Unassigned Well
Unselected Well
Unassigned Well
Unselected Well
grid_double_Format
mega double
Baseline Rate
BOLD_NERD_STYLE

## Calibration
Start Temperature: | 36.6422 | C
End Temperature: | 37.0243 | C
O2 Target Emission | 12500 |  |  |  | Average: | 3805.4479 | [7 empty] | pH Target Emission | 30000 |  |  |  | Average: | 9803.8438
[5 empty] | Std Dev: | 839.3446 | [12 empty] | Std Dev: | 1834.9894
[5 empty] | CV: | 0.22056 | [12 empty] | CV: | 0.18717
O2 LED Value |  | 1 | 2 | 3 | 4 | 5 | 6 | 7 | 8 | 9 | 10 | 11 | 12 | pH LED Value |  | 1 | 2 | 3 | 4 | 5 | 6 | 7 | 8 | 9 | 10 | 11 | 12
| A | 3644 | 3973 | 3121 | 3429 | 4094 | 4458 | 4120 | 4198 | 4228 | 4420 | 3464 | 6364 |  | A | 10000 | 9595 | 9970 | 11085 | 9929 | 8829 | 8539 | 8770 | 9549 | 12436 | 11010 | 14381
| B | 4020 | 6026 | 3913 | 4571 | 5912 | 3874 | 4586 | 4734 | 3917 | 4236 | 3818 | 7301 |  | B | 9030 | 12643 | 9912 | 9697 | 10490 | 8664 | 11417 | 9998 | 10000 | 10550 | 12540 | 12483
| C | 2821 | 3230 | 4604 | 3979 | 5777 | 4303 | 2900 | 3913 | 3411 | 3682 | 4590 | 4084 |  | C | 7035 | 10408 | 11735 | 8615 | 10853 | 11027 | 8960 | 8155 | 8573 | 7774 | 9524 | 10924
| D | 3293 | 4755 | 4652 | 3117 | 3939 | 3968 | 3361 | 3501 | 2976 | 3660 | 3573 | 3631 |  | D | 9014 | 9338 | 11194 | 8756 | 8906 | 10580 | 12772 | 9584 | 10403 | 9721 | 7167 | 6909
| E | 4345 | 4579 | 3328 | 4399 | 4611 | 4545 | 3600 | 3770 | 4164 | 3041 | 2754 | 3938 |  | E | 9699 | 11316 | 10001 | 9894 | 12340 | 9154 | 9668 | 9448 | 9002 | 11978 | 7627 | 12543
| F | 4067 | 2938 | 2677 | 3111 | 4168 | 3562 | 3612 | 3292 | 3228 | 3120 | 3126 | 3156 |  | F | 9272 | 6760 | 11616 | 9525 | 8983 | 8432 | 9875 | 8261 | 10401 | 8448 | 10454 | 6593
| G | 3953 | 4653 | 2855 | 3168 | 3634 | 2913 | 3309 | 3615 | 3402 | 3538 | 4188 | 3957 |  | G | 14334 | 12917 | 9364 | 11420 | 7330 | 9469 | 7673 | 7557 | 7376 | 14524 | 10800 | 10709
| H | 4193 | 2935 | 3257 | 3032 | 3485 | 2652 | 2500 | 2984 | 2348 | 4067 | 2765 | 2648 |  | H | 13853 | 7336 | 9262 | 7933 | 7264 | 8226 | 7145 | 7436 | 12049 | 11176 | 7685 | 7597
O2 Emission |  | 1 | 2 | 3 | 4 | 5 | 6 | 7 | 8 | 9 | 10 | 11 | 12 | pH Emission |  | 1 | 2 | 3 | 4 | 5 | 6 | 7 | 8 | 9 | 10 | 11 | 12
| A | 12498 | 12499 | 12475 | 12500 | 12493 | 12514 | 12503 | 12500 | 12494 | 12503 | 12501 | 12446 |  | A | 29845 | 30004 | 29948 | 29982 | 30012 | 29881 | 29898 | 29834 | 29819 | 29926 | 30011 | 30005
| B | 12495 | 12470 | 12500 | 12496 | 12455 | 12500 | 12502 | 12531 | 12502 | 12499 | 12499 | 12471 |  | B | 29893 | 29993 | 29995 | 29931 | 29818 | 29886 | 29742 | 29954 | 29845 | 29982 | 29866 | 30042
| C | 12472 | 12497 | 12502 | 12502 | 12551 | 12502 | 12489 | 12501 | 12508 | 12502 | 12497 | 12497 |  | C | 29847 | 29956 | 30034 | 29909 | 29963 | 29987 | 29893 | 29726 | 29869 | 29954 | 29974 | 29977
| D | 12503 | 12497 | 12499 | 12503 | 12504 | 12503 | 12500 | 12503 | 12506 | 12501 | 12501 | 12509 |  | D | 29856 | 29973 | 30016 | 29993 | 29903 | 29996 | 29836 | 29919 | 29958 | 30002 | 29999 | 29951
| E | 12504 | 12502 | 12493 | 12493 | 12498 | 12500 | 12502 | 12499 | 12500 | 12500 | 12518 | 12498 |  | E | 29998 | 30004 | 29989 | 30038 | 29992 | 29995 | 29966 | 29955 | 30001 | 29996 | 29986 | 29998
| F | 12505 | 12497 | 12481 | 12498 | 12492 | 12501 | 12503 | 12492 | 12498 | 12505 | 12535 | 12491 |  | F | 29992 | 29962 | 29998 | 30005 | 30003 | 29999 | 30097 | 29944 | 30005 | 29988 | 30054 | 29943
| G | 12508 | 12504 | 12488 | 12501 | 12498 | 12498 | 12500 | 12503 | 12499 | 12508 | 12501 | 12500 |  | G | 30004 | 30003 | 30003 | 29989 | 29952 | 29991 | 29844 | 29920 | 29995 | 30135 | 29999 | 29953
| H | 12645 | 12499 | 12501 | 12497 | 12500 | 12491 | 12500 | 12502 | 12487 | 12508 | 12478 | 12486 |  | H | 30055 | 29976 | 30005 | 30000 | 29906 | 29952 | 29934 | 29875 | 29836 | 30001 | 29714 | 29955
O2 Status |  | 1 | 2 | 3 | 4 | 5 | 6 | 7 | 8 | 9 | 10 | 11 | 12 | PH Status |  | 1 | 2 | 3 | 4 | 5 | 6 | 7 | 8 | 9 | 10 | 11 | 12
| A | Good | Good | Good | Good | Good | Good | Good | Good | Good | Good | Good | Good |  | A | Good | Good | Good | Good | Good | Good | Good | Good | Good | Good | Good | Good
| B | Good | Good | Good | Good | Good | Good | Good | Good | Good | Good | Good | Good |  | B | Good | Good | Good | Good | Good | Good | Good | Good | Good | Good | Good | Good
| C | Good | Good | Good | Good | Good | Good | Good | Good | Good | Good | Good | Good |  | C | Good | Good | Good | Good | Good | Good | Good | Good | Good | Good | Good | Good
| D | Good | Good | Good | Good | Good | Good | Good | Good | Good | Good | Good | Good |  | D | Good | Good | Good | Good | Good | Good | Good | Good | Good | Good | Good | Good
| E | Good | Good | Good | Good | Good | Good | Good | Good | Good | Good | Good | Good |  | E | Good | Good | Good | Good | Good | Good | Good | Good | Good | Good | Good | Good
| F | Good | Good | Good | Good | Good | Good | Good | Good | Good | Good | Good | Good |  | F | Good | Good | Good | Good | Good | Good | Good | Good | Good | Good | Good | Good
| G | Good | Good | Good | Good | Good | Good | Good | Good | Good | Good | Good | Good |  | G | Good | Good | Good | Good | Good | Good | Good | Good | Good | Good | Good | Good
| H | Good | Good | Good | Good | Good | Good | Good | Good | Good | Good | Good | Good |  | H | Good | Good | Good | Good | Good | Good | Good | Good | Good | Good | Good | Good
O2 Initial Reference Delta |  | 1 | 2 | 3 | 4 | 5 | 6 | 7 | 8 | 9 | 10 | 11 | 12 | pH Initial Reference Delta |  | 1 | 2 | 3 | 4 | 5 | 6 | 7 | 8 | 9 | 10 | 11 | 12
| A | 7815 | 8049 | 6289 | 6012 | 8012 | 8963 | 8462 | 6975 | 8992 | 9335 | 7461 | 10653 |  | A | 7322 | 6833 | 7470 | 6938 | 7837 | 5757 | 6225 | 6854 | 8070 | 9537 | 8991 | 10341
| B | 8397 | 12368 | 7914 | 9802 | 12980 | 7321 | 9286 | 8140 | 7629 | 9082 | 7859 | 14329 |  | B | 7324 | 8864 | 7516 | 7172 | 5999 | 7815 | 7374 | 8069 | 6676 | 8804 | 7311 | 8373
| C | 5340 | 5944 | 10318 | 6885 | 12286 | 8391 | 5896 | 7981 | 6547 | 7676 | 8102 | 6625 |  | C | 5557 | 6846 | 8888 | 6320 | 8782 | 10108 | 6641 | 5331 | 6368 | 5549 | 7830 | 6868
| D | 7901 | 10167 | 10651 | 6185 | 8225 | 8007 | 7352 | 6151 | 6540 | 6959 | 7099 | 6723 |  | D | 6405 | 7794 | 9580 | 6081 | 6543 | 8327 | 6994 | 7295 | 6464 | 7098 | 4792 | 4999
| E | 8721 | 10237 | 7706 | 8913 | 10911 | 9525 | 8493 | 8680 | 9163 | 5940 | 5804 | 8352 |  | E | 8711 | 7565 | 7771 | 6458 | 7708 | 7606 | 8425 | 7017 | 7776 | 8471 | 6266 | 5951
| F | 8009 | 6725 | 6383 | 7602 | 8623 | 7146 | 8726 | 7642 | 7578 | 7028 | 6788 | 6657 |  | F | 8465 | 4892 | 7588 | 5778 | 7014 | 7227 | 7289 | 6187 | 8412 | 6763 | 7567 | 4425
| G | 9409 | 10796 | 7141 | 6681 | 7905 | 5932 | 7631 | 8631 | 8514 | 9205 | 8893 | 7371 |  | G | 12628 | 12457 | 8505 | 7124 | 5882 | 6528 | 6067 | 6437 | 6643 | 11753 | 7828 | 6215
| H | 10260 | 6399 | 7332 | 7007 | 7847 | 6553 | 5949 | 6393 | 5933 | 10874 | 6819 | 5393 |  | H | 13140 | 6460 | 8646 | 6306 | 5223 | 6544 | 6012 | 6551 | 7124 | 7249 | 5074 | 5303

## Operation Log
Instruction Name | Command Name | Command Index | Start Time | End Time | Completion Status
Home | Home | 0 | 2/14/2025 11:46:00 AM | 2/14/2025 11:46:05 AM | Success
Load Cartridge | LoadProbes | 0 | 2/14/2025 11:46:05 AM | 2/14/2025 11:47:42 AM | Success
Initialization | Calibrate | 1 | 2/14/2025 11:47:42 AM | 2/14/2025 12:08:49 PM | Success
PreCalibration | PreCalibrate | 1 | 2/14/2025 11:47:43 AM | 2/14/2025 12:00:58 PM | Success
OffsetCalibrate | OffsetCalibrate | 1 | 2/14/2025 12:01:02 PM | 2/14/2025 12:02:33 PM | Success
CoarseCalibrate | CoarseCalibrate | 1 | 2/14/2025 12:01:02 PM | 2/14/2025 12:05:01 PM | Success
FineCalibrate | FineCalibrate | 1 | 2/14/2025 12:05:01 PM | 2/14/2025 12:08:45 PM | Success
Load Plate | LoadPlate | 0 | 2/14/2025 12:08:49 PM | 2/14/2025 12:10:56 PM | Success
Equilibrate | Equilibrate | 0 | 2/14/2025 12:10:56 PM | 2/14/2025 12:23:27 PM | Success
Baseline | Mix | 2 | 2/14/2025 12:23:27 PM | 2/14/2025 12:26:34 PM | Success
Baseline | Measure | 2 | 2/14/2025 12:26:34 PM | 2/14/2025 12:29:53 PM | Success
Baseline | Mix | 2 | 2/14/2025 12:29:53 PM | 2/14/2025 12:33:03 PM | Success
Baseline | Measure | 2 | 2/14/2025 12:33:03 PM | 2/14/2025 12:36:21 PM | Success
Baseline | Mix | 2 | 2/14/2025 12:36:22 PM | 2/14/2025 12:39:32 PM | Success
Baseline | Measure | 2 | 2/14/2025 12:39:32 PM | 2/14/2025 12:42:50 PM | Success
Oligomycin | Inject | 3 | 2/14/2025 12:42:50 PM | 2/14/2025 12:42:56 PM | Success
Oligomycin | Mix | 3 | 2/14/2025 12:42:56 PM | 2/14/2025 12:46:07 PM | Success
Oligomycin | Measure | 3 | 2/14/2025 12:46:07 PM | 2/14/2025 12:49:25 PM | Success
Oligomycin | Mix | 3 | 2/14/2025 12:49:26 PM | 2/14/2025 12:52:36 PM | Success
Oligomycin | Measure | 3 | 2/14/2025 12:52:36 PM | 2/14/2025 12:55:54 PM | Success
Oligomycin | Mix | 3 | 2/14/2025 12:55:55 PM | 2/14/2025 12:59:05 PM | Success
Oligomycin | Measure | 3 | 2/14/2025 12:59:05 PM | 2/14/2025 1:02:23 PM | Success
FCCP | Inject | 4 | 2/14/2025 1:02:23 PM | 2/14/2025 1:02:28 PM | Success
FCCP | Mix | 4 | 2/14/2025 1:02:28 PM | 2/14/2025 1:05:39 PM | Success
FCCP | Measure | 4 | 2/14/2025 1:05:39 PM | 2/14/2025 1:08:57 PM | Success
FCCP | Mix | 4 | 2/14/2025 1:08:58 PM | 2/14/2025 1:12:08 PM | Success
FCCP | Measure | 4 | 2/14/2025 1:12:08 PM | 2/14/2025 1:15:26 PM | Success
FCCP | Mix | 4 | 2/14/2025 1:15:26 PM | 2/14/2025 1:18:36 PM | Success
FCCP | Measure | 4 | 2/14/2025 1:18:36 PM | 2/14/2025 1:21:55 PM | Success
Rotenone + Antimycin A | Inject | 5 | 2/14/2025 1:21:55 PM | 2/14/2025 1:22:00 PM | Success
Rotenone + Antimycin A | Mix | 5 | 2/14/2025 1:22:01 PM | 2/14/2025 1:25:11 PM | Success
Rotenone + Antimycin A | Measure | 5 | 2/14/2025 1:25:11 PM | 2/14/2025 1:28:30 PM | Success
Rotenone + Antimycin A | Mix | 5 | 2/14/2025 1:28:31 PM | 2/14/2025 1:31:41 PM | Success
Rotenone + Antimycin A | Measure | 5 | 2/14/2025 1:31:41 PM | 2/14/2025 1:34:59 PM | Success
Rotenone + Antimycin A | Mix | 5 | 2/14/2025 1:35:00 PM | 2/14/2025 1:38:10 PM | Success
Rotenone + Antimycin A | Measure | 5 | 2/14/2025 1:38:10 PM | 2/14/2025 1:41:29 PM | Success
Unload Cartridge | UnloadCartridge | 0 | 2/14/2025 1:41:30 PM | 2/14/2025 1:43:01 PM | Success